## 汇总表
汇总表
序号 | 工程名称 | 金额（元） | 备注
1 | 中央厨房
合计

## 中央厨房
中央厨房设备清单
序号 | 设备名称 | 规格型号 | 技术参数 | 单位 | 数量 | 单价（元） | 总价（元）
一 | 粗加工间
1 | 灭蝇灯 | 40w | 型号：MWD40电压：220V功率：40W电网电压：3000V 外形尺寸：650*135*355mm | 台 | 1
2 | 去皮机 | 430*430*725 | 额定电压 : ~220V 电机功率 : 0.37kW 料桶容积 : 8kg 外形尺寸 : 430*430*725mm | 台 | 1
3 | 切菜机 | 900*460*740 | 效率：150-660Kg/h 电机功率：0.8 220V或0.75 380V 外形尺寸：900*460*740mm | 台 | 1
4 | 绞肉机 | 520*510*850 | 电压：380V/功率：1.5kw 工作效率：400kg/h 规格：520*510*850mm 质量：96kg 不锈钢绞肉机，适合于酒店、饭店、肉店、食堂等厨房 | 台 | 1
5 | 切肉机 | 570*470*870 | 电压：220V 功率：1.1KW 生产能力：200-300KG/h 切片厚度：3.5-5mm 机器重量：89kg 外形尺寸：570*470*870mm | 台 | 1
6 | 三星盆台 | 1800*700*800 | 1、采用SUS304#不锈钢结构； 2、台面采用1.5mm厚不锈钢板制作，采用1.0mm厚度槽型加强筋加强； 3、水桶采用1.5mm厚不锈钢板； 4、脚通采用直径38*1.2mm不锈钢圆管连可调式不锈钢子弹脚 5、支管采用直径25*1.2mm不锈钢圆管； 6、下水采用PVC硬质塑料管。 | 台 | 1
7 | 双星盆台 | 1200*700*800 | 1、采用SUS304#不锈钢结构； 2、台面采用1.5mm厚不锈钢板制作，采用1.0mm厚度槽型加强筋加强； 3、水桶采用1.5mm厚不锈钢板； 4、脚通采用直径38*1.2mm不锈钢圆管连可调式不锈钢子弹脚 5、支管采用直径25*1.2mm不锈钢圆管； 6、下水采用PVC硬质塑料管。 | 台 | 1
8 | 双层工作台 | 600*700*800 | 采用SUS304#不锈钢板制作 台 面:1.5mm不锈钢板 层 板:1.2mm不锈钢板 立柱:1.0mm*直径38不锈钢圆管 台脚通:1.0mm*直径43mm不锈钢连子弹脚 支撑梁:不锈钢制作 | 台 | 1
9 | 双层工作台 | 1800*700*800 | 采用SUS304#不锈钢板制作 台 面:1.5mm不锈钢板 层 板:1.2mm不锈钢板 立柱:1.0mm*直径38不锈钢圆管 台脚通:1.0mm*直径43mm不锈钢连子弹脚 支撑梁:不锈钢制作 | 台 | 2
10 | 四层平板货架 | 1200*500*1800 | 采用SUS304#不锈钢结构； 1、立柱采用38mm不锈钢圆管，用料厚度为1.2mm。 2、层板采用SUS304#不锈钢厚度1.2mm。 3、层板采用SUS304#不锈钢加筋度1.0mm。 4、每台配备不锈钢加重调整脚4个。 | 台 | 2
11 | 四门雪柜 | 1230*760*1920 | 內外采用不锈钢制造，坚固可靠。特选镀锌底部及背部设计，采用150mm高的活动脚轮，采用进口聚氨酯发泡，密度高、隔热效果最佳、省电节能，使用符合国际环保认证的制冷剂，顶尖一流万胜压缩机，智能LED数显温控器。温度范围 :5℃～-5℃/-15℃功率：540W | 台 | 2
12 | 保鲜工作台 | 1800*760*800 | 內外采用不锈钢制造，坚固可靠。特选镀锌底部及背部设计，采用100mm高的重力脚，采用进口聚氨酯发泡，密度高、隔热效果最佳、省电节能，使用符合国际环保认证的制冷剂，顶尖一流万胜压缩机，智能LED数显温控器。温度范围 : 5℃～-5℃ 功率：200W | 台 | 2
二 | 冷冻库、冷藏库
1 | 冷冻库 | 5900*4000*2600 | 库板厚采用SUS304#，1.2mm厚，150mm板内填充EPS保温材料，双面为涂塑彩钢板，彩钢板面加工成隐形槽，其重量轻，强度高、隔热性能好, 耐腐蚀、抗老化、冷藏采用先进的微电脑控制系统和先进的控制方法，液晶显示库内温度、开机时间、化箱时间、风机延时时间、报警指示和各项技术参数。操作简单，用户使用非常方便。冷库的主要部件均选用进口的国际知名品牌、压缩机组选用美国进口谷轮牌 | 立方 | 61.36
2 | 冷藏库 | 5900*3000*2600 | 库板厚采用SUS304#，1.2mm厚，150mm板内填充EPS保温材料，双面为涂塑彩钢板，彩钢板面加工成隐形槽，其重量轻，强度高、隔热性能好, 耐腐蚀、抗老化、冷藏采用先进的微电脑控制系统和先进的控制方法，液晶显示库内温度、开机时间、化箱时间、风机延时时间、报警指示和各项技术参数。操作简单，用户使用非常方便。冷库的主要部件均选用进口的国际知名品牌、压缩机组选用美国进口谷轮牌 | 立方 | 46.02
3 | 四层平板货架 | 1200*500*1800 | 采用SUS304#不锈钢结构； 1、立柱采用38mm不锈钢圆管，用料厚度为1.2mm。 2、层板采用SUS304#不锈钢厚度1.2mm。 3、层板采用SUS304#不锈钢加筋度1.0mm。 4、每台配备不锈钢加重调整脚4个。 | 台 | 16
三 | 主食库
1 | 平板车 | 500*700*800 | 1、采用SUS304#不锈钢制作， 2、车身板厚度为1.5mm，配四个万向静音轮. 3、其中两个万向带紧锁装置，脚轮的材质为耐磨、静音、耐油的橡胶制品，带刹车. | 台 | 1
2 | 四层平板货架 | 1200*500*1800 | 采用SUS304#不锈钢结构； 1、立柱采用38mm不锈钢圆管，用料厚度为1.2mm。 2、层板采用SUS304#不锈钢厚度1.2mm。 3、层板采用SUS304#不锈钢加筋度1.0mm。 4、每台配备不锈钢加重调整脚4个。 | 台 | 1
3 | 米面架 | 1200*500*300 | 采用SUS304#不锈钢结构； 1、立柱采用38mm不锈钢圆管，用料厚度为1.2mm。 2、层板采用SUS304#不锈钢厚度1.5mm。 3、层板采用SUS304#不锈钢加筋度1.0mm。 4、每台配备不锈钢加重调整脚4个。 | 台 | 4
四 | 主食加工间
1 | 灭蝇灯 | 40w | 型号：MWD40电压：220V功率：40W电网电压：3000V 外形尺寸：650*135*355mm | 台 | 1
2 | 洗手池 | 400*400*800 | 1、采用SUS304#不锈钢结构； 2、台面采用1.5mm厚不锈钢板制作，采用1.0mm厚度槽型加强筋加强； 3、水桶采用1.5mm厚不锈钢板； 4、脚通采用直径38*1.2mm不锈钢圆管连可调式不锈钢子弹脚 5、支管采用直径25*1.2mm不锈钢圆管； 6、下水采用PVC硬质塑料管。 | 台 | 1
3 | 四门雪柜 | 1200*760*1800 | 內外采用不锈钢制造，坚固可靠。特选镀锌底部及背部设计，采用150mm高的活动脚轮，采用进口聚氨酯发泡，密度高、隔热效果最佳、省电节能，使用符合国际环保认证的制冷剂，顶尖一流万胜压缩机，智能LED数显温控器。温度范围 :5℃～-5℃/-15℃功率：540W | 台 | 2
4 | 储物柜 | 800*500*1800 | 1、台面板采用SUS304#不锈钢板厚度为1.2mm。 2、层板采用不锈钢厚度为1.0mm，加筋采用1.0mm不锈钢板。 3、侧板采用不锈钢厚度为1.0mm 4、底板采用不锈钢厚度为1.0mm，加筋采用1.0mm不锈钢板。 5、柜门为单面推拉门，采用不锈钢厚度为1.0mm。 6、脚配Ф50加重可调调整角4个。 | 台 | 1
5 | 单星盆台 | 700*750*800 | 1、采用SUS304#不锈钢结构； 2、台面采用1.5mm厚不锈钢板制作，采用1.0mm厚度槽型加强筋加强； 3、水桶采用1.5mm厚不锈钢板； 4、脚通采用直径38*1.2mm不锈钢圆管连可调式不锈钢子弹脚 5、支管采用直径25*1.2mm不锈钢圆管； 6、下水采用PVC硬质塑料管。 | 台 | 1
6 | 和面机 | 25KG | 和面量：25KG/次配用电机：380V 1.1KW 面斗、护罩及搅拌器均选用优质不锈钢，优质防水按钮，美观大方，双挡翻斗保障安全 | 台 | 1
7 | 压面机 | YP-350IV 575*565*970 | 面点制作的机械，是制作面条、饺子皮、云吞皮、糕点、面包等面点制品的加工设备，其突出特点是对所加工的面粉反复揉压又进行滚压，充分发挥了面粉面筋的力量，大大增加了面条的韧力和性能强度，了耐煮、耐断的良好效果；并且压辊与压辊之间采用了多齿传动，使压辊的可调范围更大、噪音降低。适用于宾馆、糕点厂、面包厂、食堂、酒店、餐饮及食品加工厂 | 台 | 1
8 | 搅拌机 | 20L | 料桶容积 : 20L额定电压 : 380V额定频率 : 50Hz 电机功率 :3kW 搅拌转速 : 91/164/294(r/min) 整机重量 : 68kg | 台 | 1
9 | 紫外线消毒灯1 | 880*50*550 | 1.紫外线照射范围内的病毒、细菌均可杀灭，不留死角。 2.最快0.1秒杀灭细菌，60平方米只需60分钟。 3.紫外线属于物理杀菌消毒，不残留，无二次污染 | 台 | 2
11 | 木面案工作台 | 1800*800*800 | 1、台面采用木案板厚50mm，木质：松木； 2、腿管采用ф51mmSUS304#不锈钢圆管制作，壁厚2.0mm； 3、调节脚采用全金属外包SUS304#不锈钢子弹脚 | 台 | 2
12 | 面粉车 | 500*500*500 | 1、采用SUS304#不锈钢制作， 2、车身板厚度为1.5mm，配四个万向静音轮. 3、其中两个万向带紧锁装置，脚轮的材质为耐磨、静音、耐油的橡胶制品，带刹车. | 台 | 2
13 | 双层工作台 | 1500*800*800 | 采用SUS304#不锈钢板制作 台 面:1.5mm不锈钢板 层 板:1.2mm不锈钢板 立柱:1.0mm*直径38不锈钢圆管 台脚通:1.0mm*直径43mm不锈钢连子弹脚 支撑梁:不锈钢制作 | 台 | 2
14 | 饼盘车 | 500*700*1800 | 1、采用SUS304#不锈钢制作， 2、车身板厚度为1.5mm，配四个万向静音轮. 3、其中两个万向带紧锁装置，脚轮的材质为耐磨、静音、耐油的橡胶制品，带刹车. | 台 | 2
15 | 电磁大锅灶 | 1100*1500*800 | 功率：30KW/380V 1、产品采用符合不锈钢化学成分检验合格的台面板,采用SUS304不锈钢磨砂板一次成型，板材厚度1.2mm，其他不锈钢材料采用SUS304不锈钢磨砂板，厚度1.0mm。 2、高精度模拟真火显示屏≥200*130mm，操作直观具有电量 KW.h,功率 KW,加热，动态苗状火焰显示炒锅加热弧度、屏显瞬间火力大小模拟同步功能;具有中文故障代码，“无锅，超温，电压，传感”；3、采用厚度为6mm的黑色耐高温，加强微晶玻璃，防油防水。 4、采用数字信号处理器，符合国家标准的IP*7防护等级的显示器。 5、产品采用≥8档360度旋转火力开关。 6、前板配置防误动开关，紧急情况一键切断电源，安全升级更有保障。 7、机芯采用技术领先的"Infineon" IGBT。采用分层次散热结构，机芯外壳全密封设计，采用抗干扰机箱；机芯数据线采用工业级航空插座，抗拉力强。机芯散热风扇防水等级达到IP*7等级8、PPS“齿”形线盘组件，磁强分布均匀、发热均匀、不偏火、不烧线盘，无盲区。 9、软启动技术，超宽工作电压设计，具有3h自动关机功能，自动报警装置，安全更省心 | 台 | 1
16 | 醒发箱 | 双门 | 额定功率 : 2700W 额定电压 : ~220V 标准盘数 : 26盘 外形尺寸 : 990*710*1860mm | 台 | 1
17 | 电烤箱 | 三层六盘 | 电压：3-380V功率：20.4kw整机重量：290kg外形尺寸（mm）：1255*770*1540 用于面包、糕点、西饼的烘焙制作，采用远红外线辐射管为热元件，以热辐射作用透入物体内部，加热速度快，被烤物品受热均匀，升温更快，底火、面火控制温度可在室温至300℃范围内，根据需要任意设定，并能自动恒温，是各宾馆、酒楼、糕点厂、面包房等的理想设备。 | 台 | 1
18 | 电饼铛 | 45型 | 工作温度：120~250℃ 内径：53CM 净重：45kg 尺寸：760*660*840mm | 台 | 2
19 | 电蒸箱 | 双门 | 规格：1390*600*1520mm电压：380V功率：12kw*2输入蒸汽压力：0.02Mpa蒸饭时间：25~50分钟每盆约3kg大米蒸饭能力：米饭：72-96kg面点：48-72kg 排骨：96-120kg 1.蒸饭时间由于环境的不同可能略有变化 2.每盘约4Kg大米，但因各地大米的产饭量不等，数据仅供参考 3.环境温度5-50℃，空气相对湿度不大于90%，海拔高度不大于2000米 4.电源电压：380V±10%，频率：50Hz 5.进水压力：100-250kpa(即1.0-2.5Kg/c㎡) | 台 | 2
20 | 不锈钢排烟罩 | (6100+4400)*1600 | 1、采用SUS304#不锈钢结构； 2、罩体采用厚1.2mm不锈钢板，全部不锈钢结构，罩体焊接组装成一整体。 3、油槽接口不漏油，配备接油盒及烟罩防雾灯。 | 平米 | 16.8
五 | 副食加工间
1 | 灭蝇灯 | 40W | 型号：MWD40电压：220V功率：40W电网电压：3000V 外形尺寸：650*135*355mm | 台 | 1
2 | 双星盆台 | 1200*760*800 | 1、采用SUS304#不锈钢结构； 2、台面采用1.5mm厚不锈钢板制作，采用1.0mm厚度槽型加强筋加强； 3、水桶采用1.5mm厚不锈钢板； 4、脚通采用直径38*1.2mm不锈钢圆管连可调式不锈钢子弹脚 5、支管采用直径25*1.2mm不锈钢圆管； 6、下水采用PVC硬质塑料管。 | 台 | 1
3 | 四门雪柜 | 1230*760*1920 | 內外采用不锈钢制造，坚固可靠。特选镀锌底部及背部设计，采用150mm高的活动脚轮，采用进口聚氨酯发泡，密度高、隔热效果最佳、省电节能，使用符合国际环保认证的制冷剂，顶尖一流万胜压缩机，智能LED数显温控器。温度范围 :5℃～-5℃/-15℃功率：540W | 台 | 4
4 | 四层平板货架 | 1200*500*1800 | 采用SUS304#不锈钢结构； 1、立柱采用38mm不锈钢圆管，用料厚度为1.2mm。 2、层板采用SUS304#不锈钢厚度1.2mm。 3、层板采用SUS304#不锈钢加筋度1.0mm。 4、每台配备不锈钢加重调整脚4个。 | 台 | 4
6 | 洗手池 | 400*400*800 | 1、采用SUS304#不锈钢结构； 2、台面采用1.5mm厚不锈钢板制作，采用1.0mm厚度槽型加强筋加强； 3、水桶采用1.5mm厚不锈钢板； 4、脚通采用直径38*1.2mm不锈钢圆管连可调式不锈钢子弹脚 5、支管采用直径25*1.2mm不锈钢圆管； 6、下水采用PVC硬质塑料管。 | 台 | 1
8 | 保鲜工作台 | 1800*760*800 | 內外采用不锈钢制造，坚固可靠。特选镀锌底部及背部设计，采用100mm高的重力脚，采用进口聚氨酯发泡，密度高、隔热效果最佳、省电节能，使用符合国际环保认证的制冷剂，顶尖一流万胜压缩机，智能LED数显温控器。温度范围 : 5℃～-5℃ 功率：200W | 台 | 2
9 | 双星靠背水池 | 600*1520*800 | 1、采用SUS304#不锈钢结构； 2、台面采用1.5mm厚不锈钢板制作，采用1.0mm厚度槽型加强筋加强； 3、水桶采用1.5mm厚不锈钢板； 4、脚通采用直径38*1.2mm不锈钢圆管连可调式不锈钢子弹脚 5、支管采用直径25*1.2mm不锈钢圆管； 6、下水采用PVC硬质塑料管。 | 台 | 1
10 | 双层工作台 | 1520*760*800 | 采用SUS304#不锈钢板制作 台 面:1.5mm不锈钢板 层 板:1.2mm不锈钢板 立柱:1.0mm*直径38不锈钢圆管 台脚通:1.0mm*直径43mm不锈钢连子弹脚 支撑梁:不锈钢制作 | 台 | 1
12 | 双层工作台 | 1800*760*800 | 采用SUS304#不锈钢板制作 台 面:1.5mm不锈钢板 层 板:1.2mm不锈钢板 立柱:1.0mm*直径38不锈钢圆管 台脚通:1.0mm*直径43mm不锈钢连子弹脚 支撑梁:不锈钢制作 | 台 | 2
13 | 双层工作台 | 1200*760*800 | 采用SUS304#不锈钢板制作 台 面:1.5mm不锈钢板 层 板:1.2mm不锈钢板 立柱:1.0mm*直径38不锈钢圆管 台脚通:1.0mm*直径43mm不锈钢连子弹脚 支撑梁:不锈钢制作 | 台 | 1
14 | 紫外线消毒灯1 | 880*50*550 | 1.紫外线照射范围内的病毒、细菌均可杀灭，不留死角。 2.最快0.1秒杀灭细菌，60平方米只需60分钟。 3.紫外线属于物理杀菌消毒，不残留，无二次污染 | 台 | 2
15 | 双通调理柜 | 1500*760*800 | 1、台面板采用SUS304#不锈钢板厚度为1.2mm。 2、层板采用不锈钢厚度为1.0mm，加筋采用1.0mm不锈钢板。 3、侧板采用不锈钢厚度为1.0mm 4、底板采用不锈钢厚度为1.0mm，加筋采用1.0mm不锈钢板。 5、柜门为单面推拉门，采用不锈钢厚度为1.0mm。 6、脚配Ф50加重可调调整角4个。 | 台 | 4
16 | 电磁蒸柜炉 | 1000*1000*1800 | 功率：30KW/380V 1、产品采用符合不锈钢化学成分检验合格的台面板,采用SUS304不锈钢磨砂板一次成型，板材厚度1.2mm，其他不锈钢材料采用SUS304不锈钢磨砂板，厚度1.0mm。 2、高精度模拟真火显示屏≥200*130mm，操作直观具有电量 KW.h,功率 KW,加热，动态苗状火焰显示炒锅加热弧度、屏显瞬间火力大小模拟同步功能;具有中文故障代码，“无锅，超温，电压，传感”；3、采用厚度为6mm的黑色耐高温，加强微晶玻璃，防油防水。 4、采用数字信号处理器，符合国家标准的IP*7防护等级的显示器。 5、产品采用≥8档360度旋转火力开关。 6、前板配置防误动开关，紧急情况一键切断电源，安全升级更有保障。 7、机芯采用技术领先的"Infineon" IGBT。采用分层次散热结构，机芯外壳全密封设计，采用抗干扰机箱；机芯数据线采用工业级航空插座，抗拉力强。机芯散热风扇防水等级达到IP*7等级8、PPS“齿”形线盘组件，磁强分布均匀、发热均匀、不偏火、不烧线盘，无盲区。 9、软启动技术，超宽工作电压设计，具有3h自动关机功能，自动报警装置，安全更省心 | 台 | 1
17 | 炉拼台 | 500*1150*800 | 采用SUS304#不锈钢结构 1、台面板采用SUS304#不锈钢板厚度为1.5mm，加筋采用1.0mm不锈钢板。 2、层板采用SUS304#不锈钢厚度为1.2mm，加筋采用1.0mm不锈钢板。 3、脚配Ф38加重可调调整角4个。 | 台 | 5
18 | 电磁双头双尾炒灶 | 2000*1150*800 | 功率：30KW/380V 1、产品采用符合不锈钢化学成分检验合格的台面板,采用SUS304不锈钢磨砂板一次成型，板材厚度1.2mm，其他不锈钢材料采用SUS304不锈钢磨砂板，厚度1.0mm。 2、高精度模拟真火显示屏≥200*130mm，操作直观具有电量 KW.h,功率 KW,加热，动态苗状火焰显示炒锅加热弧度、屏显瞬间火力大小模拟同步功能;具有中文故障代码，“无锅，超温，电压，传感”；3、采用厚度为6mm的黑色耐高温，加强微晶玻璃，防油防水。 4、采用数字信号处理器，符合国家标准的IP*7防护等级的显示器。 5、产品采用≥8档360度旋转火力开关。 6、前板配置防误动开关，紧急情况一键切断电源，安全升级更有保障。 7、机芯采用技术领先的"Infineon" IGBT。采用分层次散热结构，机芯外壳全密封设计，采用抗干扰机箱；机芯数据线采用工业级航空插座，抗拉力强。机芯散热风扇防水等级达到IP*7等级8、PPS“齿”形线盘组件，磁强分布均匀、发热均匀、不偏火、不烧线盘，无盲区。 9、软启动技术，超宽工作电压设计，具有3h自动关机功能，自动报警装置，安全更省心 | 台 | 2
19 | 电磁大锅灶 | 1100*1150*800 | 功率：30KW/380V 1、产品采用符合不锈钢化学成分检验合格的台面板,采用SUS304不锈钢磨砂板一次成型，板材厚度1.2mm，其他不锈钢材料采用SUS304不锈钢磨砂板，厚度1.0mm。 2、高精度模拟真火显示屏≥200*130mm，操作直观具有电量 KW.h,功率 KW,加热，动态苗状火焰显示炒锅加热弧度、屏显瞬间火力大小模拟同步功能;具有中文故障代码，“无锅，超温，电压，传感”；3、采用厚度为6mm的黑色耐高温，加强微晶玻璃，防油防水。 4、采用数字信号处理器，符合国家标准的IP*7防护等级的显示器。 5、产品采用≥8档360度旋转火力开关。 6、前板配置防误动开关，紧急情况一键切断电源，安全升级更有保障。 7、机芯采用技术领先的"Infineon" IGBT。采用分层次散热结构，机芯外壳全密封设计，采用抗干扰机箱；机芯数据线采用工业级航空插座，抗拉力强。机芯散热风扇防水等级达到IP*7等级8、PPS“齿”形线盘组件，磁强分布均匀、发热均匀、不偏火、不烧线盘，无盲区。 9、软启动技术，超宽工作电压设计，具有3h自动关机功能，自动报警装置，安全更省心 | 台 | 2
20 | 电磁四头煲仔炉 | 800*800*800 | 功率：12KW/380V 1、产品采用符合不锈钢化学成分检验合格的台面板,采用SUS304不锈钢磨砂板一次成型，板材厚度1.2mm，其他不锈钢材料采用SUS304不锈钢磨砂板，厚度1.0mm。 2、高精度模拟真火显示屏≥200*130mm，操作直观具有电量 KW.h,功率 KW,加热，动态苗状火焰显示炒锅加热弧度、屏显瞬间火力大小模拟同步功能;具有中文故障代码，“无锅，超温，电压，传感”；3、采用厚度为6mm的黑色耐高温，加强微晶玻璃，防油防水。 4、采用数字信号处理器，符合国家标准的IP*7防护等级的显示器。 5、产品采用≥8档360度旋转火力开关。 6、前板配置防误动开关，紧急情况一键切断电源，安全升级更有保障。 7、机芯采用技术领先的"Infineon" IGBT。采用分层次散热结构，机芯外壳全密封设计，采用抗干扰机箱；机芯数据线采用工业级航空插座，抗拉力强。机芯散热风扇防水等级达到IP*7等级8、PPS“齿”形线盘组件，磁强分布均匀、发热均匀、不偏火、不烧线盘，无盲区。 9、软启动技术，超宽工作电压设计，具有3h自动关机功能，自动报警装置，安全更省心 | 台 | 1
21 | 电磁双头低汤灶 | 1300*800*550 | 功率：15KW/380V*2 1、产品采用符合不锈钢化学成分检验合格的台面板,采用SUS304不锈钢磨砂板一次成型，板材厚度1.2mm，其他不锈钢材料采用SUS304不锈钢磨砂板，厚度1.0mm。 2、高精度模拟真火显示屏≥200*130mm，操作直观具有电量 KW.h,功率 KW,加热，动态苗状火焰显示炒锅加热弧度、屏显瞬间火力大小模拟同步功能;具有中文故障代码，“无锅，超温，电压，传感”；3、采用厚度为6mm的黑色耐高温，加强微晶玻璃，防油防水。 4、采用数字信号处理器，符合国家标准的IP*7防护等级的显示器。 5、产品采用≥8档360度旋转火力开关。 6、前板配置防误动开关，紧急情况一键切断电源，安全升级更有保障。 7、机芯采用技术领先的"Infineon" IGBT。采用分层次散热结构，机芯外壳全密封设计，采用抗干扰机箱；机芯数据线采用工业级航空插座，抗拉力强。机芯散热风扇防水等级达到IP*7等级8、PPS“齿”形线盘组件，磁强分布均匀、发热均匀、不偏火、不烧线盘，无盲区。 9、软启动技术，超宽工作电压设计，具有3h自动关机功能，自动报警装置，安全更省心 | 台 | 1
22 | 调料车 | 700*500*800 | 1、采用SUS304#不锈钢制作， 2、车身板厚度为1.5mm，配四个万向静音轮. 3、其中两个万向带紧锁装置，脚轮的材质为耐磨、静音、耐油的橡胶制品，带刹车. | 台 | 1
23 | 不锈钢排烟罩 | (8700+4300)*1600 | 1、采用SUS304#不锈钢结构； 2、罩体采用厚1.2mm不锈钢板，全部不锈钢结构，罩体焊接组装成一整体。 3、油槽接口不漏油，配备接油盒及烟罩防雾灯。 | 平米 | 20.8
六 | 调料库
1 | 四层平板货架 | 1200*500*1800 | 采用SUS304#不锈钢结构； 1、立柱采用38mm不锈钢圆管，用料厚度为1.2mm。 2、层板采用SUS304#不锈钢厚度1.2mm。 3、层板采用SUS304#不锈钢加筋度1.0mm。 4、每台配备不锈钢加重调整脚4个。 | 台 | 4
七 | 配餐间
1 | 单通调理柜 | 1200*700*800 | 1、台面板采用SUS304#不锈钢板厚度为1.2mm。 2、层板采用不锈钢厚度为1.0mm，加筋采用1.0mm不锈钢板。 3、侧板采用不锈钢厚度为1.0mm 4、底板采用不锈钢厚度为1.0mm，加筋采用1.0mm不锈钢板。 5、柜门为单面推拉门，采用不锈钢厚度为1.0mm。 6、脚配Ф50加重可调调整角4个。 | 台 | 4
2 | 留样柜 | 双门 | 1.温度范围.0℃～+10℃2.可放置GN盘数..控温类型.电子温控4.制冷方式.直冷5.门体材料.铝合金玻璃门 | 台 | 1
3 | 双层餐车 | 500*700*850 | 1、采用SUS304#不锈钢制作， 2、车身板厚度为1.5mm，配四个万向静音轮. 3、其中两个万向带紧锁装置，脚轮的材质为耐磨、静音、耐油的橡胶制品，带刹车. | 台 | 4
4 | 灭蝇灯 | 40w | 型号：MWD40电压：220V功率：40W电网电压：3000V 外形尺寸：650*135*355mm | 台 | 1
5 | 单星盆台 | 600*760*800 | 1、采用SUS304#不锈钢结构； 2、台面采用1.5mm厚不锈钢板制作，采用1.0mm厚度槽型加强筋加强； 3、水桶采用1.5mm厚不锈钢板； 4、脚通采用直径38*1.2mm不锈钢圆管连可调式不锈钢子弹脚 5、支管采用直径25*1.2mm不锈钢圆管； 6、下水采用PVC硬质塑料管。 | 台 | 1
6 | 开水器连净水器 | 12KW | 功率12KW 水龙头：2个 整体采用优质锈钢制造，内胆采用SUS304#加厚不锈钢，外形设计美观大方，结构紧凑，采用名厂电器原件，特设缺水，防干烧功能，全自动进水，控水，自动控温空能，省时省电，节能环保 | 台 | 1
八 | 冷拼间
1 | 双星洗手池 | 800*400*800 | 1、采用SUS304#不锈钢结构； 2、台面采用1.5mm厚不锈钢板制作，采用1.0mm厚度槽型加强筋加强； 3、水桶采用1.5mm厚不锈钢板； 4、脚通采用直径38*1.2mm不锈钢圆管连可调式不锈钢子弹脚 5、支管采用直径25*1.2mm不锈钢圆管； 6、下水采用PVC硬质塑料管。 | 台 | 1
2 | 灭蝇灯 | 40w | 型号：MWD40电压：220V功率：40W电网电压：3000V 外形尺寸：650*135*355mm | 台 | 1
3 | 制冰机 | 500*450*800 | 日产量：40kg 储冰量：15kg 外形尺寸：500*450*800mm 功率：单相220V、300W 冷凝方式：风冷 | 台 | 1
4 | 保鲜工作台 | 1800*760*800 | 內外采用不锈钢制造，坚固可靠。特选镀锌底部及背部设计，采用100mm高的重力脚，采用进口聚氨酯发泡，密度高、隔热效果最佳、省电节能，使用符合国际环保认证的制冷剂，顶尖一流万胜压缩机，智能LED数显温控器。温度范围 : 5℃～-5℃ 功率：200W | 台 | 2
5 | 三星盆台 | 1500*760*800 | 1、采用SUS304#不锈钢结构； 2、台面采用1.5mm厚不锈钢板制作，采用1.0mm厚度槽型加强筋加强； 3、水桶采用1.5mm厚不锈钢板； 4、脚通采用直径38*1.2mm不锈钢圆管连可调式不锈钢子弹脚 5、支管采用直径25*1.2mm不锈钢圆管； 6、下水采用PVC硬质塑料管。 | 台 | 1
6 | 四门雪柜 | 1230*760*1920 | 內外采用不锈钢制造，坚固可靠。特选镀锌底部及背部设计，采用150mm高的活动脚轮，采用进口聚氨酯发泡，密度高、隔热效果最佳、省电节能，使用符合国际环保认证的制冷剂，顶尖一流万胜压缩机，智能LED数显温控器。温度范围 :5℃～-5℃/-15℃功率：540W | 台 | 1
7 | 三层台面立架 | 1300*300*900 | 采用SUS304#不锈钢结构 1、台面板采用SUS304#不锈钢板厚度为1.5mm，加筋采用1.0mm不锈钢板。 2、层板采用SUS304#不锈钢厚度为1.2mm，加筋采用1.0mm不锈钢板。 3、脚配Ф38加重可调调整角4个。 | 台 | 1
8 | 垃圾桶柜 | 580*760*800 | 1、台面板采用SUS304#不锈钢板厚度为1.2mm。 2、层板采用不锈钢厚度为1.0mm，加筋采用1.0mm不锈钢板。 3、侧板采用不锈钢厚度为1.0mm 4、底板采用不锈钢厚度为1.0mm，加筋采用1.0mm不锈钢板。 5、柜门为单面推拉门，采用不锈钢厚度为1.0mm。 6、脚配Ф50加重可调调整角4个。 | 台 | 1
9 | 单通调理柜 | 1300*760*800 | 1、台面板采用SUS304#不锈钢板厚度为1.2mm。 2、层板采用不锈钢厚度为1.0mm，加筋采用1.0mm不锈钢板。 3、侧板采用不锈钢厚度为1.0mm 4、底板采用不锈钢厚度为1.0mm，加筋采用1.0mm不锈钢板。 5、柜门为单面推拉门，采用不锈钢厚度为1.0mm。 6、脚配Ф50加重可调调整角4个。 | 台 | 1
10 | 单通调理柜 | 1000*760*800 | 1、台面板采用SUS304#不锈钢板厚度为1.2mm。 2、层板采用不锈钢厚度为1.0mm，加筋采用1.0mm不锈钢板。 3、侧板采用不锈钢厚度为1.0mm 4、底板采用不锈钢厚度为1.0mm，加筋采用1.0mm不锈钢板。 5、柜门为单面推拉门，采用不锈钢厚度为1.0mm。 6、脚配Ф50加重可调调整角4个。 | 台 | 1
11 | 单通调理柜 | 1500*760*800 | 1、台面板采用SUS304#不锈钢板厚度为1.2mm。 2、层板采用不锈钢厚度为1.0mm，加筋采用1.0mm不锈钢板。 3、侧板采用不锈钢厚度为1.0mm 4、底板采用不锈钢厚度为1.0mm，加筋采用1.0mm不锈钢板。 5、柜门为单面推拉门，采用不锈钢厚度为1.0mm。 6、脚配Ф50加重可调调整角4个。 | 台 | 1
12 | 四门高身碗柜 | 1200*500*1800 | 1、台面板采用SUS304#不锈钢板厚度为1.2mm。 2、层板采用不锈钢厚度为1.0mm，加筋采用1.0mm不锈钢板。 3、侧板采用不锈钢厚度为1.0mm 4、底板采用不锈钢厚度为1.0mm，加筋采用1.0mm不锈钢板。 5、柜门为单面推拉门，采用不锈钢厚度为1.0mm。 6、脚配Ф50加重可调调整角4个。 | 台 | 1
13 | 紫外线消毒灯1 | 880*50*550 | 1.紫外线照射范围内的病毒、细菌均可杀灭，不留死角。 2.最快0.1秒杀灭细菌，60平方米只需60分钟。 3.紫外线属于物理杀菌消毒，不残留，无二次污染 | 台 | 1
九 | 洗碗间
1 | 四门高身碗柜 | 1200*500*1800 | 1、台面板采用SUS304#不锈钢板厚度为1.2mm。 2、层板采用不锈钢厚度为1.0mm，加筋采用1.0mm不锈钢板。 3、侧板采用不锈钢厚度为1.0mm 4、底板采用不锈钢厚度为1.0mm，加筋采用1.0mm不锈钢板。 5、柜门为单面推拉门，采用不锈钢厚度为1.0mm。 6、脚配Ф50加重可调调整角4个。 | 台 | 3
2 | 热风循环消毒柜 | 双门 | 容积：800L 功率：4400W 电压：220V/50HZ 整体发泡,无指纹哑拉丝不锈钢柜门,全无磁不锈钢箱体,加深加粗全无磁消毒柜篮筐,指弹头柜脚,隐藏式发热体，热风循环高温消毒。 | 台 | 3
3 | L型双星污碟台 | （3300+1200）*800*800 | 1、采用SUS304#不锈钢结构； 2、台面采用1.5mm厚不锈钢板制作，采用1.0mm厚度槽型加强筋加强； 3、水桶采用1.5mm厚不锈钢板； 4、脚通采用直径38*1.2mm不锈钢圆管连可调式不锈钢子弹脚 5、支管采用直径25*1.2mm不锈钢圆管； 6、下水采用PVC硬质塑料管。 | 台 | 1
4 | 洗碗机 | 隧道 | 外形尺寸：1550*830*1400mm 理论洗涤能力：200筐/h 耗水量：320-400L/h 额定功率：45.2KW | 台 | 1
5 | 洁碟台 | 1400*800*800 | 采用SUS304#不锈钢板制作 台 面:1.5mm不锈钢板 层 板:1.2mm不锈钢板 立柱:1.0mm*直径38不锈钢圆管 台脚通:1.0mm*直径43mm不锈钢连子弹脚 支撑梁:不锈钢制作 | 台 | 1
6 | 抽气罩 | 2000*1000 | 1、采用SUS304#不锈钢结构； 2、罩体采用厚1.2mm不锈钢板，全部不锈钢结构，罩体焊接组装成一整体。 3、油槽接口不漏油，配备接油盒及烟罩防雾灯。 | 平米 | 2
7 | 高压花洒 | 台上式 | 1、黄铜主体，表面做抛光镀铬处理 2、不锈钢水管，外包不锈钢回位弹簧 3、耐热手柄，黄铜阀门. | 台 | 1
8 | 灭蝇灯 | 40w | 型号：MWD40电压：220V功率：40W电网电压：3000V 外形尺寸：650*135*355mm | 台 | 1
十 | A1号楼备餐间
1 | 双星盆台 | 1200*600*800 | 1、台面板采用SUS304#不锈钢板厚度为1.5mm。 2、层板采用不锈钢厚度为1.0mm，加筋采用1.0mm不锈钢板。 3、侧板采用不锈钢厚度为1.0mm 4、底板采用不锈钢厚度为1.0mm，加筋采用1.0mm不锈钢板。 5、柜门为单面推拉门，采用不锈钢厚度为1.0mm。 6、脚配Ф50加重可调调整角4个。 | 台 | 1
2 | 单通工作柜 | 1200*600*800 | 1、台面板采用SUS304#不锈钢板厚度为1.2mm。 2、层板采用不锈钢厚度为1.0mm，加筋采用1.0mm不锈钢板。 3、侧板采用不锈钢厚度为1.0mm 4、底板采用不锈钢厚度为1.0mm，加筋采用1.0mm不锈钢板。 5、柜门为单面推拉门，采用不锈钢厚度为1.0mm。 6、脚配Ф50加重可调调整角4个。 | 台 | 1
3 | 双层餐车 | 500*700*850 | 1、采用SUS304#不锈钢制作， 2、车身板厚度为1.5mm，配四个万向静音轮. 3、其中两个万向带紧锁装置，脚轮的材质为耐磨、静音、耐油的橡胶制品，带刹车. | 台 | 2
4 | 四门高身碗柜 | 1200*500*1800 | 1、台面板采用SUS304#不锈钢板厚度为1.2mm。 2、层板采用不锈钢厚度为1.0mm，加筋采用1.0mm不锈钢板。 3、侧板采用不锈钢厚度为1.0mm 4、底板采用不锈钢厚度为1.0mm，加筋采用1.0mm不锈钢板。 5、柜门为单面推拉门，采用不锈钢厚度为1.0mm。 6、脚配Ф50加重可调调整角4个。 | 台 | 1
5 | 保温汤车 | 700*700*800 | 1.采用SUS304#不锈钢结构 2.厚度1.2mmSUS304#不锈钢板 3.移门带304不锈钢无声滑轮 4.304不锈钢重力承重调节脚 5.采用轨道式吊轮无槽推门 6、配304不锈钢电热管，自动电控恒温式保温方式； | 台 | 2
6 | 单通工作柜 | 1800*700*800 | 1、台面板采用SUS304#不锈钢板厚度为1.2mm。 2、层板采用不锈钢厚度为1.0mm，加筋采用1.0mm不锈钢板。 3、侧板采用不锈钢厚度为1.0mm 4、底板采用不锈钢厚度为1.0mm，加筋采用1.0mm不锈钢板。 5、柜门为单面推拉门，采用不锈钢厚度为1.0mm。 6、脚配Ф50加重可调调整角4个。 | 台 | 1
7 | 五格保温售饭柜 | 1800*700*800 | 1、台面板采用SUS304#不锈钢板厚度为1.2mm。 2、层板采用不锈钢厚度为1.0mm，加筋采用1.0mm不锈钢板。 3、侧板采用不锈钢厚度为1.0mm 4、底板采用不锈钢厚度为1.0mm，加筋采用1.0mm不锈钢板。 5、柜门为单面推拉门，采用不锈钢厚度为1.0mm。 6、脚配Ф50加重可调调整角4个。 | 台 | 2
8 | 灭蝇灯 | 40w | 型号：MWD40电压：220V功率：40W电网电压：3000V 外形尺寸：650*135*355mm | 台 | 2
9 | 热风循环消毒柜 | 双门 | 容积：800L 功率：4400W 电压：220V/50HZ 整体发泡,无指纹哑拉丝不锈钢柜门,全无磁不锈钢箱体,加深加粗全无磁消毒柜篮筐,指弹头柜脚,隐藏式发热体，热风循环高温消毒。 | 台 | 4
10 | 紫外线消毒灯1 | 880*50*550 | 1.紫外线照射范围内的病毒、细菌均可杀灭，不留死角。 2.最快0.1秒杀灭细菌，60平方米只需60分钟。 3.紫外线属于物理杀菌消毒，不残留，无二次污染 | 台 | 2
十一 | A2号楼备餐间
1 | 双层餐车 | 500*700*850 | 1、采用SUS304#不锈钢制作， 2、车身板厚度为1.5mm，配四个万向静音轮. 3、其中两个万向带紧锁装置，脚轮的材质为耐磨、静音、耐油的橡胶制品，带刹车. | 台 | 3
2 | 保温汤车 | 700*700*800 | 1.采用SUS304#不锈钢结构 2.厚度1.2mmSUS304#不锈钢板 3.移门带304不锈钢无声滑轮 4.304不锈钢重力承重调节脚 5.采用轨道式吊轮无槽推门 6、配304不锈钢电热管，自动电控恒温式保温方式； | 台 | 2
3 | 单通工作柜 | 1400*700*800 | 1、台面板采用SUS304#不锈钢板厚度为1.2mm。 2、层板采用不锈钢厚度为1.0mm，加筋采用1.0mm不锈钢板。 3、侧板采用不锈钢厚度为1.0mm 4、底板采用不锈钢厚度为1.0mm，加筋采用1.0mm不锈钢板。 5、柜门为单面推拉门，采用不锈钢厚度为1.0mm。 6、脚配Ф50加重可调调整角4个。 | 台 | 2
4 | 五格保温售饭柜 | 1800*700*800 | 1、台面板采用SUS304#不锈钢板厚度为1.2mm。 2、层板采用不锈钢厚度为1.0mm，加筋采用1.0mm不锈钢板。 3、侧板采用不锈钢厚度为1.0mm 4、底板采用不锈钢厚度为1.0mm，加筋采用1.0mm不锈钢板。 5、柜门为单面推拉门，采用不锈钢厚度为1.0mm。 6、脚配Ф50加重可调调整角4个。 | 台 | 2
5 | 单星盆台 | 600*700*800 | 1、采用SUS304#不锈钢结构； 2、台面采用1.5mm厚不锈钢板制作，采用1.0mm厚度槽型加强筋加强； 3、水桶采用1.5mm厚不锈钢板； 4、脚通采用直径38*1.2mm不锈钢圆管连可调式不锈钢子弹脚 5、支管采用直径25*1.2mm不锈钢圆管； 6、下水采用PVC硬质塑料管。 | 台 | 1
6 | 单通工作柜 | 1800*700*800 | 1、台面板采用SUS304#不锈钢板厚度为1.2mm。 2、层板采用不锈钢厚度为1.0mm，加筋采用1.0mm不锈钢板。 3、侧板采用不锈钢厚度为1.0mm 4、底板采用不锈钢厚度为1.0mm，加筋采用1.0mm不锈钢板。 5、柜门为单面推拉门，采用不锈钢厚度为1.0mm。 6、脚配Ф50加重可调调整角4个。 | 台 | 1
7 | 四门高身碗柜 | 1200*500*1800 | 1、台面板采用SUS304#不锈钢板厚度为1.2mm。 2、层板采用不锈钢厚度为1.0mm，加筋采用1.0mm不锈钢板。 3、侧板采用不锈钢厚度为1.0mm 4、底板采用不锈钢厚度为1.0mm，加筋采用1.0mm不锈钢板。 5、柜门为单面推拉门，采用不锈钢厚度为1.0mm。 6、脚配Ф50加重可调调整角4个。 | 台 | 1
8 | 灭蝇灯 | 40w | 型号：MWD40电压：220V功率：40W电网电压：3000V 外形尺寸：650*135*355mm | 台 | 3
9 | 紫外线消毒灯1 | 880*50*550 | 1.紫外线照射范围内的病毒、细菌均可杀灭，不留死角。 2.最快0.1秒杀灭细菌，60平方米只需60分钟。 3.紫外线属于物理杀菌消毒，不残留，无二次污染 | 台 | 2
10 | 热风循环消毒柜 | 双门 | 容积：800L 功率：4400W 电压：220V/50HZ 整体发泡,无指纹哑拉丝不锈钢柜门,全无磁不锈钢箱体,加深加粗全无磁消毒柜篮筐,指弹头柜脚,隐藏式发热体，热风循环高温消毒。 | 台 | 2
十二 | 排烟系统
1 | 排烟风柜 | 380V/22KW | 说明：动力电机即风柜心脏，采用名牌电机，进口电机线圈，使其动能更强劲且噪音更低，振动更小。转动叶轮采用多翼式铝制合金超薄叶片组成，重量更轻，使其转动负荷更小，两大优势决定其高性能。 | 台 | 1
2 | 接油盘 | 配套 | 采用镀锌板板厚度1.2mm制作 | 台 | 2
3 | 软连接 | 配套 | 防火帆布材料；使管道与风机有效连接。防止管道随风机共振。 | 台 | 2
4 | 风柜底座 | 配套 | 1、采用国标10#镀锌槽钢焊接制作 2、与风柜配套 | 台 | 1
5 | 风柜进出口消音器 | 配套 | 1、消音管主体为镀锌板板，厚度为1.2mm ； 2、内填消音棉孔板，起到高效降噪作用； 3、能有效降低风机进出口产生的震动噪声。 | 台 | 2
6 | 减震器 | 配套 | 弹簧式吊装减震器能有效降低风机在运转过程中产生的震动。从而降低风管等辅助设备的震动及产生的噪声。 | 套 | 1
7 | 风柜进出口变径 | 配套 | 1、管道主体为镀锌板，厚度为1.0mm； 2、产品整体设计满足使用环境和工作要求以及卫生要求； 3、连接口采用国标30角铁和密封胶。 | 台 | 2
8 | 防火阀 | 配套 | 说明：采用A3钢板作制，外涂防火、防锈漆。 | 台 | 1
9 | 风柜启动保护器 | 与风机配套 | 说明:内配置空开、交流接触器、电动机综合保护器、第二次启动装置；通过低电压启动高电压，对风柜起到，缺相自动断电、启动电流过大时自动断电、漏电时自动断电； | 台 | 1
10 | 排烟风管 | 700*800 | 1、管道主体为镀锌板，厚度为1.0mm； 2、产品整体设计满足使用环境和工作要求以及卫生要求； 3、连接口采用国标30角铁和密封胶。 | ㎡ | 180
11 | 法兰 | 700*800 | 1、采用国标40*40*4mm镀锌角钢制作。 | 对 | 60
12 | 吊杆 | 配套 | 1、采用国标Φ8mm镀锌丝杆制作。 | 副 | 45
13 | 排烟弯头 | 700*800 | 1、管道主体为镀锌板，厚度为1.0mm； 2、产品整体设计满足使用环境和工作要求以及卫生要求； 3、连接口采用国标30角铁和密封胶。 | 个 | 6
14 | 三通变径 | 配套 | 1、管道主体为镀锌板，厚度为1.0mm； 2、产品整体设计满足使用环境和工作要求以及卫生要求； 3、连接口采用国标30角铁和密封胶。 | 个 | 5
15 | 油烟净化器 | 60000风量 | 电压选择低能耗电源电路，耗电省机体：采用模具冲压一次成型、箱体内外喷塑处理，内部单元极板采用优质轻型铝板，防腐性能好、使用寿命长，设备主要为采用机械分离于静电沉积相结合的方法，将混合污染分离后进行净化处理理方法突破性地提高了净化效果，能从根本上解决污染转移的问题。 | 台 | 1
16 | 净化器底座 | 定制 | 50*50mm角铁制作 | 台 | 1
17 | 净化器进出口变径 | 配套 | 1、管道主体为镀锌板，厚度为1.0mm； 2、产品整体设计满足使用环境和工作要求以及卫生要求； 3、连接口采用国标30角铁和密封胶。 | 套 | 2
十三 | 送风系统
1 | 送风风柜 | 380V/15KW | 说明：动力电机即风柜心脏，采用名牌电机，进口电机线圈，使其动能更强劲且噪音更低，振动更小。转动叶轮采用多翼式铝制合金超薄叶片组成，重量更轻，使其转动负荷更小，两大优势决定其高性能。 | 台 | 1
2 | 调风阀 | 配套 | 说明：采用A3钢板作制，外涂防火、防锈漆。 | 台 | 1
3 | 鲜风百叶窗 | 配套 | 铝合金烤漆，高光泽不易变色，不易变形，可单独调动旋转调节风流。 | 个 | 20
4 | 风柜进出口变径 | 配套 | 1、管道主体为镀锌板，厚度为1.0mm； 2、产品整体设计满足使用环境和工作要求以及卫生要求； 3、连接口采用国标30角铁和密封胶。 | 台 | 2
5 | 消音器 | 配套 | 1、消音管主体为镀锌板板，厚度为1.2mm ； 2、内填消音棉孔板，起到高效降噪作用； 3、能有效降低风机进出口产生的震动噪声。 | 台 | 2
6 | 软连接 | 配套 | 防火帆布材料；使管道与风机有效连接。防止管道随风机共振。 | 台 | 2
7 | 风柜启动保护器 | 与风机配套 | 说明:内配置空开、交流接触器、电动机综合保护器、第二次启动装置；通过低电压启动高电压，对风柜起到，缺相自动断电、启动电流过大时自动断电、漏电时自动断电； | 台 | 1
8 | 风柜底座 | 配套 | 1、采用国标10#镀锌槽钢焊接制作 2、与风柜配套 | 台 | 1
9 | 三通 | 配套 | 1、管道主体为镀锌板，厚度为1.0mm； 2、产品整体设计满足使用环境和工作要求以及卫生要求； 3、连接口采用国标30角铁和密封胶。 | 个 | 1
10 | 送风弯头 | 400*600 | 1、管道主体为镀锌板，厚度为1.0mm； 2、产品整体设计满足使用环境和工作要求以及卫生要求； 3、连接口采用国标30角铁和密封胶。 | 个 | 5
11 | 送风风管 | 400*600 | 1、管道主体为镀锌板，厚度为1.0mm； 2、产品整体设计满足使用环境和工作要求以及卫生要求； 3、连接口采用国标30角铁和密封胶。 | ㎡ | 120
12 | 法兰 | 400*600 | 1、采用国标40*40*4mm镀锌角钢制作。 | 对 | 40
13 | 吊杆 | 配套 | 1、采用国标Φ8mm镀锌丝杆制作。 | 副 | 50
14 | 减震器 | 配套 | 弹簧式吊装减震器能有效降低风机在运转过程中产生的震动。从而降低风管等辅助设备的震动及产生的噪声。 | 套 | 1
15 | 送风口 | 配套 | 不锈钢 | 个 | 15
十四 | 其他费用
1 | 不可预见费用 |  | 本费用由甲方安排使用，确保中央厨房中未考虑到的费用，结算时据实结算。 | 项 | 1 | 100000 | 100000
总计大写（元） |  | 0
注：含设备费、安装费、税金、运输费、辅材费、配件费、质保期内维修养护等全部费用