## 扉页
|  | 乌审旗2025年度大中型水库移民安置区无定河镇河南村二、五、八社自来水老旧管网改造项目 |  | 工程
招标工程量清单
招 标 人： |  |  | 造价咨询人：
| (单位盖章) |  |  |  | (单位资质专用章)
法定代表人 或其授权人： |  |  | 法定代表人 或其授权人：
| (签字或盖章) |  |  |  | (签字或盖章)
编 制 人： |  |  | 复 核 人：
| (造价人员签字盖专用章) |  |  |  | (造价工程师签字盖专用章)
编 制 时 间： | 年 月 日 |  | 复 核 时 间： |  | 年 月 日

## 总说明
总 说 明
工程名称：乌审旗2025年度大中型水库移民安置区无定河镇河南村二、五、八社自来水老旧管网改造项目工程
一、工程概况：
本项目为乌审旗2025年度大中型水库移民安置区无定河镇河南村二、五、八社自来水老旧管网改造项目工程，建设地点为内蒙古鄂尔多斯市乌审旗无定河镇；
二、编制范围：
本项目设计报告及图纸的全部内容（详见工程量清单）。
三、编制依据：
乌审旗2025年度大中型水库移民安置区无定河镇河南村二、五、八社自来水老旧管网改造项目工程实施方案和设计图纸。
四、投标报价原则
1.本项目采用清单报价方式。 2.投标人必须按招标清单填报价格，计量单位、工程量主要功能及性能参数必须与招标清单一致。 3.预备费本工程暂按110300元计，招投标时不得作为竞争性费用。

## 表00 投标报价汇总表
投标报价汇总表
组号 | 分组工程名称 | 建安工程费 | 设备购置费 | 报价金额（元）
第一部分 建筑工程
第二部分 机电设备及安装工程
第三部分 金属结构设备及安装工程
第四部分 输水管线设备及安装工程
第四部分 施工临时工程
| 预备费 |  |  | 110300
以上部分合计（投标总报价）

## 表01 工程量清单-建筑工程
工程量清单
| 组号：I |  |  | 分组名称：建筑工程
| 工程或费用名称 | 单位 | 数量 | 单价（元） | 合计（元）
第一部分 建筑工程
一 | 河南村
1 | 水源井房 12 ㎡ | 座 | 2
| 土方开挖（建筑物） | m³ | 82.42
| 土方回填（建筑物） | m³ | 61.3
| C25混凝土基础 | m³ | 6.26
| C25 钢筋砼地圈梁 | m³ | 2.62
| M10 砌筑砖墙 | m³ | 15.06
| C25混凝土地面 | m³ | 2.66
| C15 混凝土散水 | m³ | 1.48
| 砂砾料垫层 | m³ | 9.5
| C25 钢筋砼上圈梁 | m³ | 1.26
| 钢结构制安及防腐（C80 钢桁架、C80 钢檩条） | t | 0.446
| 钢筋制安 | t | 0.3
| 100mm 厚聚氨脂 PU 夹芯屋面板承插型 | m³ | 36.96
| 150mm 厚聚氨脂 PU 夹芯屋面板承插型 | m³ | 7.66
| 灯泡灯口购置及安装 | 个 | 2
| 开关购置及安装 | 个 | 2
| YJV-3*10 电缆购置及安装 | m | 11.54
| 模板制安 | ㎡ | 23.48
| 集水坑 C20 细石混凝土 | m³ | 0.34
| 集水坑C15混凝土 | m³ | 1
| 外墙水泥砂浆抹灰（厚 2cm） | ㎡ | 67.62
| 外墙涂料 | ㎡ | 67.62
| 内墙水泥砂浆抹面（厚 2cm） | ㎡ | 57.82
| 内墙涂料 | ㎡ | 57.82
| 地面水泥砂浆抹面（厚 2cm） | ㎡ | 17.74
| 防盗门 0.9*2.1m 购置及安装 | ㎡ | 3.78
2 | 水源地标准化建设（2 处）
| 场地平整压实 | ㎡ | 200
| 水源地硬化（含面包砖、M10 砌缝砂浆等） | ㎡ | 200
| C15 混凝土垫层（厚 5cm） | m³ | 10
| 水源地围封（含大门、立柱、栅栏、插杆等） | m | 80
| C15 网围栏砖基础垫层（宽 0.5m，厚 0.1m） | m³ | 4
| M10 网围栏砖基础（高 0.5m，宽 0.37m） | m³ | 14.8
| C30 钢筋混凝土地圈梁（高 0.3m，宽 0.25m） | m³ | 6
| 钢筋制安 | t | 0.34
| 基础水泥砂浆抹面（厚 2cm) | ㎡ | 68
| 基础涂料 | ㎡ | 68
| 喷字及水徽等 | 项 | 2
| 监督电话公示牌 | 套 | 2
| 井房内制度牌 | 套 | 2
3 | 预制阀门井（内径 1.2m） | 座 | 136
| 土方开挖（建筑物） | m³ | 1632
| 土方回填（建筑物） | m³ | 1088
| 混凝土阀门井（内径 1.2m、含预、运、安、爬梯等） | 座 | 136
| 预制混凝土井圈井盖 ( φ700 五防） | 套 | 136
4 | 井房地下井室（1.5*2*2m 方形） | 座 | 3
| 土方开挖（建筑物） | m³ | 163.92
| 土方回填（建筑物） | m³ | 144.12
| M10 水泥砂浆砌砖阀井 | m³ | 20.7
| M10 防水砂浆抹面（拱面、厚 2cm) | ㎡ | 121.35
| 钢结构制安及防腐 ( φ20 钢筋爬梯） | t | 0.018
| C25 预制混凝土盖板（含钢筋网片、5cm 厚） | m³ | 0.99
5 | 水源井检修井（1.5*2.5m 圆形） | 座 | 2
| 土方开挖（建筑物） | m³ | 72
| 土方回填（建筑物） | m³ | 24
| M10 水泥砂浆砌砖阀井 | m³ | 6.56
| M10 防水砂浆抹面（拱面、厚 2cm) | ㎡ | 23.56
| 钢结构制安及防腐 ( φ20 钢筋爬梯） | t | 0.016
| C25 预制混凝土盖板（含钢筋网片、5cm 厚） | m³ | 1.1
6 | 水源地内检查井（1.2*2m 圆形） | 座 | 2
| 土方开挖（建筑物） | m³ | 36
| 土方回填（建筑物） | m³ | 12
| M10 水泥砂浆砌砖阀井 | m³ | 3.98
| M10 防水砂浆抹面（拱面、厚 2cm) | ㎡ | 15.08
| 钢结构制安及防腐 ( φ20 钢筋爬梯） | t | 0.012
| C25 预制混凝土盖板（含钢筋网片、5cm 厚） | m³ | 1.1
7 | 管道土方
| 土方开挖（管道） | m³ | 75188
| 土方回填（管道） | m³ | 75188
8 | 交叉工程
| 托管穿越 | m | 450
9 | 电缆土方 | m | 240
| 土方开挖（电缆） | m³ | 96
| 土方回填（电缆） | m³ | 96
10 | 沙生冰草
| 撒播沙生冰草 | hm² | 8.72
| 冰草种子 | kg | 261.6

## 表02工程量清单-机电安装
工程量清单
| 组号：Ⅱ |  |  | 分组名称：机电设备及安装工程
| 名称及规格 | 单位 | 数量 | 单价（元） |  | 合计（元）
|  |  |  | 设备费 | 安装费 | 设备费 | 安装费
第二部分 机电设备及安装工程
一 | 河南村
| 175QJ15-147 电潜泵(13kw、含泵头、电缆线等) | 套 | 2
| 2寸泵管（DN50 防锈钢管，壁厚 3.5mm） | m | 200
| 3*8 平方电缆线铜线 | m | 180
| 变频柜22KW（含电机保护、压力控制器、过流缺相等功能） | 套 | 2
| 电解次氯酸钠发生器（含轴流风机） | 套 | 2
| YJLV22-4*70+1*50 | m | 120
| DN150机械水表 | 套 | 2
| AAL1管道加压泵配电箱 600X180X600 | 面 | 1
| 管道加压泵 40SG18-40（4kw、40 扬程、含电缆等 连接件） | 套 | 1

## 表03工程量清单-金属结构安装
工程量清单
| 组号：Ⅲ |  |  | 分组名称：金属结构设备及安装工程
| 名称及规格 | 单位 | 数量 | 单价（元） |  | 合计（元）
|  |  |  | 设备费 | 安装费 | 设备费 | 安装费
第三部分 金属结构设备及安装工程
1 | 地埋电缆警示桩（玻璃钢 10*10*65cm） | 个 | 8
2 | Φ32PVC 穿线管 | m | 10

## 表04 工程量清单-输水管线
工程量清单
| 组号：Ⅲ |  |  | 分组名称： 输水管线设备及安装工程
| 名称及规格 | 单位 | 数量 | 单价（元） |  | 合计（元）
|  |  |  | 设备费 | 安装费 | 设备费 | 安装费
第四部分 输水管线设备及安装工程
一 | 河南村
| PE100 级φ160 管（0.8Mpa） | m | 2482
| PE100 级 φ 125 管（0.8Mpa） | m | 2974
| PE100 级φ110 管（0.8Mpa） | m | 1628
| PE100 级φ90 管（0.8Mpa） | m | 1454
| PE100 级 φ75 管（0.8Mpa） | m | 1142
| PE100 级 φ63 管（0.8Mpa） | m | 2488
| PE100 级φ50 管（0.8Mpa） | m | 4081
| PE100 级 φ32 管（1.0Mpa） | m | 2726
| PE100 级 φ25 管（1.25Mpa） | m | 12234
| PE110*90 变径 | 个 | 12
| PE110*63 变径 | 个 | 8
| PE110*50 变径 | 个 | 12
| PE100*32 变径 | 个 | 22
| PE125*32 变径 | 个 | 12
| PE125*110 变径 | 个 | 16
| PE125*63 变径 | 个 | 8
| PE125*90 变径 | 个 | 12
| PE125*75 变径 | 个 | 6
| PE160*125 变径 | 个 | 4
| PE160*110 变径 | 个 | 6
| PE50*32 变径 | 个 | 28
| PE90*75 变径 | 个 | 16
| PE90*63 变径 | 个 | 12
| PE90*25 变径 | 个 | 8
| PE90*32 变径 | 个 | 12
| PE75*63 变径 | 个 | 20
| PE75*50 变径 | 个 | 16
| PE75*25 变径 | 个 | 12
| PE75*32 变径 | 个 | 8
| PE63*50 变径 | 个 | 9
| PE63*32 变径 | 个 | 22
| PE50*25 变径 | 个 | 32
| PE32*25 变径 | 个 | 68
| PE63*25 变径 | 个 | 26
| DN20 机械水表（含收费系统、连接件） | 套 | 217
| φ125PE 三通 | 个 | 18
| φ110PE 三通 | 个 | 20
| φ90PE 三通 | 个 | 26
| φ75PE 三通 | 个 | 25
| φ63PE 三通 | 个 | 42
| φ50PE 三通 | 个 | 36
| φ32PE 三通 | 个 | 38
| φ25PE 三通 | 个 | 62
| φ1600PE 弯头 | 个 | 8
| φ125PE 弯头 | 个 | 16
| φ110PE 弯头 | 个 | 28
| φ90PE 弯头 | 个 | 36
| φ75PE 弯头 | 个 | 28
| φ63PE 弯头 | 个 | 38
| φ50PE 弯头 | 个 | 50
| φ32PE 弯头 | 个 | 66
| φ25PE 弯头 | 个 | 80
| DN150 止回阀 | 个 | 2
| 压力传感器 | 个 | 2
| 压力表（0-1.6Mpa） | 套 | 2
| DN150 软连接 | 个 | 2
| DN150 蝶阀（进水口、泵出水口） | 个 | 6
| DN125 蝶阀 | 个 | 6
| DN110 蝶阀 | 个 | 12
| DN90 蝶阀 | 个 | 18
| DN75 球阀 | 个 | 32
| DN63 球阀 | 个 | 56
| DN50 球阀 | 个 | 62
| DN32 球阀 | 个 | 80
| DN25 球阀 | 个 | 217
| DN25 铜质逆止阀 | 个 | 217
| PE100 级 φ25 管（1.25Mpa）入户管道 | m | 3600
| 入户管道配件（含立杆，弯头，球阀，水龙头等） | 套 | 180

## 表05 工程量清单-临时工程
工程量清单
| 组号：Ⅳ |  | 分组名称：施工临时工程
| 工程或费用名称 | 单位 | 数量 | 单价（元） | 合计（元）
一 | 安全文明施工费 | % | 2.5
二 | 办公、生活及文化福利建筑 | % | 1.5
三 | 其它施工临时工程 | % | 3

## 表 07 工程单价计算表-价差
单价分析表
项目编号:
项目名称:
工作内容:
单 价:
编号 | 名称及规格 | 单位 | 数量 | 单价(元) | 合价(元) | 备注
1 | 直接费 | [5 empty] | 0
1.1 | 基本直接费
1.1.1 | 人工费
1.1.2 | 材料费
（1）
（2）
1.1.3 | 机械使用费
（1）
（2）
1.2 | 其他直接费
2 | 间接费
3 | 利润
4 | 材料补差
5 | 税金
合计

## 表 08 总价承包项目分解表
总价承包项目分解表
项目编号:
项目名称:
编号 | 工程或费用名称 | 单位 | 数量 | 单价（元） | 合价(元) | 备注
合 计 元 |  |  |  | 0 | 0 | 0

## 表 09 分组工程报价组成表
分组工程报价组成表
单位:元
组号 | 分组工程名称 | 人工费 | 材料费 | 机械使用费 |  | 其它 直接费 | 间接费 | 利润 | 材料补差 | 税金 | 合计
|  |  |  | 一类 | 二、三类

## 表 10 计日工人工单价表
计日工人工单价表
编号 | 工 种 名 称 | 单价（元/工时）

## 表 11 计日工材料单价表
计日工材料单价表
编号 | 材料名称及规格 | 单位 | 单价（元）

## 表 12 计日工施工机械使用费单价费
计日工施工机械使用费单价费
编号 | 施工机械名称及型号规格 | 单价（元/台时）