## 表-08 分部分项工程和单价措施项目清单与计价表
分部分项工程和单价措施项目清单与计价表
工程名称：大中型水库移民后期扶持红山区红庙子镇西水地村、聂胡地村、郎家营子村太阳能路灯建设项目-路灯基础工程 |  |  |  | 标段：大中型水库移民后期扶持红山区红庙子镇西水地村、聂胡地村、郎家营子村太阳能路灯建设项目 |  |  |  | 第 1 页 共 1 页
序号 | 项目编码 | 项目名称 | 项目特征描述 |  | 计量单位 | 工程量 | 金额（元）
[7 empty] | 综合单价 |  | 合价 | 其中
暂估价
路灯基础
1 | 010501001002 | 垫层 | 1.混凝土种类:商品砼 2.混凝土强度等级:C15 |  | m3 | 61.4
2 | 041102001002 | 垫层模板 | 1.基础垫层 复合模板安装拆除 |  | m2 | 245.6
3 | 010501003002 | 独立基础 | 1.混凝土种类:预拌 2.混凝土强度等级:C25 |  | m3 | 432.26
4 | 041102002002 | 基础模板 | 1.独立基础 复合模板 木支撑安装拆除 |  | m2 | 2161.28
5 | 021002034002 | 现浇混凝土其他零星构件 | 1.构件名称:零星混凝土C25 |  | m3 | 39.3
6 | 011702025002 | 其他现浇构件 | 1.构件类型:混凝土二次浇筑模版 |  | m2 | 196.48
7 | 010516002002 | 预埋铁件 | 1.螺栓主材已包含在路灯单价内，本项只包含螺栓安装价格 2.规格:M16 |  | t | 3.104
8 | 010515001003 | 现浇构件钢筋 | 1.钢筋种类、规格:直径： 14 级别：HPB300 |  | t | 8.903
9 | 010515001004 | 现浇构件钢筋 | 1.钢筋种类、规格:直径： 8 级别：HPB300 2.箍筋 |  | t | 3.684
10 | 040806002001 | 接地母线 | 1.40*4热镀锌扁钢，埋深1m，R≤10Ω。 |  | m | 736.8
11 | 030409001003 | 接地极 | 1.50*5*2500镀锌角钢 |  | 根 | 614
分部小计
措施项目
本页小计
合 计
注：为计取规费等的使用，可在表中增设其中：“定额人工费”
表—08

## 表-11 总价措施项目清单与计价表
总价措施项目清单与计价表
工程名称：大中型水库移民后期扶持红山区红庙子镇西水地村、聂胡地村、郎家营子村太阳能路灯建设项目-路灯基础工程 |  |  | 标段：大中型水库移民后期扶持红山区红庙子镇西水地村、聂胡地村、郎家营子村太阳能路灯建设项目 | [5 empty] | 第 1 页 共 1 页
序号 | 项目编码 | 项目名称 |  | 计算基础 | 费率(%) | 金额(元) |  | 调整费率(%) |  | 调整后金额(元) | 备注
1 | 011707001 | 安全文明施工费
1.1 | 011707001001 | 安全文明施工与环境保护费 |  | 分部分项人工费+技术措施项目人工费 | 5.5
1.2 | 011707001002 | 临时设施费 |  | 分部分项人工费+技术措施项目人工费 | 2
2 | 011707005001 | 雨季施工增加费 |  | 分部分项人工费+技术措施项目人工费 | 0.5
3 | 011707007001 | 已完工程及设备保护费 |  | 分部分项人工费+技术措施项目人工费 | 0.8
4 | 01B001 | 工程定位复测费 |  | 分部分项人工费+技术措施项目人工费 | 0.3
5 | 011707004001 | 二次搬运费 |  | 分部分项人工费+技术措施项目人工费 | 0.1
6 | 01B002 | 特殊地区施工增加费 |  | 分部分项人工费+技术措施项目人工费 | 0
7 | 011707002001 | 夜间施工增加费
8 | 011707002002 | 白天在地下室施工增加费
9 | 011707005002 | 冬季施工增加费
合 计
编制人（造价人员）： | [6 empty] | 复核人（造价工程师）：
注：1.“计算基础”中安全文明施工费可为“定额基价”、“定额人工费”或“定额人工费+定额机械费”，其他项目可为“定额人工费”或“定额人工费+定额机械费”。 2.按施工方案计算的措施费，若无“计算基础”和“费率”的数值，也可只填“金额”数值，但应在备注栏说明施工方案出处或计算方法。
表-11

## 表-12 其他项目清单与计价汇总表
其他项目清单与计价汇总表
工程名称：大中型水库移民后期扶持红山区红庙子镇西水地村、聂胡地村、郎家营子村太阳能路灯建设项目-路灯基础工程 |  | 标段：大中型水库移民后期扶持红山区红庙子镇西水地村、聂胡地村、郎家营子村太阳能路灯建设项目 |  |  | 第 1 页 共 1 页
序号 | 项目名称 |  | 金额(元) | 结算金额(元) |  | 备注
1 | 暂列金额 |  |  |  |  | 明细详见表-12-1
2 | 暂估价
2.1 | 专业工程暂估价 |  |  |  |  | 明细详见表-12-3
2.2 | 材料暂估价 |  | 一 |  |  | 明细详见表-12-2
3 | 计日工 |  |  |  |  | 明细详见表-12-4
4 | 总承包服务费 |  |  |  |  | 明细详见表-12-5
5 | 材料检验试验费
6 | 建筑工程能效测评费
7 | 工程变更及现场签证
8 | 提前竣工（赶工补偿）
9 | 无负荷联合试运转费
10 | 停窝工损失费
11 | 施工期间未完工程保护费
12 | 企业自有工人培训管理费
13 | 建筑工人实名制费
合计 | [5 empty] | —
注：材料（工程设备）暂估单价进入清单项目综合单价，此处不汇总。
表-12

## 表-13 规费、税金项目清单与计价表
规费、税金项目计价表
工程名称：大中型水库移民后期扶持红山区红庙子镇西水地村、聂胡地村、郎家营子村太阳能路灯建设项目-路灯基础工程 |  | 标段：大中型水库移民后期扶持红山区红庙子镇西水地村、聂胡地村、郎家营子村太阳能路灯建设项目 |  |  |  | 第 1 页 共 1 页
序号 | 项目名称 |  | 计算基础 |  | 计算基数 |  | 计算费率(%) | 金额（元）
1 | 规费 |  | 社会保险费+住房公积金+水利建设基金+环境保护税
1.1 | 社会保险费 |  | 养老失业保险+基本医疗保险+工伤保险+生育保险
(1) | 养老失业保险 |  | 分部分项人工费+组织措施项目人工费+技术措施项目人工费+分部分项人工费调整+技术措施项目人工费调整 |  |  |  | 10.5
(2) | 基本医疗保险 |  | 分部分项人工费+组织措施项目人工费+技术措施项目人工费+分部分项人工费调整+技术措施项目人工费调整 |  |  |  | 3.7
(3) | 工伤保险 |  | 分部分项人工费+组织措施项目人工费+技术措施项目人工费+分部分项人工费调整+技术措施项目人工费调整 |  |  |  | 0.4
(4) | 生育保险 |  | 分部分项人工费+组织措施项目人工费+技术措施项目人工费+分部分项人工费调整+技术措施项目人工费调整 |  |  |  | 0.3
1.2 | 住房公积金 |  | 分部分项人工费+组织措施项目人工费+技术措施项目人工费+分部分项人工费调整+技术措施项目人工费调整 |  |  |  | 3.7
1.3 | 水利建设基金 |  | 分部分项人工费+组织措施项目人工费+技术措施项目人工费+分部分项人工费调整+技术措施项目人工费调整 |  |  |  | 0.4
1.4 | 环境保护税
2 | 税金 |  | 税前工程造价 |  |  |  | 9
合 计
编制人（造价人员）： |  |  |  | 复核人（造价工程师）：
表-13