## 口岸集市木屋
口岸集市木屋项目方案
产品名称 | 口岸集市木质别墅 | 参数性质 | 计量套数 | 1套 | 规格尺寸 | 长度：5m，宽度：5m，高度：4m,建筑面积：25㎡，使用面积：23.4256㎡
名称 | 类别 |  | 数量 | 单位 | 单价（元） | 总计 | 备注
基础 | 钢结构 | ▲ | 25 | 平方米 | 350 | 8750 | 厚度：3.5mm，方形钢直径80mm*80mm，长：6m。方钢内部需焊接井字格（600mm*600mm）。采用斜拉焊接连接工艺。钢梁与墙体采用螺杆连接，铁钉连接。
墙体 | 墙体 | ▲ | 240 | 根 | 110 | 26400 | 4000mm*80mm*100mmAB级碳化樟子松墙体与方钢（φ14mm）螺杆连接，180mm燕尾钉连接，采用榫卯连接，外涂专用环保耐候木油，墙体端头涂刷木材专用端头防裂剂。外墙墙体端头外漏，其它墙体根据设计要求布置防止墙体侧向移动的螺栓。
| 屋顶 | ▲ | 1 | 项 | 28000 | 28000 | 采用樟松木材质椽条（120mmx40mm）、承重梁采用落叶松材质（80mm*100mm）、采用落叶松实木棚板，厚度（14mm）、隔汽膜、苯板（厚度50mm)。工程板（1220mm*2440mm*16mm）。防水卷材采用沥青卷材（3mm*1000mm*1500mm），树脂瓦（国标，颜色为红、蓝、绿）
外墙 | 外墙饰面 |  | 52 | 平米 | 240 | 12480 | 采用符合耐候环保木蜡油，木材专用漆（两底两面）
门窗 | 窗 |  | 4 | 平米 | 1500 | 6000 | 窗饰线（2500mm*80mm*20mm）、窗密封自粘胶带。建筑外窗采用68断桥铝型材，窗型材壁厚不小于1.4mm，采用二层中空钢化玻璃，玻璃厚度5mm，中空20mm。
| 门 |  | 1.49 | 平米 | 1500 | 2235 | 入户门采用防盗平开门（1910mm*780mm）。符合北方极寒天气设计要求，入户门饰线（2500mm*80mm*20mm）
| 门窗装饰线 |  | 16 | 米 | 95 | 1520 | 门窗装饰线材质AB级红松
其它 | 卡口、墙面及门窗封闭胶 |  | 50 | 支 | 31.5 | 1575 | 耐候密封胶
室内 | 室内地面 |  | 23.5 | 平米 | 160 | 3760 | 第一层地板、第二层工程板、第三层落叶松A级碳化实木地板。
| 室内天花板 |  | 28 | 平米 | 80 | 2240 | 落叶松材质饰面（材料规格：14mm）
| 室内墙面 |  | 52 | 平米 | 80 | 4160 | 木材专用水性环保漆（2底2面）
| 墙面顶角线+踢脚线 |  | 0.31 | 立方米 | 3800 | 1178 | 顶角线：樟松材质，15mm*40mm。踢脚线：4000mm*65mm*20mm实木踢脚线、棚线、收边线（含漆）
电 | 电气 |  | 25 | 平米 | 370 | 9250 | 强电/弱电箱、开关1个，5孔插座面板2个、户内电线(空调插座6平方电线，普通插座4平方电线，灯具照明4平方电线）
| 供电系统 |  | 1 | 项 | 4500 | 4500 | 配套线杆，台变压器及线缆
| 灯具 |  | 1 | 个 | 452 | 452 | 吸顶灯1个:满足照明需求。
*提供所有木质材料的佐证材料（检测检疫报告或检测报告），其他产品的佐证材料（白皮书或产品介绍或演示截图），不提供则视为负偏离。
注意事项： 1、提供局部优化方案、效果图、现场平面布局图。 2、电力接入已包含在预算金额内，需由中标单位联系相关部门自行接入，此项内容需提供承诺书，格式内容自拟。 以上内容不提供或不满足则视为不满足招标文件全部实质性要求。