## 扉-1 招标工程量清单扉页
|  | 展品工程 |  | 工程
招标工程量清单
招 标 人： |  |  | 造价咨询人：
| (单位盖章) |  |  |  | (单位资质专用章)
法定代表人 或其授权人： |  |  | 法定代表人 或其授权人：
| (签字或盖章) |  |  |  | (签字或盖章)
编 制 人： |  |  | 复 核 人：
| (造价人员签字盖专用章) |  |  |  | (造价工程师签字盖专用章)
编 制 时 间： | 年 月 日 |  | 复 核 时 间： |  | 年 月 日
扉—1

## 表-08 分部分项工程和单价措施项目清单与计价表
分部分项工程和单价措施项目清单与计价表
工程名称：展品工程 |  |  |  | 标段：阿拉善盟科技馆升级改造项目 |  |  |  | 第 1 页 共 14 页
序号 | 项目编码 | 项目名称 | 项目特征描述 |  | 计量单位 | 工程量 | 金额（元）
[7 empty] | 综合单价 |  | 合价 | 其中
暂估价
整个项目
1 | 01B001 | 展品 1 | 1.展品名称：神经元 2.展示内容：用信号灯模拟设计一个巨大的神经元模型穿插于展区中，模型的末端经过“盘旋” 后回到起点附近的位置，起点是触摸端，末端是发声端。参与时，观众触碰起点，信号灯如跑马灯一样在展区中迅速依次亮起。此时观众会在发声端随机听到对应音效；功能描述：通过模拟实验，让观众感受神经元传输信号的过程和速度。 3.展示方式：机电互动 4.展品尺寸：约 1200*700*1400mm 5.展品用材： 5.1 台体:2mm碳钢板+20*20*1.5碳钢方管 5.2 造型：2mm碳钢板； 5.3 圆管：φ32mm； 5.4 不锈钢/阻燃板：T=12mm； 5.5 护罩：瓷白亚克力； 6.电气主要配置： 6.1 漏电保护器：C10A 1P+N，1件； 6.2 LED灯带（含控制器）：WS2812/5V，40米； 6.3 PCB控制板：定制，1件； 6.4 语音模块：BY-F610 V2.2 6.5 触摸传感器：DC12V/NPN常开，1件； 6.6 开关电源：DC5V/350W，1件。 |  | 套 | 1
2 | 01B002 | 展品 2 | 1.展品名称：哪些疾病会遗传 2.展示内容：展示人类一 |  | 套 | 1
本页小计
注：为计取规费等的使用，可在表中增设其中：“定额人工费”
表—08
分部分项工程和单价措施项目清单与计价表
工程名称：展品工程 |  |  |  | 标段：阿拉善盟科技馆升级改造项目 |  |  |  | 第 2 页 共 14 页
序号 | 项目编码 | 项目名称 | 项目特征描述 |  | 计量单位 | 工程量 | 金额（元）
[7 empty] | 综合单价 |  | 合价 | 其中
暂估价
些常见遗传性疾病的遗传规律； 功能描述：观众可以选择不同的父母疾病情况，查看相关疾病的遗传风险，并了解不同疾病与遗传、生活习惯的关系。 3.展示方式：机电互动 4.展品尺寸：约 1600x400x2200mm 5.展品用材： 5.1 台体:ABS树脂； 5.2 背筐：定制铝合金骨架，表面高清喷绘； 5.3 台面：抗倍特板，T=12mm； 5.4 说明牌：T=5mm透明亚克力； 5.5 斜面框架：碳钢板：2mm； 5.6 手柄组件：手柄不锈钢304制作，定制塑料球头，定制滑轨滑块； 6.电气主要配置： 6.1 漏电保护器：C10A 1P+N，1件； 6.2 灯带控制器：串口可编程/485串口带外壳款，2件 6.3 PCB控制板：定制，1件； 6.4 LED灯带：5050/RGB/DC12V/裸板/60珠，1套； 6.5 传感器：接近开关LJ12A3-4-Z/BX/NPN常开，1套； 6.6 开关电源：150W-DC12V，1件。
3 | 01B003 | 展品 3 | 1.展品名称：初识人脑结构 2.展示内容：大脑是中枢神经中最大和最复杂的结构，也是最高部位，是调节机体功能的器官，也是 |  | 套 | 1
本页小计
注：为计取规费等的使用，可在表中增设其中：“定额人工费”
表—08
分部分项工程和单价措施项目清单与计价表
工程名称：展品工程 |  |  |  | 标段：阿拉善盟科技馆升级改造项目 |  |  |  | 第 3 页 共 14 页
序号 | 项目编码 | 项目名称 | 项目特征描述 |  | 计量单位 | 工程量 | 金额（元）
[7 empty] | 综合单价 |  | 合价 | 其中
暂估价
意识、精神、语言、学习、记忆和智能等高级神经活动的物质基础。功能描述：了解大脑是由端脑、小脑、间脑和脑干四部分组成，形成对大脑的基本认知； 3.展示方式：机电互动 4.展品尺寸：约 980*780*800mm 5.展品用材： 5.1 台体:ABS树脂； 5.2 球：透明亚克力，互动机构：玻璃钢油漆； 5.3 台面：抗倍特板，T=12mm； 5.4 说明牌：T=5mm透明亚克力； 6.电气主要配置： 6.1 漏电保护器：C10A 1P+N，1件； 6.2 播放器：串口播放器，1件； 6.3 PCB控制板：定制，1件； 6.4 显示器：13.3寸/分辨率1920*1080，1件； 6.5 开关电源：DC12V/35W，1件；
4 | 01B004 | 展品 4 | 1.展品名称：生命的孕育（原展品复用） 2.展示内容：展品主体为一位身着粉色衣裙的孕妇模型，坐于明黄色座椅上。其腹部嵌有显示屏，循环播放生命孕育的科普动画。观众可通过翻阅看板选择观看不同孕期内容，整体呈现温暖而富有教育意义的科普场景；功能描述：展品通过温馨的互动装置，生动展现人类生命孕育的奇妙过程； 3.展示方式：多媒体互动 |  | 套 | 1
本页小计
注：为计取规费等的使用，可在表中增设其中：“定额人工费”
表—08
分部分项工程和单价措施项目清单与计价表
工程名称：展品工程 |  |  |  | 标段：阿拉善盟科技馆升级改造项目 |  |  |  | 第 4 页 共 14 页
序号 | 项目编码 | 项目名称 | 项目特征描述 |  | 计量单位 | 工程量 | 金额（元）
[7 empty] | 综合单价 |  | 合价 | 其中
暂估价
4.展品尺寸：约 1000*1000*1300mm 5.展品用材： 5.1 人物造型：模型修复，翻新； 5.2 看板：修复，翻新 6.电气主要配置： 6.1 漏电保护器：原设备更换为IDPNA C10A 1P+N，1件； 6.2 视频播放器：原设备更换AP39/8K/2+16G/485接口，1件； 6.3 音响：双喇叭/双震膜/USB有线/黑色，1套； 6.4 显示器：维修原设备，1件。
5 | 01B005 | 展品 5 | 1.展品名称：当我变老了 2.展示内容：随着变老，我们的一些脑力会发生退化。如整体思维速度降低，学习能力、快速做决策的能力、进行计算的能力、进行计划的能力、应用复杂策略的能力、应变能力等都会降低；功能描述：观众按动按钮，选择一种穿针引线的模式正常的针与晃动的针，来体验老年人的穿针过程； 3.展示方式：机电互动 4.展品尺寸：约 980*780*800mm 5.展品用材： 5.1 台体:ABS树脂； 5.2 造型支架：1.5mm碳钢板； 5.3 台面：抗倍特板，T=12mm； 5.4 图文、说明牌：T=5mm透明亚克力； 6.电气主要配置： 6.1 漏电保护器：IDPNA |  | 套 | 1
本页小计
注：为计取规费等的使用，可在表中增设其中：“定额人工费”
表—08
分部分项工程和单价措施项目清单与计价表
工程名称：展品工程 |  |  |  | 标段：阿拉善盟科技馆升级改造项目 |  |  |  | 第 5 页 共 14 页
序号 | 项目编码 | 项目名称 | 项目特征描述 |  | 计量单位 | 工程量 | 金额（元）
[7 empty] | 综合单价 |  | 合价 | 其中
暂估价
C10A 1P+N，1件； 6.2 红外漫反射光电传感器：M3/NPN/24V/感应距离30mm，1套； 6.3 PCB控制板：定制，1件； 6.4 数码管模块：3位/1.0寸/红色/595，1只； 6.5 开关电源：25W-3.3V,1件；
6 | 01B006 | 展品 6 | 1.展品名称：左耳PK右耳 2.展示内容：展品设计左右两个扬声器，观众将耳朵移至扬声器中间，通过播放按钮启动语音，观众听随机的成语字音，组合成完整的成语，以此锻炼观众的大脑的反应能力，让观众了解左右脑的反应机制及差别。功能描述：观众可以选择成语字音的难度。初级难度:左右耳机同时播放同一个成语的两字，两个字随机组合，让观众反应判断。高级难度:左右耳机同时各播放不同的成语，字序打乱，让观众感受大脑的反应力。 3.展示方式：机电互动 4.展品尺寸：约 980*780*800mm 5.展品用材： 5.1 注塑箱体： ABS材质，外形尺寸：980*780*800mm 5.2 台面：抗倍特板 944*744*12mm 5.3 支架：2mm冷轧板 5.4 旋转机构：5mm不锈钢板+Φ50*2.0不锈钢管 5.5 听筒：Φ50*2.0不锈钢管+Φ20不锈钢棒 5.6 座椅 5.7 说明牌：5mm透明亚克力 |  | 套 | 1
本页小计
注：为计取规费等的使用，可在表中增设其中：“定额人工费”
表—08
分部分项工程和单价措施项目清单与计价表
工程名称：展品工程 |  |  |  | 标段：阿拉善盟科技馆升级改造项目 |  |  |  | 第 6 页 共 14 页
序号 | 项目编码 | 项目名称 | 项目特征描述 |  | 计量单位 | 工程量 | 金额（元）
[7 empty] | 综合单价 |  | 合价 | 其中
暂估价
6. 电气主要配置： 6.1 漏电保护器：NXBLE-C32/C6/1P+N，1件 6.2 主控板：CP3-COMMON-V1.6，1块 6.3 金属按钮：GQ25-11E/B/24V，2只 6.4 开关电源：LRS-50-12，1只 6.5 MP3模块：BY-F610，1只 6.6 喇叭：8R/1W/φ40，1只
7 | 01B007 | 展品 7 | 1.展品名称：九大系统 2.展示内容：本展项由人体艺术化白模(无性别辨识)、投影系统和触摸互动系统组成。观众在屏幕中点击选择任一系统，可查看对应系统的媒体介绍，同时，在人体模型投影出对应系统。九大系统包含:运动系统、神经系统、内分泌系统、循环系统、呼吸系统、消化系统、泌尿系统、生殖系统和免疫系统；功能描述：通过人体白模和投影技术，让观众直观了解人体九大系统的构成； 3.展示方式：多媒体互动 4.展品尺寸：约 2800*2800*2000mm 5.展品用材： 5.1 台体:2mm碳钢板+20*20*1.5碳钢方管 5.2 造型：2mm碳钢板； 5.3 台面：人造石，T=12mm； 5.4 人模型：玻璃钢； |  | 套 | 1
本页小计
注：为计取规费等的使用，可在表中增设其中：“定额人工费”
表—08
分部分项工程和单价措施项目清单与计价表
工程名称：展品工程 |  |  |  | 标段：阿拉善盟科技馆升级改造项目 |  |  |  | 第 7 页 共 14 页
序号 | 项目编码 | 项目名称 | 项目特征描述 |  | 计量单位 | 工程量 | 金额（元）
[7 empty] | 综合单价 |  | 合价 | 其中
暂估价
5.5 护栏 ：不锈钢+10mm钢化玻璃 6.电气主要配置： 6.1 漏电保护器：C10A 1P+N，1件； 6.2 电脑主机：I7-11700/8G/256+1TB/GTX1050TI-4G/内置无线网卡； 6.3 触摸屏：多电容触摸，分辨率1920*1080，1件； 6.4 显示器：19寸/1366*768/直面，1件 6.5 投影仪：5000流明/1920*1200激光+PTFRZ580C缩放镜头，1件； 6.6 音响：双喇叭/双震膜/USB有线/黑色，1件。
8 | 01B008 | 展品 8 | 1.展品名称：配眼镜 2.展示内容：展项主要由模拟眼镜验配装置、视力表灯箱、不同材料的镜片模型、不同材质的镜架模型等组成。互动时，观众站在转盘前转动转盘切换不同度数的镜片，看看多少度数的镜片看得最清晰；功能描述：通过互动，观众可认识配眼镜的过程，了解不同的眼镜分类、眼镜材料、镜片等知识，并认识到，眼镜是预防近视加深最重要的方式这一理念； 3.展示方式：机械互动 4.展品尺寸：约 1600*700*1300mm 5.展品用材： 5.1 转盘支撑架:2mm碳钢板； 5.2 转盘：10mm亚克力； 5.3 转轴：不锈钢； 6.电气主要配置： 6.1 漏电保护器：IDPNA |  | 套 | 1
本页小计
注：为计取规费等的使用，可在表中增设其中：“定额人工费”
表—08
分部分项工程和单价措施项目清单与计价表
工程名称：展品工程 |  |  |  | 标段：阿拉善盟科技馆升级改造项目 |  |  |  | 第 8 页 共 14 页
序号 | 项目编码 | 项目名称 | 项目特征描述 |  | 计量单位 | 工程量 | 金额（元）
[7 empty] | 综合单价 |  | 合价 | 其中
暂估价
C6A 1P+N，1件； 6.2 镜片：直径65mm，1套； 6.3 视力表：定制，1件；
9 | 01B009 | 展品 9 | 1.展品名称：预防近视问答 2.展示内容：展项由显示器、互动问答系统、按钮组成，观众通过观看并判断视频中的问题是否会造成近视，并对应拍下正确和错误按钮，完成互动；功能描述：通过互动，可以帮助观众建立健康的用眼习惯； 3.展示方式：多媒体互动 4.展品尺寸：约 980*780*1100mm 5.展品用材： 5.1 台体:ABS树脂； 5.2 一体机罩壳：碳钢板1.5mm； 5.3 台面：抗倍特板，T=12mm； 5.4 图文、说明牌：T=5mm透明亚克力； 6.电气主要配置： 6.1 漏电保护器：C10A 1P+N，1件； 6.2 一体机：23.6寸/Windows/I5-6代/4G/120GSSD/1080p/无触摸，1套； 6.3 游戏按钮：φ100/红/平面，1件； 6.4 游戏按钮：φ100/绿/平面，1件； 6.5 ARM控制板：定制 |  | 套 | 1
10 | 01B010 | 展品 10 | 1.展品名称：健康哈哈镜 2.展示内容：在屏幕上输入身高、性别、年龄和体 |  | 套 | 1
本页小计
注：为计取规费等的使用，可在表中增设其中：“定额人工费”
表—08
分部分项工程和单价措施项目清单与计价表
工程名称：展品工程 |  |  |  | 标段：阿拉善盟科技馆升级改造项目 |  |  |  | 第 9 页 共 14 页
序号 | 项目编码 | 项目名称 | 项目特征描述 |  | 计量单位 | 工程量 | 金额（元）
[7 empty] | 综合单价 |  | 合价 | 其中
暂估价
力活动情况，屏幕上自动显示在保持标准体形的情况下，人体一天所需要摄入的食物能量，以及每日的蛋白质、碳水化合物、脂肪的参考摄入量。系统会根据观众的选择，控制显示器中的虚拟人物变形。食物与摄入量搭配合理虚拟人物的体形不会改变;食物与摄入量搭配不合理，虚拟人物会改变体形效果，或胖或瘦，让观众能直观的观察到不合理的饮食搭配对身体的影响；功能描述：展项借助多媒体，以幽默的方式展示人体体型的胖变化，向观众传达一个信息:食物的作用不仅仅是满足饱腹感和味蕾享受，更重要的是通过均衡的营养搭配来维护健康； 3.展示方式：多媒体互动 4.展品尺寸：约 505*850*2320mm 5.展品用材： 5.1 框架：碳钢板：2mm； 5.2 地台：PE板制作； 6.电气主要配置： 6.1 漏电保护器：C10A 1P+N，1件； 6.2 触摸一体机：23.6寸/Windows/I5-6代/4G/120GSSD/1080p，多电容触摸，1套； 6.3 称重传感器： 量程0-200Kg，1件 6.4 PCB控制板：定制，1件； 6.5 超声波测距仪：DYP-H01/RS485，1件； 6.6 开关电源：100W-DC12V，1件；
本页小计
注：为计取规费等的使用，可在表中增设其中：“定额人工费”
表—08
分部分项工程和单价措施项目清单与计价表
工程名称：展品工程 |  |  |  | 标段：阿拉善盟科技馆升级改造项目 |  |  |  | 第 10 页 共 14 页
序号 | 项目编码 | 项目名称 | 项目特征描述 |  | 计量单位 | 工程量 | 金额（元）
[7 empty] | 综合单价 |  | 合价 | 其中
暂估价
11 | 01B011 | 展品11 | 1.展品名称：迎宾机器人 2.展示内容：机器人可以通过咨询对观众进行回复，给出相应的服务建议；观众可以和机器人简单聊天，日常问好、讨论天气，体验自然的人机交互；机器人检测到观众人脸时，主动向观众打招呼问好；可为观众导航带路，支持从所在位置或指定位置带观众去往目的位置。功能描述：满足专业服务知识、语音交互、触屏交互、迎宾接待、智能宣讲、导航指路等智能功能。 3.展示方式：智能机器人交互 |  | 套 | 1
12 | 01B012 | 展品 12 | 1.展品名称：感知你的健康-智慧医疗 2.展示内容：展品包括智能诊断和血氧/心率采集两个模块。智能诊断是通过线上舌诊面诊、问诊，来辨识观众的体质，最后生成结果报告。血氧/心率采集是观众将手放在指定区域，通过仪器采集数据并显示出来，观众比对参考值来判断自己的心率和血氧饱和度是否正常；功能描述：观众通过面向屏幕，根据提示做相应动作，完成面诊、舌诊、问诊，观看得出的中医结论； 3.展示方式：多媒体互动 4.展品尺寸：约 980*780*1200mm 5.展品用材： 5.1 台体:ABS树脂； 5.2 背筐：定制铝合金骨架，表面高清喷绘； 5.3 台面：抗倍特板，T=12mm； |  | 套 | 1
本页小计
注：为计取规费等的使用，可在表中增设其中：“定额人工费”
表—08
分部分项工程和单价措施项目清单与计价表
工程名称：展品工程 |  |  |  | 标段：阿拉善盟科技馆升级改造项目 |  |  |  | 第 11 页 共 14 页
序号 | 项目编码 | 项目名称 | 项目特征描述 |  | 计量单位 | 工程量 | 金额（元）
[7 empty] | 综合单价 |  | 合价 | 其中
暂估价
5.4 说明牌：T=5mm透明亚克力； 5.5 基础框架：碳钢板：2mm； 6.电气主要配置： 6.1 漏电保护器：C10A 1P+N，1件； 6.2 平板电脑:10.5寸/分辨率1920*1080p/8G+128G/,1件； 6.3 PCB控制板：定制，1件； 6.4 数码管模块：3位/1.0寸/红色/595，2只； 6.5 心率血压血氧传感器：3.3V/11.18*8.13mm，1套； 6.6 开关电源：25W-3.3V，50W-24V,1套；
13 | 01B013 | 展品 13 | 1.展品名称：隔空互动 2.展示内容：展品由手势识别互动装置、显示屏、造型灯带和科技造型组成。通过手势识别技术结合多媒体互动向观众展示我国海陆空科技发展技术成果。功能描述：观众单手置于感应装置中，启动展项；观看媒体提示做出手势，选择模型，了解其结构。(新能源汽车、C919大飞机、中国空间站、奋斗者号、科学号科考船) 3.展示方式：手势识别+多媒体演示 4.展品尺寸：约3410*2450*2950mm 5.展品用材： 5.1台体:2mm碳钢板； |  | 套 | 1
本页小计
注：为计取规费等的使用，可在表中增设其中：“定额人工费”
表—08
分部分项工程和单价措施项目清单与计价表
工程名称：展品工程 |  |  |  | 标段：阿拉善盟科技馆升级改造项目 |  |  |  | 第 12 页 共 14 页
序号 | 项目编码 | 项目名称 | 项目特征描述 |  | 计量单位 | 工程量 | 金额（元）
[7 empty] | 综合单价 |  | 合价 | 其中
暂估价
5.2操作台：1.5mm碳钢板; 5.3防护板：钢化玻璃，T=10mm； 5.4灯箱装饰板：T=3mm乳白亚克力； 6.电气主要配置： 6.1漏电保护器：IDPNA C10A 1P+N，1件； 6.2手势识别摄像头：Femto mega 3D，1件； 6.3品牌电脑：I7-11700/8G/256+1TB/GTX1050TI-4G/内置无线网卡，1件； 6.4显示屏：分辨率：1920*1080p，1件； 6.5灯带控制器：485串口款，1件； 6.6灯带：WS2811/DC12V/裸板白色/60珠，1件； 6.7开关电源：LRS-200-12，1件；
14 | 01B014 | 科学家手模墙 | 1.名称：科学家手模墙 2.展示内容：展品主要由科学家人物肖像板、科学家手掌印模型、感应装置、流水灯带和展台，结合墙面图文造型、电视机组成。八位科学家分别为钱学森、袁隆平、屠呦呦、钟南山、于敏、王涛、屠鹏飞、高星。他们在自己的领域不断钻研，为国家为人民的生活和未来做着杰出的贡献，以身为表率，向我们阐述了科学家精神。功能描述：科学家的手掌印以模型的形式被记录并展示，通过手印相接触的具有仪式感的互动方式，让观众学习科学家精神，是一种致敬也是一种传承意义；同时需要包含一件铸牢中华民族共同体意识墙面图文设计 |  | 套 | 1
本页小计
注：为计取规费等的使用，可在表中增设其中：“定额人工费”
表—08
分部分项工程和单价措施项目清单与计价表
工程名称：展品工程 |  |  |  | 标段：阿拉善盟科技馆升级改造项目 |  |  |  | 第 13 页 共 14 页
序号 | 项目编码 | 项目名称 | 项目特征描述 |  | 计量单位 | 工程量 | 金额（元）
[7 empty] | 综合单价 |  | 合价 | 其中
暂估价
及制作（尺寸：10150*4500mm） 3.展示方式：多媒体互动 4.展品尺寸：约 505mm*850mm*2320mm 5.展品用材： 5.1 框架：碳钢板：2mm； 5.2 地台：PE板制作； 6.电气主要配置： 6.1 漏电保护器：C10A 1P+N，1件； 6.2 触摸一体机：23.6寸/Windows/I5-6代/4G/120GSSD/1080p，多电容触摸，1套； 6.3 称重传感器： 量程0-200Kg，1件 6.4 PCB控制板：定制，1件； 6.5 超声波测距仪：DYP-H01/RS485，1件； 6.6 开关电源：100W-DC12V，1件；
15 | 01B015 | 展教空间 | 1.名称：展教空间 2.展示内容：包含定制书架、定制地台、定制收纳柜、凳子等；功能描述：在空间内集成图书阅览、观众休息、折叠教学等功能； 3.展示方式：定制空间 4.空间尺寸： 约10790*5850mm 5.展品用材： 5.1地台： 5.1.1龙骨材料种类、规格、中距:40*40镀锌钢骨架@2000mm加固 5.1.2基层材料种类、规格:9mm阻燃板*2层。 5.1.3面层材料种类、规格:饰面板 |  | 套 | 1
本页小计
注：为计取规费等的使用，可在表中增设其中：“定额人工费”
表—08
分部分项工程和单价措施项目清单与计价表
工程名称：展品工程 |  |  |  | 标段：阿拉善盟科技馆升级改造项目 |  |  |  | 第 14 页 共 14 页
序号 | 项目编码 | 项目名称 | 项目特征描述 |  | 计量单位 | 工程量 | 金额（元）
[7 empty] | 综合单价 |  | 合价 | 其中
暂估价
5.2柜子： 5.2.1面层材料品种、规格、颜色:成品饰面板 5.2.2五金 5.3地台软包： 5.3.1面层材料品种、规格、颜色:成品软包 5.4造型： 5.4.1墙面造型 等等
16 | 01B016 | 移动科普端 | 1.名称：移动科普端 2.展示内容：展品用于移动科普方向使用，设备需要方便移动，可满足多种使用场景，内置科普系统，可以满足基础科普需求。同时设备可以连接网络，做到内容可以实时更新；功能描述：展项借助灵活的多媒体设备，可满足线下各种场景使用，从而提高公务员及领导干部科普教育素质； 3.展示方式：多媒体互动 4.展品尺寸：约 900*600*1500mm 5.展品用材： 5.1 支架：定制碳钢钣金支架，表面金属烤漆处理； 6.电气主要配置： 6.1 漏电保护器：C10A 1P+N，1件； 6.2 触摸一体机：85英寸/分辨率1080p/多电容触摸，1套； |  | 套 | 1
分部小计
措施项目
本页小计
合 计
注：为计取规费等的使用，可在表中增设其中：“定额人工费”
表—08

## 表-11 总价措施项目清单与计价表
总价措施项目清单与计价表
工程名称：展品工程 |  |  | 标段：阿拉善盟科技馆升级改造项目 | [5 empty] | 第 1 页 共 1 页
序号 | 项目编码 | 项目名称 |  | 计算基础 | 费率(%) | 金额(元) |  | 调整费率(%) |  | 调整后金额(元) | 备注
1 | 011707001 | 安全文明施工费
1.1 | 011707001001 | 安全文明施工与环境保护费 |  | 分部分项人工费+技术措施项目人工费 | 5.5
1.2 | 011707001002 | 临时设施费 |  | 分部分项人工费+技术措施项目人工费 | 2
2 | 011707005001 | 雨季施工增加费 |  | 分部分项人工费+技术措施项目人工费 | 0.5
3 | 011707007001 | 已完工程及设备保护费 |  | 分部分项人工费+技术措施项目人工费 | 0.8
4 | 01B001 | 工程定位复测费 |  | 分部分项人工费+技术措施项目人工费 | 0.3
5 | 011707004001 | 二次搬运费 |  | 分部分项人工费+技术措施项目人工费 | 0.1
6 | 01B002 | 特殊地区施工增加费 |  | 分部分项人工费+技术措施项目人工费 | 0
7 | 011707002001 | 夜间施工增加费
8 | 011707002002 | 白天在地下室施工增加费
9 | 011707005002 | 冬季施工增加费
合 计
编制人（造价人员）： | [6 empty] | 复核人（造价工程师）：
注：1.“计算基础”中安全文明施工费可为“定额基价”、“定额人工费”或“定额人工费+定额机械费”，其他项目可为“定额人工费”或“定额人工费+定额机械费”。 2.按施工方案计算的措施费，若无“计算基础”和“费率”的数值，也可只填“金额”数值，但应在备注栏说明施工方案出处或计算方法。
表-11

## 表-12 其他项目清单与计价汇总表
其他项目清单与计价汇总表
工程名称：展品工程 |  | 标段：阿拉善盟科技馆升级改造项目 |  |  | 第 1 页 共 1 页
序号 | 项目名称 |  | 金额(元) | 结算金额(元) |  | 备注
1 | 暂列金额 |  |  |  |  | 明细详见表-12-1
2 | 暂估价
2.1 | 专业工程暂估价 |  |  |  |  | 明细详见表-12-3
2.2 | 材料暂估价 |  | 一 |  |  | 明细详见表-12-2
3 | 计日工 |  |  |  |  | 明细详见表-12-4
4 | 总承包服务费 |  |  |  |  | 明细详见表-12-5
5 | 材料检验试验费
6 | 建筑工程能效测评费
7 | 工程变更及现场签证
8 | 提前竣工（赶工补偿）
9 | 无负荷联合试运转费
10 | 停窝工损失费
11 | 施工期间未完工程保护费
12 | 企业自有工人培训管理费
13 | 建筑工人实名制费
合计 | [5 empty] | —
注：材料（工程设备）暂估单价进入清单项目综合单价，此处不汇总。
表-12

## 表-12-1 暂列金额表
暂列金额明细表
工程名称：展品工程 |  | 标段：阿拉善盟科技馆升级改造项目 |  |  | 第 1 页 共 1 页
序号 | 项目名称 |  | 计量单位 | 暂定金额（元） |  | 备注
合 计 | [5 empty] | —
注：此表由招标人填写，如不能详列，也可只列暂列金额总额，投标人应将上述暂列金额计入投标总价中。
表—12—1

## 表-12-2 材料(工程设备)暂估价及调整表
材料（工程设备）暂估单价及调整表
工程名称：展品工程 |  |  | 标段：阿拉善盟科技馆升级改造项目 | [7 empty] | 第 1 页 共 1 页
序号 | 材料(工程设备)名称、规格、型号 | 计量单位 |  | 数量 |  | 暂估(元) |  | 确认(元) |  | 差额±(元) |  |  | 备注
|  |  |  | 暂估 | 确认 | 单价 | 合价 | 单价 | 合价 | 单价 |  | 合价
合计
总合计
注：此表由招标人填写“暂估单价”，并在备注栏说明暂估价的材料、工程设备拟用在哪些清单项目上，投标人应将上述材料、工程设备暂估单价计入工程量清单综合单价报价中。
表—12—2

## 表-12-3 专业工程暂估价及结算价表
专业工程暂估价及结算价表
工程名称：展品工程 |  |  | 标段：阿拉善盟科技馆升级改造项目 |  |  |  | 第 1 页 共 1 页
序号 | 工程名称 | 工程内容 |  | 暂估金额（元） | 结算金额(元) | 差额±(元) |  | 备注
合 计
注：此表“暂估金额”由招标人填写，投标人应将“暂估金额”计入投标总价中。结算时按合同约定结算金额填写。
表—12—3

## 表-12-4 计日工表
计 日 工 表
工程名称：展品工程 |  | 标段：阿拉善盟科技馆升级改造项目 | [5 empty] | 第 1 页 共 1 页
编号 | 项目名称 |  | 单位 | 暂定数量 | 实际数量 | 综合单价(元) | 合价(元)
[7 empty] | 暂定 |  | 实际
1 | 人工
人工小计
2 | 材料
材料小计
3 | 机械
机械小计
四、企业管理费和利润
总 计
注：此表项目名称、暂定数量由招标人填写，编制招标控制价时，单价由招标人按有关计价规定确定；投标时，单价由投标人自主报价，按暂定数量计算合价计入投标总价中。结算时，按发承包双方确认的实际数量计算合价。
表—12—4

## 表-12-5 总承包服务费计价表
总承包服务费计价表
工程名称：展品工程 |  | 标段：阿拉善盟科技馆升级改造项目 |  |  |  |  | 第 1 页 共 1 页
序号 | 项目名称 |  | 项目价值(元) | 服务内容 | 计算基础 | 费率(%) |  | 金额(元)
| 合计 |  | - | - |  | -
注：此表项目名称、服务内容由招标人填写，编制招标控制价时，费率及金额由招标人按有关计价规定确定；投标时，费率及金额由投标人自主报价，计入投标总价中。
表—12—5

## 表-13 规费、税金项目清单与计价表
规费、税金项目计价表
工程名称：展品工程 |  | 标段：阿拉善盟科技馆升级改造项目 |  |  |  | 第 1 页 共 1 页
序号 | 项目名称 |  | 计算基础 |  | 计算基数 |  | 计算费率(%) | 金额（元）
1 | 规费 |  | 社会保险费+住房公积金+水利建设基金+环境保护税
1.1 | 社会保险费 |  | 养老失业保险+基本医疗保险+工伤保险+生育保险
(1) | 养老失业保险 |  | 分部分项人工费+组织措施项目人工费+技术措施项目人工费+分部分项人工费调整+技术措施项目人工费调整 |  |  |  | 10.5
(2) | 基本医疗保险 |  | 分部分项人工费+组织措施项目人工费+技术措施项目人工费+分部分项人工费调整+技术措施项目人工费调整 |  |  |  | 3.7
(3) | 工伤保险 |  | 分部分项人工费+组织措施项目人工费+技术措施项目人工费+分部分项人工费调整+技术措施项目人工费调整 |  |  |  | 0.4
(4) | 生育保险 |  | 分部分项人工费+组织措施项目人工费+技术措施项目人工费+分部分项人工费调整+技术措施项目人工费调整 |  |  |  | 0.3
1.2 | 住房公积金 |  | 分部分项人工费+组织措施项目人工费+技术措施项目人工费+分部分项人工费调整+技术措施项目人工费调整 |  |  |  | 3.7
1.3 | 水利建设基金 |  | 分部分项人工费+组织措施项目人工费+技术措施项目人工费+分部分项人工费调整+技术措施项目人工费调整 |  |  |  | 0.4
1.4 | 环境保护税
2 | 税金 |  | 税前工程造价 |  |  |  | 9
合 计
编制人（造价人员）： |  |  |  | 复核人（造价工程师）：
表-13