## 扉-1 招标工程量清单扉页
|  | 装饰工程 |  | 工程
招标工程量清单
招 标 人： |  |  | 造价咨询人：
| (单位盖章) |  |  |  | (单位资质专用章)
法定代表人 或其授权人： |  |  | 法定代表人 或其授权人：
| (签字或盖章) |  |  |  | (签字或盖章)
编 制 人： |  |  | 复 核 人：
| (造价人员签字盖专用章) |  |  |  | (造价工程师签字盖专用章)
编 制 时 间： | 年 月 日 |  | 复 核 时 间： |  | 年 月 日
扉—1

## 表-08 分部分项工程和单价措施项目清单与计价表
分部分项工程和单价措施项目清单与计价表
工程名称：装饰工程 |  |  |  | 标段：阿拉善盟科技馆升级改造项目 |  |  |  | 第 1 页 共 3 页
序号 | 项目编码 | 项目名称 | 项目特征描述 |  | 计量单位 | 工程量 | 金额（元）
[7 empty] | 综合单价 |  | 合价 | 其中
暂估价
整个项目
1 | 011207001001 | 轻钢龙骨隔墙基层 | 1.龙骨材料种类、规格、中距:75系列轻钢龙骨、40*40镀锌钢骨架@2000mm加固 2.基层材料种类、规格:9mm阻燃板 |  | m2 | 486
2 | 011207001002 | 石膏板基层 | 1.面层材料品种、规格、颜色:9.5mm石膏板基层 2.嵌缝材料、规格:牛皮纸贴缝、石膏嵌缝 |  | m2 | 555
3 | 011408001001 | 高清艺术画面 | 1.裱糊部位:墙面 2.刮腻子遍数:满批腻子3遍，打磨平整 3.粘结材料种类:糯米胶 4.面层材料品种、规格、颜色:高清艺术画面 |  | m2 | 486
4 | 011207001003 | 造型凹凸造型 | 1.墙面30*40木龙骨基础、防火涂料2遍 1.15mm阻燃板基层 2.9.5mm石膏板面层造型 4.未尽之处详见图示及效果图 |  | m2 | 119.65
5 | 011207001004 | 烤漆板造型墙面 | 1.龙骨材料种类、规格、中距:钢骨架龙骨骨架 2.面层材料品种、规格、颜色:烤漆板造型墙面 |  | m2 | 15.85
6 | 011105006001 | 金属踢脚线 | 1.踢脚线高度:80mm 2.1.0mm厚黑色拉丝不锈钢踢脚线 3.未尽之处详见图示及设计说明 |  | m | 210
7 | 010801002001 | 消防栓暗门 | 1.消防栓暗门 2.800*1800mm 3.20*40mm镀锌方管 4.9mm阻燃板基层 5.5mm奥松板混油饰面 6.高清艺术画面（另计） 7.消防专用标识 8.含合页、门锁等五金 9.未尽之处详见图示及效果图 |  | 樘 | 5
8 | 010801002002 | 设备间暗门 | 1.设备间暗门 2.1000*2100 3.20*40mm镀锌方管 |  | 樘 | 4
本页小计
注：为计取规费等的使用，可在表中增设其中：“定额人工费”
表—08
分部分项工程和单价措施项目清单与计价表
工程名称：装饰工程 |  |  |  | 标段：阿拉善盟科技馆升级改造项目 |  |  |  | 第 2 页 共 3 页
序号 | 项目编码 | 项目名称 | 项目特征描述 |  | 计量单位 | 工程量 | 金额（元）
[7 empty] | 综合单价 |  | 合价 | 其中
暂估价
4.9mm阻燃板基层 5.5mm奥松板混油饰面 6.高清艺术画面（另计） 7.含合页、门锁等五金 8.未尽之处详见图示及效果图
9 | 011406001001 | 抹灰面油漆 | 1.腻子种类、规格:满批腻子三遍,打磨三道抹平 2.涂料类型、遍数:无机涂料三遍 |  | m2 | 1012.5
10 | 011208001001 | 造型柱 | 1.龙骨材料种类、规格、中距:钢骨架龙骨骨架 2.基层材料种类、规格:阻燃板9mm基础造型 3.面层材料品种、规格、颜色:金属板烤漆造型 |  | m2 | 22
11 | 011304001001 | 墙面灯槽 | 1.灯带型式、尺寸:墙面灯槽 2.格栅片材料品种、规格:9mm阻燃板基层 3.安装固定方式:9.5mm石膏板面层 4.灯带（另计) |  | m2 | 15.3
12 | 011302001001 | 天棚定制灯箱 | 1、吊杆规格：￠8全螺纹吊杆 2、龙骨材料种类、规格、中距：50系列U型轻钢龙骨 3、基层材料种类、规格：造型及跌级部分12mm阻燃板+单层9.5mm厚纸面石膏板 4、面层材料品种、规格、：高精度UV打印软膜灯箱（含配套铝制龙骨） |  | m2 | 25.12
13 | 011302001002 | 圆形吊挂造型吊顶 | 1.龙骨材料种类、规格、中距:60系列轻钢龙骨圆弧造型 2.基层材料种类、规格:双面9mm阻燃板弯圆造型 3.面层材料品种、规格:双面9.5mm石膏板造型、满批腻子3遍 4.装饰材料种类、规格:高清艺术画面 5.嵌缝材料种类:牛皮纸粘贴、石膏嵌缝 |  | m2 | 35.58
本页小计
注：为计取规费等的使用，可在表中增设其中：“定额人工费”
表—08
分部分项工程和单价措施项目清单与计价表
工程名称：装饰工程 |  |  |  | 标段：阿拉善盟科技馆升级改造项目 |  |  |  | 第 3 页 共 3 页
序号 | 项目编码 | 项目名称 | 项目特征描述 |  | 计量单位 | 工程量 | 金额（元）
[7 empty] | 综合单价 |  | 合价 | 其中
暂估价
14 | 011508002001 | 亚克力雕刻字 | 1.镌字材料品种、颜色:定制亚克力雕刻字 2.字体规格:500以内 3.固定方式:粘贴 4.具体尺寸以实际施工为准 |  | cm | 850
15 | 011508002002 | 亚克力发光字 | 1.镌字材料品种、颜色:定制亚克力发光字 2.字体规格:500以内 3.固定方式:粘贴 4.具体尺寸以实际施工为准 |  | cm | 450
16 | 011507001001 | 定制图文展板 | 1.图文展板 2.高清写真喷绘 3.专用金属收边条及金属挂件 4.含安装 |  | m2 | 85.2
17 | 011507001002 | 定制图文展板 | 1.图文展板 2.高清写真喷绘 3.专用金属收边条及金属挂件 4.含安装 |  | m2 | 35.65
18 | 011707006001 | 墙地面成品保护 | 1.原墙面、地面成品保护 2.铺设保护膜、防护板材等 |  | m2 | 405
19 | 011605001001 | 平面块料拆除 | 1.原水泥砂浆楼地面拆除 |  | m2 | 120.5
20 | 011605002001 | 立面块料拆除 | 1.原墙面砖拆除 |  | m2 | 241
21 | 011606003001 | 天棚面龙骨及饰面拆除 | 1.原天棚及龙骨拆除 |  | m2 | 120.5
分部小计
措施项目
22 | 011701003001 | 里脚手架 | 1.里脚手架 |  | m2 | 405
分部小计
本页小计
合 计
注：为计取规费等的使用，可在表中增设其中：“定额人工费”
表—08

## 表-11 总价措施项目清单与计价表
总价措施项目清单与计价表
工程名称：装饰工程 |  |  | 标段：阿拉善盟科技馆升级改造项目 | [5 empty] | 第 1 页 共 1 页
序号 | 项目编码 | 项目名称 |  | 计算基础 | 费率(%) | 金额(元) |  | 调整费率(%) |  | 调整后金额(元) | 备注
1 | 011707001 | 安全文明施工费
1.1 | 011707001001 | 安全文明施工与环境保护费 |  | 分部分项人工费+技术措施项目人工费 | 5.5
1.2 | 011707001002 | 临时设施费 |  | 分部分项人工费+技术措施项目人工费 | 2
2 | 011707005001 | 雨季施工增加费 |  | 分部分项人工费+技术措施项目人工费 | 0.5
3 | 011707007001 | 已完工程及设备保护费 |  | 分部分项人工费+技术措施项目人工费 | 0.8
4 | 01B001 | 工程定位复测费 |  | 分部分项人工费+技术措施项目人工费 | 0.3
5 | 011707004001 | 二次搬运费 |  | 分部分项人工费+技术措施项目人工费 | 0.1
6 | 01B002 | 特殊地区施工增加费 |  | 分部分项人工费+技术措施项目人工费 | 0
7 | 011707002001 | 夜间施工增加费
8 | 011707002002 | 白天在地下室施工增加费
9 | 011707005002 | 冬季施工增加费
合 计
编制人（造价人员）： | [6 empty] | 复核人（造价工程师）：
注：1.“计算基础”中安全文明施工费可为“定额基价”、“定额人工费”或“定额人工费+定额机械费”，其他项目可为“定额人工费”或“定额人工费+定额机械费”。 2.按施工方案计算的措施费，若无“计算基础”和“费率”的数值，也可只填“金额”数值，但应在备注栏说明施工方案出处或计算方法。
表-11

## 表-12 其他项目清单与计价汇总表
其他项目清单与计价汇总表
工程名称：装饰工程 |  | 标段：阿拉善盟科技馆升级改造项目 |  |  | 第 1 页 共 1 页
序号 | 项目名称 |  | 金额(元) | 结算金额(元) |  | 备注
1 | 暂列金额 |  |  |  |  | 明细详见表-12-1
2 | 暂估价
2.1 | 专业工程暂估价 |  |  |  |  | 明细详见表-12-3
2.2 | 材料暂估价 |  | 一 |  |  | 明细详见表-12-2
3 | 计日工 |  |  |  |  | 明细详见表-12-4
4 | 总承包服务费 |  |  |  |  | 明细详见表-12-5
5 | 材料检验试验费
6 | 建筑工程能效测评费
7 | 工程变更及现场签证
8 | 提前竣工（赶工补偿）
9 | 无负荷联合试运转费
10 | 停窝工损失费
11 | 施工期间未完工程保护费
12 | 企业自有工人培训管理费
13 | 建筑工人实名制费
合计 | [5 empty] | —
注：材料（工程设备）暂估单价进入清单项目综合单价，此处不汇总。
表-12

## 表-12-1 暂列金额表
暂列金额明细表
工程名称：装饰工程 |  | 标段：阿拉善盟科技馆升级改造项目 |  |  | 第 1 页 共 1 页
序号 | 项目名称 |  | 计量单位 | 暂定金额（元） |  | 备注
合 计 | [5 empty] | —
注：此表由招标人填写，如不能详列，也可只列暂列金额总额，投标人应将上述暂列金额计入投标总价中。
表—12—1

## 表-12-2 材料(工程设备)暂估价及调整表
材料（工程设备）暂估单价及调整表
工程名称：装饰工程 |  |  | 标段：阿拉善盟科技馆升级改造项目 | [7 empty] | 第 1 页 共 1 页
序号 | 材料(工程设备)名称、规格、型号 | 计量单位 |  | 数量 |  | 暂估(元) |  | 确认(元) |  | 差额±(元) |  |  | 备注
|  |  |  | 暂估 | 确认 | 单价 | 合价 | 单价 | 合价 | 单价 |  | 合价
合计
总合计
注：此表由招标人填写“暂估单价”，并在备注栏说明暂估价的材料、工程设备拟用在哪些清单项目上，投标人应将上述材料、工程设备暂估单价计入工程量清单综合单价报价中。
表—12—2

## 表-12-3 专业工程暂估价及结算价表
专业工程暂估价及结算价表
工程名称：装饰工程 |  |  | 标段：阿拉善盟科技馆升级改造项目 |  |  |  | 第 1 页 共 1 页
序号 | 工程名称 | 工程内容 |  | 暂估金额（元） | 结算金额(元) | 差额±(元) |  | 备注
合 计
注：此表“暂估金额”由招标人填写，投标人应将“暂估金额”计入投标总价中。结算时按合同约定结算金额填写。
表—12—3

## 表-12-4 计日工表
计 日 工 表
工程名称：装饰工程 |  | 标段：阿拉善盟科技馆升级改造项目 | [5 empty] | 第 1 页 共 1 页
编号 | 项目名称 |  | 单位 | 暂定数量 | 实际数量 | 综合单价(元) | 合价(元)
[7 empty] | 暂定 |  | 实际
1 | 人工
人工小计
2 | 材料
材料小计
3 | 机械
机械小计
四、企业管理费和利润
总 计
注：此表项目名称、暂定数量由招标人填写，编制招标控制价时，单价由招标人按有关计价规定确定；投标时，单价由投标人自主报价，按暂定数量计算合价计入投标总价中。结算时，按发承包双方确认的实际数量计算合价。
表—12—4

## 表-12-5 总承包服务费计价表
总承包服务费计价表
工程名称：装饰工程 |  | 标段：阿拉善盟科技馆升级改造项目 |  |  |  |  | 第 1 页 共 1 页
序号 | 项目名称 |  | 项目价值(元) | 服务内容 | 计算基础 | 费率(%) |  | 金额(元)
| 合计 |  | - | - |  | -
注：此表项目名称、服务内容由招标人填写，编制招标控制价时，费率及金额由招标人按有关计价规定确定；投标时，费率及金额由投标人自主报价，计入投标总价中。
表—12—5

## 表-13 规费、税金项目清单与计价表
规费、税金项目计价表
工程名称：装饰工程 |  | 标段：阿拉善盟科技馆升级改造项目 |  |  |  | 第 1 页 共 1 页
序号 | 项目名称 |  | 计算基础 |  | 计算基数 |  | 计算费率(%) | 金额（元）
1 | 规费 |  | 社会保险费+住房公积金+水利建设基金+环境保护税
1.1 | 社会保险费 |  | 养老失业保险+基本医疗保险+工伤保险+生育保险
(1) | 养老失业保险 |  | 分部分项人工费+组织措施项目人工费+技术措施项目人工费+分部分项人工费调整+技术措施项目人工费调整 |  |  |  | 10.5
(2) | 基本医疗保险 |  | 分部分项人工费+组织措施项目人工费+技术措施项目人工费+分部分项人工费调整+技术措施项目人工费调整 |  |  |  | 3.7
(3) | 工伤保险 |  | 分部分项人工费+组织措施项目人工费+技术措施项目人工费+分部分项人工费调整+技术措施项目人工费调整 |  |  |  | 0.4
(4) | 生育保险 |  | 分部分项人工费+组织措施项目人工费+技术措施项目人工费+分部分项人工费调整+技术措施项目人工费调整 |  |  |  | 0.3
1.2 | 住房公积金 |  | 分部分项人工费+组织措施项目人工费+技术措施项目人工费+分部分项人工费调整+技术措施项目人工费调整 |  |  |  | 3.7
1.3 | 水利建设基金 |  | 分部分项人工费+组织措施项目人工费+技术措施项目人工费+分部分项人工费调整+技术措施项目人工费调整 |  |  |  | 0.4
1.4 | 环境保护税
2 | 税金 |  | 税前工程造价 |  |  |  | 9
合 计
编制人（造价人员）： |  |  |  | 复核人（造价工程师）：
表-13