## 表-08 分部分项工程和单价措施项目清单与计价表
分部分项工程和单价措施项目清单与计价表
工程名称：设备工程 |  |  |  | 标段：霍林郭勒市物流园一号站改造工程 |  |  |  | 第 1 页 共 3 页
序号 | 项目编码 | 项目名称 | 项目特征描述 |  | 计量单位 | 工程量 | 金额（元）
[7 empty] | 综合单价 |  | 合价 | 其中
暂估价
整个项目
1 | 030225003001 | 换热机组 | 1.名称：换热机组(成套购置包含仪表阀门等) 带配套配电柜及相关电缆、配线 2.主要设备：换热器 BRV1.1H-1.2-350-E-I 换热面积350m2 热负荷16.5MW 2台 循环泵：TP250-540/4 Q=800m3/h H=35m N=110KW 3台 2备一用 补水泵：CR32-3 Q=32m3/h H=34m N=5.5KW 2台 3.未尽事宜详见图纸 |  | 台 | 1
2 | 031001002001 | 钢管 | 1.名称：无缝钢管 2.规格：DN65 3.压力等级：1.6MPa 4.连接方式：焊接连接 5.管道试压、冲洗 |  | m | 8
3 | 031001002006 | 钢管 | 1.名称：无缝钢管 2.规格：DN100 3.压力等级：1.6MPa 4.连接方式：焊接连接 5.管道试压、冲洗 |  | m | 30
4 | 031001005001 | 铸铁管 | 1.名称：柔性铸铁排水管 2.规格：DN100 3.连接方式：机械连接 3.埋地敷设 |  | m | 8
5 | 031001002002 | 钢管 | 1.名称：螺旋缝电焊钢管 2.规格：DN350 3.压力等级：1.6MPa 4.连接方式：焊接连接 5.橡塑保温：厚度30mm，外缠彩色压颜膜 6.管道试压、冲洗 |  | m | 20
6 | 031001002003 | 钢管 | 1.名称：螺旋缝电焊钢管 2.规格：DN400 3.压力等级：1.6MPa 4.连接方式：焊接连接 5.管道试压、冲洗 |  | m | 36
7 | 031001002004 | 钢管 | 1.名称：螺旋缝电焊钢管 2.规格：DN450 3.压力等级：1.6MPa |  | m | 32
本页小计
注：为计取规费等的使用，可在表中增设其中：“定额人工费”
表—08
分部分项工程和单价措施项目清单与计价表
工程名称：设备工程 |  |  |  | 标段：霍林郭勒市物流园一号站改造工程 |  |  |  | 第 2 页 共 3 页
序号 | 项目编码 | 项目名称 | 项目特征描述 |  | 计量单位 | 工程量 | 金额（元）
[7 empty] | 综合单价 |  | 合价 | 其中
暂估价
4.连接方式：焊接连接 5.橡塑保温：厚度30mm，外缠彩色压颜膜 6.管道试压、冲洗
8 | 031001002005 | 钢管 | 1.名称：螺旋缝电焊钢管 2.规格：DN500 3.压力等级：1.6MPa 4.连接方式：焊接连接 5.管道试压、冲洗 |  | m | 20
9 | 031003003001 | 焊接法兰阀门 | 1.名称：铸钢法兰蝶阀 2.规格：DN350 1.6MPa |  | 个 | 13
10 | 031003003002 | 焊接法兰阀门 | 1.名称：铸钢法兰蝶阀 2.规格：DN400 1.6MPa |  | 个 | 2
11 | 031003003006 | 焊接法兰阀门 | 1.名称：铸钢法兰蝶阀 2.规格：DN400 2.5MPa |  | 个 | 2
12 | 031003003003 | 焊接法兰阀门 | 1.名称：铸钢法兰蝶阀 2.规格：DN450 1.6MPa |  | 个 | 2
13 | 031003003007 | 焊接法兰阀门 | 1.名称：铸钢法兰蝶阀 2.规格：DN450 2.5MPa |  | 个 | 5
14 | 031003003004 | 焊接法兰阀门 | 1.名称：铸钢法兰蝶阀 2.规格：DN500 1.6MPa |  | 个 | 2
15 | 031003003005 | 焊接法兰阀门 | 1.名称：铸钢法兰电磁阀 2.规格：DN450 1.6MPa |  | 个 | 1
16 | 03B003 | 磁电悬浮水处理仪 | 1.名称:磁电悬浮水处理仪 |  | 套 | 2
17 | 080902007001 | 流量计 | 1.名称：超声波流量计 2.规格：DN400 常用流量为600m3/h |  | 台 | 1
18 | 080902007002 | 流量计 | 1.名称：超声波流量计 2.规格：DN450 常用流量为600m3/h |  | 台 | 1
19 | 03B004 | 分水器 | 1.名称:分水器 2.规格:DN700 L=1.5m |  | 台 | 1
20 | 03B005 | 集水器 | 1.名称:集水器 2.规格:DN700 L=1.5m |  | 台 | 1
21 | 010501003001 | 独立基础 | 1.管道支柱基础 |  | m3 | 0.51
本页小计
注：为计取规费等的使用，可在表中增设其中：“定额人工费”
表—08
分部分项工程和单价措施项目清单与计价表
工程名称：设备工程 |  |  |  | 标段：霍林郭勒市物流园一号站改造工程 |  |  |  | 第 3 页 共 3 页
序号 | 项目编码 | 项目名称 | 项目特征描述 |  | 计量单位 | 工程量 | 金额（元）
[7 empty] | 综合单价 |  | 合价 | 其中
暂估价
2.C30商品混凝土 3.400*400
22 | 010516002001 | 预埋铁件 | 1.预埋铁件 制作安装 2.尺寸：250*250*8mm 4A12钢筋 L=200mm |  | t | 0.005
23 | 010606012001 | 钢支架 | 1.管道支柱 （含弧形板） 2.材质：D108*4 3.未尽事宜详见图纸 |  | t | 0.034
24 | 031004008001 | 其他成品卫生器具 | 1.名称：白钢地漏 2.规格：DN100 |  | 组 | 2
25 | 030413003001 | 打洞（孔） | 1.名称：基础开洞 2.规格：DN400 |  | 个 | 2
26 | 030413003002 | 打洞（孔） | 1.名称：基础开洞 2.规格：DN350 |  | 个 | 4
27 | 030901013001 | 灭火器 | 1.名称：手提式磷酸铵盐灭火器 2.规格：MF/ABC3 2A 3KG 3.灭火剂别：4A |  | 具 | 2
28 | 01B001 | 成品混凝土污水检查井 | 1.成品混凝土污水检查井 2.规格:直径1000mm 高度1.8m |  | 座 | 2
29 | 031001006001 | 塑料管 | 1.名称：HDPE双壁波纹管 2.规格：De300 环钢度12.5MPa |  | m | 26
分部小计
措施项目
30 | 011702001001 | 基础 | 1.混凝土支墩模板 |  | m2 | 5.12
分部小计
本页小计
合 计
注：为计取规费等的使用，可在表中增设其中：“定额人工费”
表—08

## 表-11 总价措施项目清单与计价表
总价措施项目清单与计价表
工程名称：设备工程 |  |  | 标段：霍林郭勒市物流园一号站改造工程 | [5 empty] | 第 1 页 共 1 页
序号 | 项目编码 | 项目名称 |  | 计算基础 | 费率(%) | 金额(元) |  | 调整费率(%) |  | 调整后金额(元) | 备注
1 | 031302001 | 安全文明施工费
1.1 | 031302001001 | 文明施工与环境保护费 |  | 分部分项人工费+技术措施项目人工费 | 0.8
1.2 | 031302001002 | 临时设施费 |  | 分部分项人工费+技术措施项目人工费 | 0.85
2 | 031302005001 | 雨季施工增加费 |  | 分部分项人工费+技术措施项目人工费 | 0.5
3 | 031302006001 | 已完工程及设备保护费 |  | 分部分项人工费+技术措施项目人工费
4 | 03B001 | 工程定位复测费 |  | 分部分项人工费+技术措施项目人工费
5 | 031302004001 | 二次搬运费 |  | 分部分项人工费+技术措施项目人工费
6 | 03B002 | 特殊地区施工增加费 |  | 分部分项人工费+技术措施项目人工费
7 | 031302002001 | 夜间施工增加费
8 | 031302002002 | 白天在地下室施工增加费
9 | 031302005002 | 冬季施工增加费
合 计
编制人（造价人员）： | [6 empty] | 复核人（造价工程师）：
注：1.“计算基础”中安全文明施工费可为“定额基价”、“定额人工费”或“定额人工费+定额机械费”，其他项目可为“定额人工费”或“定额人工费+定额机械费”。 2.按施工方案计算的措施费，若无“计算基础”和“费率”的数值，也可只填“金额”数值，但应在备注栏说明施工方案出处或计算方法。
表-11

## 表-13 规费、税金项目清单与计价表
规费、税金项目计价表
工程名称：设备工程 |  | 标段：霍林郭勒市物流园一号站改造工程 |  |  |  | 第 1 页 共 1 页
序号 | 项目名称 |  | 计算基础 |  | 计算基数 |  | 计算费率(%) | 金额（元）
1 | 规费 |  | 社会保险费+住房公积金+水利建设基金+环境保护税
1.1 | 社会保险费 |  | 养老失业保险+基本医疗保险+工伤保险+生育保险
(1) | 养老失业保险 |  | 分部分项人工费+组织措施项目人工费+技术措施项目人工费+分部分项人工费调整+技术措施项目人工费调整 |  |  |  | 10.5
(2) | 基本医疗保险 |  | 分部分项人工费+组织措施项目人工费+技术措施项目人工费+分部分项人工费调整+技术措施项目人工费调整 |  |  |  | 3.7
(3) | 工伤保险 |  | 分部分项人工费+组织措施项目人工费+技术措施项目人工费+分部分项人工费调整+技术措施项目人工费调整 |  |  |  | 0.4
(4) | 生育保险 |  | 分部分项人工费+组织措施项目人工费+技术措施项目人工费+分部分项人工费调整+技术措施项目人工费调整 |  |  |  | 0.3
1.2 | 住房公积金 |  | 分部分项人工费+组织措施项目人工费+技术措施项目人工费+分部分项人工费调整+技术措施项目人工费调整 |  |  |  | 3.7
1.3 | 水利建设基金 |  | 分部分项人工费+组织措施项目人工费+技术措施项目人工费+分部分项人工费调整+技术措施项目人工费调整 |  |  |  | 0.4
1.4 | 环境保护税
2 | 税金 |  | 税前工程造价 |  |  |  | 9
合 计
编制人（造价人员）： |  |  |  | 复核人（造价工程师）：
表-13