## 表-08 分部分项工程和单价措施项目清单与计价表
分部分项工程和单价措施项目清单与计价表
工程名称：采暖工程 |  |  |  | 标段：霍林郭勒市物流园一号站改造工程 |  |  |  | 第 1 页 共 2 页
序号 | 项目编码 | 项目名称 | 项目特征描述 |  | 计量单位 | 工程量 | 金额（元）
[7 empty] | 综合单价 |  | 合价 | 其中
暂估价
整个项目
1 | 031001008001 | 直埋式预制保温管 | 1.采暖管道 2.材质：预制直埋保温螺旋焊缝电焊钢管 3.规格：φ377*7 4.连接方式：焊接连接 5.管道试压、冲洗 |  | m | 1610
2 | 031001008002 | 直埋式预制保温管 | 1.采暖管道 2.材质：预制直埋保温无缝钢管 3.规格：φ159*4.5 4.连接方式：焊接连接 5.管道试压、冲洗 |  | m | 6
3 | 031001008003 | 直埋式预制保温管 | 1.采暖管道 2.材质：预制直埋保温无缝钢管 3.规格：φ89*4.5 4.连接方式：焊接连接 5.管道试压、冲洗 |  | m | 14
4 | 031003003001 | 焊接法兰阀门 | 1.名称：铸钢法兰闸阀 2.规格：Z41H-16C DN50 |  | 个 | 2
5 | 031003003002 | 焊接法兰阀门 | 1.名称：铸钢法兰闸阀 2.规格：Z41H-25C DN350 |  | 个 | 4
6 | 031003003003 | 焊接法兰阀门 | 1.名称：铸钢法兰闸阀 2.规格：Z41H-25C DN150 |  | 个 | 4
7 | 040501001001 | 混凝土管 | 1.名称：重型钢筋混凝土管 2.规格：D1000 3.连接方式：承插口连接 |  | m | 144
8 | 040504001001 | 砌筑井 | 1.名称：砖砌阀门井 2.尺寸：2.4*2.9*3.2 3.做法参见图集：12N6-28 29 |  | 座 | 2
9 | 040504001002 | 砌筑井 | 1.名称：砖砌阀门井 2.尺寸：1.5*1.5*2.2 3.做法参见图集：12N6-28 29 |  | 座 | 3
10 | 040504001003 | 砌筑井 | 1.名称：砖砌泄水井 2.尺寸：3.5*1.5*2.6 3.做法参见图集：12N6-8.43.44 包括井内设施 |  | 座 | 1
本页小计
注：为计取规费等的使用，可在表中增设其中：“定额人工费”
表—08
分部分项工程和单价措施项目清单与计价表
工程名称：采暖工程 |  |  |  | 标段：霍林郭勒市物流园一号站改造工程 |  |  |  | 第 2 页 共 2 页
序号 | 项目编码 | 项目名称 | 项目特征描述 |  | 计量单位 | 工程量 | 金额（元）
[7 empty] | 综合单价 |  | 合价 | 其中
暂估价
分部小计
措施项目
本页小计
合 计
注：为计取规费等的使用，可在表中增设其中：“定额人工费”
表—08

## 表-11 总价措施项目清单与计价表
总价措施项目清单与计价表
工程名称：采暖工程 |  |  | 标段：霍林郭勒市物流园一号站改造工程 | [5 empty] | 第 1 页 共 1 页
序号 | 项目编码 | 项目名称 |  | 计算基础 | 费率(%) | 金额(元) |  | 调整费率(%) |  | 调整后金额(元) | 备注
1 | 031302001 | 安全文明施工费
1.1 | 031302001001 | 文明施工与环境保护费 |  | 分部分项人工费+技术措施项目人工费 | 0.8
1.2 | 031302001002 | 临时设施费 |  | 分部分项人工费+技术措施项目人工费 | 0.85
2 | 031302005001 | 雨季施工增加费 |  | 分部分项人工费+技术措施项目人工费 | 0.5
3 | 031302006001 | 已完工程及设备保护费 |  | 分部分项人工费+技术措施项目人工费
4 | 03B001 | 工程定位复测费 |  | 分部分项人工费+技术措施项目人工费
5 | 031302004001 | 二次搬运费 |  | 分部分项人工费+技术措施项目人工费
6 | 03B002 | 特殊地区施工增加费 |  | 分部分项人工费+技术措施项目人工费
7 | 031302002001 | 夜间施工增加费
8 | 031302002002 | 白天在地下室施工增加费
9 | 031302005002 | 冬季施工增加费
合 计
编制人（造价人员）： | [6 empty] | 复核人（造价工程师）：
注：1.“计算基础”中安全文明施工费可为“定额基价”、“定额人工费”或“定额人工费+定额机械费”，其他项目可为“定额人工费”或“定额人工费+定额机械费”。 2.按施工方案计算的措施费，若无“计算基础”和“费率”的数值，也可只填“金额”数值，但应在备注栏说明施工方案出处或计算方法。
表-11

## 表-13 规费、税金项目清单与计价表
规费、税金项目计价表
工程名称：采暖工程 |  | 标段：霍林郭勒市物流园一号站改造工程 |  |  |  | 第 1 页 共 1 页
序号 | 项目名称 |  | 计算基础 |  | 计算基数 |  | 计算费率(%) | 金额（元）
1 | 规费 |  | 社会保险费+住房公积金+水利建设基金+环境保护税
1.1 | 社会保险费 |  | 养老失业保险+基本医疗保险+工伤保险+生育保险
(1) | 养老失业保险 |  | 分部分项人工费+组织措施项目人工费+技术措施项目人工费+分部分项人工费调整+技术措施项目人工费调整 |  |  |  | 10.5
(2) | 基本医疗保险 |  | 分部分项人工费+组织措施项目人工费+技术措施项目人工费+分部分项人工费调整+技术措施项目人工费调整 |  |  |  | 3.7
(3) | 工伤保险 |  | 分部分项人工费+组织措施项目人工费+技术措施项目人工费+分部分项人工费调整+技术措施项目人工费调整 |  |  |  | 0.4
(4) | 生育保险 |  | 分部分项人工费+组织措施项目人工费+技术措施项目人工费+分部分项人工费调整+技术措施项目人工费调整 |  |  |  | 0.3
1.2 | 住房公积金 |  | 分部分项人工费+组织措施项目人工费+技术措施项目人工费+分部分项人工费调整+技术措施项目人工费调整 |  |  |  | 3.7
1.3 | 水利建设基金 |  | 分部分项人工费+组织措施项目人工费+技术措施项目人工费+分部分项人工费调整+技术措施项目人工费调整 |  |  |  | 0.4
1.4 | 环境保护税
2 | 税金 |  | 税前工程造价 |  |  |  | 9
合 计
编制人（造价人员）： |  |  |  | 复核人（造价工程师）：
表-13