## 扉-1 招标工程量清单扉页
|  | 康城社区皇庭骏景小区邻里中心建设项目-活动A区-给排水系统 |  | 工程
招标工程量清单
招 标 人： |  |  | 造价咨询人：
| (单位盖章) |  |  |  | (单位资质专用章)
法定代表人 或其授权人： |  |  | 法定代表人 或其授权人：
| (签字或盖章) |  |  |  | (签字或盖章)
编 制 人： |  |  | 复 核 人：
| (造价人员签字盖专用章) |  |  |  | (造价工程师签字盖专用章)
编 制 时 间： | 年 月 日 |  | 复 核 时 间： |  | 年 月 日
扉—1

## 表-08 分部分项工程和单价措施项目清单与计价表
分部分项工程和单价措施项目清单与计价表
工程名称：康城社区皇庭骏景小区邻里中心建设项目-活动A区-给排水系统 |  |  |  | 标段：康城社区皇庭骏景小区邻里中心建设项目 |  |  |  | 第 1 页 共 4 页
序号 | 项目编码 | 项目名称 | 项目特征描述 |  | 计量单位 | 工程量 | 金额（元）
[7 empty] | 综合单价 |  | 合价 | 其中
暂估价
给水系统
1 | 031001006002 | 塑料管 | 1.安装部位:室内 2.介质:给水 3.材质、规格:S4系列PPR管DE63 4.连接形式:热熔连接 5.压力试验及吹、洗设计要求:压力试验、水冲洗、消毒冲洗 |  | m | 20.02
2 | 031001006003 | 塑料管 | 1.安装部位:室内 2.介质:给水 3.材质、规格:S4系列PPR管DE32 4.连接形式:热熔连接 5.压力试验及吹、洗设计要求:压力试验、水冲洗、消毒冲洗 |  | m | 7.08
3 | 031001006004 | 塑料管 | 1.安装部位:室内 2.介质:给水 3.材质、规格:S4系列PPR管DE25 4.连接形式:热熔连接 5.压力试验及吹、洗设计要求:压力试验、水冲洗、消毒冲洗 |  | m | 0.93
4 | 031001006005 | 塑料管 | 1.安装部位:室内 2.介质:给水 3.材质、规格:S4系列PPR管DE20 4.连接形式:热熔连接 5.压力试验及吹、洗设计要求:压力试验、水冲洗、消毒冲洗 |  | m | 31.57
5 | 031003001001 | 螺纹阀门 | 1.类型:截止阀 2.规格、压力等级:DN50 3.连接形式:螺纹连接 |  | 个 | 1
6 | 031002001001 | 管道支架 | 1.名称：管卡 2.规格：DN50 |  | 套 | 8
7 | 031002001002 | 管道支架 | 1.名称：管卡 2.规格：DN25 |  | 套 | 3
8 | 031002001003 | 管道支架 | 1.名称：管卡 2.规格：DN20以内 |  | 套 | 16
9 | 030901013001 | 灭火器 | 1.名称：灭火器 2.规格：MF/ABC3 |  | 具 | 7
10 | 031002003002 | 套管 | 1.名称、类型:柔性防水 |  | 个 | 1
本页小计
注：为计取规费等的使用，可在表中增设其中：“定额人工费”
表—08
分部分项工程和单价措施项目清单与计价表
工程名称：康城社区皇庭骏景小区邻里中心建设项目-活动A区-给排水系统 |  |  |  | 标段：康城社区皇庭骏景小区邻里中心建设项目 |  |  |  | 第 2 页 共 4 页
序号 | 项目编码 | 项目名称 | 项目特征描述 |  | 计量单位 | 工程量 | 金额（元）
[7 empty] | 综合单价 |  | 合价 | 其中
暂估价
套管 2.规格:DN50
11 | 010101003001 | 挖沟槽土方 | 1.土壤类别:一、二类土（含工作面） |  | m3 | 14.54
12 | 010103001001 | 回填方 | 1.名称：回填原土 |  | m3 | 14.54
分部小计
排水系统
室内部分
13 | 031001006006 | 塑料管 | 1.安装部位:室内 2.介质:污水 3.材质、规格:UPVC DE100 4.连接形式:粘接 5.压力试验及吹、洗设计要求:灌水试验 |  | m | 37.41
14 | 031001006007 | 塑料管 | 1.安装部位:室内 2.介质:污水 3.材质、规格:UPVC DE50 4.连接形式:粘接 5.压力试验及吹、洗设计要求:灌水试验 |  | m | 11.44
15 | 031002001004 | 管道支架 | 1.名称：管卡 2.规格：DN100 |  | 套 | 13
16 | 031002001005 | 管道支架 | 1.名称：管卡 2.规格：DN50 |  | 套 | 6
17 | 011615001002 | 预留孔洞 | 1.名称：预留孔洞 2.规格：DN100 |  | 个 | 8
18 | 011615001003 | 预留孔洞 | 1.名称：预留孔洞 2.规格：DN50 |  | 个 | 6
19 | 031004003001 | 洗脸盆 | 1.名称：洗脸盆 2.形式：台下式 |  | 组 | 2
20 | 031004006002 | 大便器 | 1.名称：坐式大便器 |  | 组 | 2
21 | 031004006001 | 大便器 | 1.名称：蹲式大便器 |  | 组 | 4
22 | 031004008001 | 其他成品卫生器具 | 1.名称：拖布池 |  | 组 | 2
23 | 031004014002 | 给、排水附(配)件 | 1.名称：地漏 2.规格：DN50 |  | 个 | 2
24 | 031004014003 | 给、排水附(配)件 | 1.名称：清扫口 2.规格：DN100 |  | 个 | 3
25 | 031004014004 | 给、排水附(配)件 | 1.名称：阻火圈 2.规格：DN100 |  | 个 | 6
本页小计
注：为计取规费等的使用，可在表中增设其中：“定额人工费”
表—08
分部分项工程和单价措施项目清单与计价表
工程名称：康城社区皇庭骏景小区邻里中心建设项目-活动A区-给排水系统 |  |  |  | 标段：康城社区皇庭骏景小区邻里中心建设项目 |  |  |  | 第 3 页 共 4 页
序号 | 项目编码 | 项目名称 | 项目特征描述 |  | 计量单位 | 工程量 | 金额（元）
[7 empty] | 综合单价 |  | 合价 | 其中
暂估价
26 | 031002003003 | 套管 | 1.名称、类型:柔性防水套管 2.规格:DN100 |  | 个 | 2
分部小计
室外部分
27 | 010507006001 | 化粪池 | 1.名称：化粪池（清掏周期90天） 2.材质：玻璃钢 3.规格：2m3 4参考图集SS406-22 |  | 座 | 1
28 | 030109001001 | 搅匀型潜污泵 | 1.名称:搅匀型潜污泵 2.型号:Q=3.6L/S,H=17m,N=1.5KW |  | 台 | 2
29 | 031001006008 | 塑料管 | 1.安装部位:室外 2.介质:污水 3.材质、规格:HDPE双壁波纹管DN200 管材环刚度≥8kN/m2 4.连接形式:承插口弹性橡胶圈连接 5.压力试验及吹、洗设计要求:灌水试验 |  | m | 2
30 | 031001001001 | 镀锌钢管 | 1.安装部位:室内 2.介质:压力排水 3.规格、压力等级:DN80 4.连接形式:螺纹连接 5.压力试验及吹、洗设计要求:压力试验、水冲洗 |  | m | 3.2
31 | 031001006009 | 塑料管 | 1.安装部位:室外 2.介质:通气管 3.材质、规格:UPVC DE100 4.连接形式:粘接 5.压力试验及吹、洗设计要求:灌水试验 |  | m | 2.55
32 | 040504002001 | 混凝土井 | 1.名称：混凝土检查井 2.规格：ø1000mm 3.高度：2100m 4.井盖：ø700mm铸铁井盖 |  | 座 | 1
33 | 010101003002 | 挖沟槽土方 | 1.土壤类别:一、二类土（含工作面） |  | m3 | 31.42
34 | 010103001002 | 回填方 | 1.名称：回填原土 |  | m3 | 31.42
本页小计
注：为计取规费等的使用，可在表中增设其中：“定额人工费”
表—08
分部分项工程和单价措施项目清单与计价表
工程名称：康城社区皇庭骏景小区邻里中心建设项目-活动A区-给排水系统 |  |  |  | 标段：康城社区皇庭骏景小区邻里中心建设项目 |  |  |  | 第 4 页 共 4 页
序号 | 项目编码 | 项目名称 | 项目特征描述 |  | 计量单位 | 工程量 | 金额（元）
[7 empty] | 综合单价 |  | 合价 | 其中
暂估价
分部小计
雨水系统
35 | 031001006001 | 塑料管 | 1.安装部位:室内 2.介质:雨水 3.材质、规格:UPVC DE100 4.连接形式:粘接 5.安装方式:埋地敷设 6.压力试验及吹、洗设计要求:灌水试验 |  | m | 7.08
36 | 031002003001 | 套管 | 1.名称、类型:柔性防水套管 2.规格:DN100 |  | 个 | 1
37 | 011615001001 | 预留孔洞 | 1.名称：预留孔洞 2.规格：DN100 |  | 个 | 2
38 | 031004014001 | 给、排水附(配)件 | 1.名称：防干涸地漏 2.规格：DN100 |  | 个 | 2
分部小计
措施项目
本页小计
合 计
注：为计取规费等的使用，可在表中增设其中：“定额人工费”
表—08

## 表-11 总价措施项目清单与计价表
总价措施项目清单与计价表
工程名称：康城社区皇庭骏景小区邻里中心建设项目-活动A区-给排水系统 |  |  | 标段：康城社区皇庭骏景小区邻里中心建设项目 | [5 empty] | 第 1 页 共 1 页
序号 | 项目编码 | 项目名称 |  | 计算基础 | 费率(%) | 金额(元) |  | 调整费率(%) |  | 调整后金额(元) | 备注
1 | 031302001 | 安全文明施工费
1.1 | 031302001001 | 文明施工与环境保护费 |  | 分部分项人工费+技术措施项目人工费 | 0.8
1.2 | 031302001002 | 临时设施费 |  | 分部分项人工费+技术措施项目人工费 | 0.85
2 | 031302005001 | 雨季施工增加费 |  | 分部分项人工费+技术措施项目人工费 | 0.5
3 | 031302006001 | 已完工程及设备保护费 |  | 分部分项人工费+技术措施项目人工费 | 0.8
4 | 031302004001 | 二次搬运费 |  | 分部分项人工费+技术措施项目人工费 | 0.1
合 计
编制人（造价人员）： | [6 empty] | 复核人（造价工程师）：
注：1.“计算基础”中安全文明施工费可为“定额基价”、“定额人工费”或“定额人工费+定额机械费”，其他项目可为“定额人工费”或“定额人工费+定额机械费”。 2.按施工方案计算的措施费，若无“计算基础”和“费率”的数值，也可只填“金额”数值，但应在备注栏说明施工方案出处或计算方法。
表-11

## 表-12 其他项目清单与计价汇总表
其他项目清单与计价汇总表
工程名称：康城社区皇庭骏景小区邻里中心建设项目-活动A区-给排水系统 |  | 标段：康城社区皇庭骏景小区邻里中心建设项目 |  |  | 第 1 页 共 1 页
序号 | 项目名称 |  | 金额(元) | 结算金额(元) |  | 备注
1 | 暂列金额 |  |  |  |  | 明细详见表-12-1
2 | 暂估价
2.1 | 专业工程暂估价 |  |  |  |  | 明细详见表-12-3
2.2 | 材料暂估价 |  | 一 |  |  | 明细详见表-12-2
3 | 计日工 |  |  |  |  | 明细详见表-12-4
4 | 总承包服务费 |  |  |  |  | 明细详见表-12-5
5 | 材料检验试验费
6 | 建筑工程能效测评费
7 | 工程变更及现场签证
8 | 提前竣工（赶工补偿）
9 | 无负荷联合试运转费
10 | 停窝工损失费
11 | 施工期间未完工程保护费
12 | 企业自有工人培训管理费
13 | 建筑工人实名制费
14 | 安全生产计提费（873.1元）
合计 | [5 empty] | —
注：材料（工程设备）暂估单价进入清单项目综合单价，此处不汇总。
表-12

## 表-12-1 暂列金额表
暂列金额明细表
工程名称：康城社区皇庭骏景小区邻里中心建设项目-活动A区-给排水系统 |  | 标段：康城社区皇庭骏景小区邻里中心建设项目 |  |  | 第 1 页 共 1 页
序号 | 项目名称 |  | 计量单位 | 暂定金额（元） |  | 备注
合 计 | [5 empty] | —
注：此表由招标人填写，如不能详列，也可只列暂列金额总额，投标人应将上述暂列金额计入投标总价中。
表—12—1

## 表-12-4 计日工表
计 日 工 表
工程名称：康城社区皇庭骏景小区邻里中心建设项目-活动A区-给排水系统 |  | 标段：康城社区皇庭骏景小区邻里中心建设项目 | [5 empty] | 第 1 页 共 1 页
编号 | 项目名称 |  | 单位 | 暂定数量 | 实际数量 | 综合单价(元) | 合价(元)
[7 empty] | 暂定 |  | 实际
1 | 人工
人工小计
2 | 材料
材料小计
3 | 机械
机械小计
四、企业管理费和利润
总 计
注：此表项目名称、暂定数量由招标人填写，编制招标控制价时，单价由招标人按有关计价规定确定；投标时，单价由投标人自主报价，按暂定数量计算合价计入投标总价中。结算时，按发承包双方确认的实际数量计算合价。
表—12—4

## 表-13 规费、税金项目清单与计价表
规费、税金项目计价表
工程名称：康城社区皇庭骏景小区邻里中心建设项目-活动A区-给排水系统 |  | 标段：康城社区皇庭骏景小区邻里中心建设项目 |  |  |  | 第 1 页 共 1 页
序号 | 项目名称 |  | 计算基础 |  | 计算基数 |  | 计算费率(%) | 金额（元）
1 | 规费 |  | 社会保险费+住房公积金+水利建设基金+环境保护税
1.1 | 社会保险费 |  | 养老失业保险+基本医疗保险+工伤保险+生育保险
(1) | 养老失业保险 |  | 分部分项人工费+组织措施项目人工费+技术措施项目人工费+分部分项人工费调整+技术措施项目人工费调整 |  |  |  | 10.5
(2) | 基本医疗保险 |  | 分部分项人工费+组织措施项目人工费+技术措施项目人工费+分部分项人工费调整+技术措施项目人工费调整 |  |  |  | 3.7
(3) | 工伤保险 |  | 分部分项人工费+组织措施项目人工费+技术措施项目人工费+分部分项人工费调整+技术措施项目人工费调整 |  |  |  | 0.4
(4) | 生育保险 |  | 分部分项人工费+组织措施项目人工费+技术措施项目人工费+分部分项人工费调整+技术措施项目人工费调整 |  |  |  | 0.3
1.2 | 住房公积金 |  | 分部分项人工费+组织措施项目人工费+技术措施项目人工费+分部分项人工费调整+技术措施项目人工费调整 |  |  |  | 3.7
1.3 | 水利建设基金 |  | 分部分项人工费+组织措施项目人工费+技术措施项目人工费+分部分项人工费调整+技术措施项目人工费调整 |  |  |  | 0.4
1.4 | 环境保护税
2 | 税金 |  | 税前工程造价 |  |  |  | 9
合 计
编制人（造价人员）： |  |  |  | 复核人（造价工程师）：
表-13