## 扉-1 招标工程量清单扉页
|  | 康城社区皇庭骏景小区邻里中心建设项目-活动A区-采暖系统 |  | 工程
招标工程量清单
招 标 人： |  |  | 造价咨询人：
| (单位盖章) |  |  |  | (单位资质专用章)
法定代表人 或其授权人： |  |  | 法定代表人 或其授权人：
| (签字或盖章) |  |  |  | (签字或盖章)
编 制 人： |  |  | 复 核 人：
| (造价人员签字盖专用章) |  |  |  | (造价工程师签字盖专用章)
编 制 时 间： | 年 月 日 |  | 复 核 时 间： |  | 年 月 日
扉—1

## 表-08 分部分项工程和单价措施项目清单与计价表
分部分项工程和单价措施项目清单与计价表
工程名称：康城社区皇庭骏景小区邻里中心建设项目-活动A区-采暖系统 |  |  |  | 标段：康城社区皇庭骏景小区邻里中心建设项目 |  |  |  | 第 1 页 共 3 页
序号 | 项目编码 | 项目名称 | 项目特征描述 |  | 计量单位 | 工程量 | 金额（元）
[7 empty] | 综合单价 |  | 合价 | 其中
暂估价
热力入口装置
1 | 031003001003 | 螺纹阀门 | 1.类型:全焊接球阀 2.规格、压力等级:DN32 3.连接形式:螺纹连接 |  | 个 | 3
2 | 030601001001 | 温度仪表 | 1.名称:水银温度计 2.规格:0-150℃ |  | 支 | 2
3 | 031003001004 | 螺纹阀门 | 1.类型:静态水力平衡阀 2.规格、压力等级:DN32 3.连接形式:螺纹连接 |  | 个 | 1
4 | 030601001002 | 温度仪表 | 1.名称:压力表 2.压力测试范围:0-1.0MPa |  | 支 | 4
5 | 031003001005 | 螺纹阀门 | 1.类型:水过滤器 2.规格、压力等级:DN32 3.连接形式:螺纹连接 |  | 个 | 3
6 | 030503006001 | 传感器 | 1.名称:温度传感器 |  | 台 | 2
7 | 031003001006 | 螺纹阀门 | 1.类型:泄水球阀 2.规格、压力等级:DN25 3.连接形式:螺纹连接 |  | 个 | 2
8 | 031003014001 | 热量表 | 1.名称：热量表 2.规格：DN32 |  | 块 | 1
9 | 031003001007 | 螺纹阀门 | 1.类型:全焊接球阀 2.规格、压力等级:DN25 3.连接形式:螺纹连接 |  | 个 | 1
10 | 010101003001 | 挖沟槽土方 | 1.土壤类别:一、二类土（含工作面） |  | m3 | 105.48
11 | 010103001001 | 回填方 | 1.名称：回填原土 |  | m3 | 105.48
分部小计
采暖系统
12 | 031001001001 | 镀锌钢管 | 1.安装部位:室内 2.介质:采暖 3.规格、压力等级:热镀锌钢管DN40 4.连接形式:螺纹连接 5.压力试验及吹、洗设计要求:压力试验、水冲洗 |  | m | 34.86
13 | 031001001002 | 镀锌钢管 | 1.安装部位:室内 2.介质:采暖 3.规格、压力等级:热镀锌钢管DN32 4.连接形式:螺纹连接 5.压力试验及吹、洗设计 |  | m | 48.57
本页小计
注：为计取规费等的使用，可在表中增设其中：“定额人工费”
表—08
分部分项工程和单价措施项目清单与计价表
工程名称：康城社区皇庭骏景小区邻里中心建设项目-活动A区-采暖系统 |  |  |  | 标段：康城社区皇庭骏景小区邻里中心建设项目 |  |  |  | 第 2 页 共 3 页
序号 | 项目编码 | 项目名称 | 项目特征描述 |  | 计量单位 | 工程量 | 金额（元）
[7 empty] | 综合单价 |  | 合价 | 其中
暂估价
要求:压力试验、水冲洗
14 | 031001001003 | 镀锌钢管 | 1.安装部位:室内 2.介质:采暖 3.规格、压力等级:热镀锌钢管DN25 4.连接形式:螺纹连接 5.压力试验及吹、洗设计要求:压力试验、水冲洗 |  | m | 54.74
15 | 031001006001 | 塑料管 | 1.安装部位:室内 2.介质:采暖 3.材质、规格:S4级耐热聚乙烯(PERT)管DE20*2.3 4.连接形式:热熔承插连接 5.压力试验及吹、洗设计要求:压力试验、水冲洗 |  | m | 691.83
16 | 031005006001 | 地板辐射采暖 | 1.名称：地暖保温 2.工艺：隔热板（聚乙烯泡沫板，容重不小于20kg/m）、钢丝网、铝箔保护层 |  | m2 | 177.69
17 | 031002001001 | 管道支架 | 1.材质:型钢 2.支架刷漆:刷二道银粉 |  | kg | 51.47
18 | 031208002001 | 管道绝热 | 1.绝热材料品种:离心玻璃棉管壳保温（带铝箔） 2.绝热厚度:40mm以内 3.管道外径:φ57以下 4.密度:45kg/m3 |  | m3 | 1.16
19 | 031002003001 | 套管 | 1.名称、类型:柔性防水套管 2.规格:DN150 |  | 个 | 4
20 | 031003001001 | 螺纹阀门 | 1.类型:自动排气阀 2.规格、压力等级:DN20 |  | 个 | 1
21 | 031003001002 | 螺纹阀门 | 1.类型:地暖专用球阀 2.规格、压力等级:DN25 3.连接形式:螺纹连接 |  | 个 | 4
22 | 031005007001 | 热媒集配装置 | 1.名称：分集水器（带箱） 2.规格：6环 3.安装方式：壁挂 |  | 台 | 1
23 | 031005007002 | 热媒集配装置 | 1.名称：分集水器（带箱） 2.规格：4环 3.安装方式：壁挂 |  | 台 | 1
24 | 03100500200 | 铝制多联式柱翼 | 1.名称：铝制多联式柱翼 |  | 组 | 2
本页小计
注：为计取规费等的使用，可在表中增设其中：“定额人工费”
表—08
分部分项工程和单价措施项目清单与计价表
工程名称：康城社区皇庭骏景小区邻里中心建设项目-活动A区-采暖系统 |  |  |  | 标段：康城社区皇庭骏景小区邻里中心建设项目 |  |  |  | 第 3 页 共 3 页
序号 | 项目编码 | 项目名称 | 项目特征描述 |  | 计量单位 | 工程量 | 金额（元）
[7 empty] | 综合单价 |  | 合价 | 其中
暂估价
| 1 | 型散热器 | 型散热器 2.型号：LZY1-0.5/6-1.5 3.规格：12片/组 4.安装方式：挂式
25 | 040801029001 | 温控面板 | 1.名称:温控面板 2.安装方式:距地1.3m |  | 个 | 8
26 | 031009001001 | 采暖工程系统调试 | 1.系统形式:采暖系统调试 |  | 系统 | 1
分部小计
通风系统
27 | 030702001001 | 碳钢通风管道 | 1.名称:碳钢风管 2.材质:镀锌薄钢板 3.形状:矩形 4.规格:250*200mm 5.板材厚度:1.2mm以内 |  | m2 | 5.58
28 | 030703007001 | 碳钢风口、散流器、百叶窗 | 1.名称:防雨消防百叶 2.规格:250*200mm |  | 个 | 2
29 | 030108003001 | 卫生间通风器 | 1.名称:卫生间通风器 2.型号:JVF-CM-45 3.规格:377*377*225mm 4.参数:风量：500m3/h、风压：260Pa、功率：90W、电源：220-1-50、噪音：48dB（A) 5.安装方式:吸顶安装 |  | 台 | 2
30 | 030701003001 | 空调器 | 1.名称:分体空调（含室内外机） 2.型号:FT-01 3.参数:风量：800m3/h、制冷量：3.5KW、制热量：4.5KW、制冷功率：1060w、制热功率：1450w、能效比：5.44、能效等级：变频1级 4.安装形式:挂式 |  | 台 | 1
分部小计
措施项目
31 | 031301017001 | 脚手架搭拆 |  |  | 项 | 1
分部小计
本页小计
合 计
注：为计取规费等的使用，可在表中增设其中：“定额人工费”
表—08

## 表-11 总价措施项目清单与计价表
总价措施项目清单与计价表
工程名称：康城社区皇庭骏景小区邻里中心建设项目-活动A区-采暖系统 |  |  | 标段：康城社区皇庭骏景小区邻里中心建设项目 | [5 empty] | 第 1 页 共 1 页
序号 | 项目编码 | 项目名称 |  | 计算基础 | 费率(%) | 金额(元) |  | 调整费率(%) |  | 调整后金额(元) | 备注
1 | 031302001 | 安全文明施工费
1.1 | 031302001001 | 文明施工与环境保护费 |  | 分部分项人工费+技术措施项目人工费 | 0.8
1.2 | 031302001002 | 临时设施费 |  | 分部分项人工费+技术措施项目人工费 | 0.85
2 | 031302005001 | 雨季施工增加费 |  | 分部分项人工费+技术措施项目人工费 | 0.5
3 | 031302006001 | 已完工程及设备保护费 |  | 分部分项人工费+技术措施项目人工费 | 0.8
4 | 031302004001 | 二次搬运费 |  | 分部分项人工费+技术措施项目人工费 | 0.1
合 计
编制人（造价人员）： | [6 empty] | 复核人（造价工程师）：
注：1.“计算基础”中安全文明施工费可为“定额基价”、“定额人工费”或“定额人工费+定额机械费”，其他项目可为“定额人工费”或“定额人工费+定额机械费”。 2.按施工方案计算的措施费，若无“计算基础”和“费率”的数值，也可只填“金额”数值，但应在备注栏说明施工方案出处或计算方法。
表-11

## 表-12 其他项目清单与计价汇总表
其他项目清单与计价汇总表
工程名称：康城社区皇庭骏景小区邻里中心建设项目-活动A区-采暖系统 |  | 标段：康城社区皇庭骏景小区邻里中心建设项目 |  |  | 第 1 页 共 1 页
序号 | 项目名称 |  | 金额(元) | 结算金额(元) |  | 备注
1 | 暂列金额 |  |  |  |  | 明细详见表-12-1
2 | 暂估价
2.1 | 专业工程暂估价 |  |  |  |  | 明细详见表-12-3
2.2 | 材料暂估价 |  | 一 |  |  | 明细详见表-12-2
3 | 计日工 |  |  |  |  | 明细详见表-12-4
4 | 总承包服务费 |  |  |  |  | 明细详见表-12-5
5 | 材料检验试验费
6 | 建筑工程能效测评费
7 | 工程变更及现场签证
8 | 提前竣工（赶工补偿）
9 | 无负荷联合试运转费
10 | 停窝工损失费
11 | 施工期间未完工程保护费
12 | 企业自有工人培训管理费
13 | 建筑工人实名制费
14 | 安全生产计提费（1609.03元）
合计 | [5 empty] | —
注：材料（工程设备）暂估单价进入清单项目综合单价，此处不汇总。
表-12

## 表-12-1 暂列金额表
暂列金额明细表
工程名称：康城社区皇庭骏景小区邻里中心建设项目-活动A区-采暖系统 |  | 标段：康城社区皇庭骏景小区邻里中心建设项目 |  |  | 第 1 页 共 1 页
序号 | 项目名称 |  | 计量单位 | 暂定金额（元） |  | 备注
合 计 | [5 empty] | —
注：此表由招标人填写，如不能详列，也可只列暂列金额总额，投标人应将上述暂列金额计入投标总价中。
表—12—1

## 表-12-4 计日工表
计 日 工 表
工程名称：康城社区皇庭骏景小区邻里中心建设项目-活动A区-采暖系统 |  | 标段：康城社区皇庭骏景小区邻里中心建设项目 | [5 empty] | 第 1 页 共 1 页
编号 | 项目名称 |  | 单位 | 暂定数量 | 实际数量 | 综合单价(元) | 合价(元)
[7 empty] | 暂定 |  | 实际
1 | 人工
人工小计
2 | 材料
材料小计
3 | 机械
机械小计
四、企业管理费和利润
总 计
注：此表项目名称、暂定数量由招标人填写，编制招标控制价时，单价由招标人按有关计价规定确定；投标时，单价由投标人自主报价，按暂定数量计算合价计入投标总价中。结算时，按发承包双方确认的实际数量计算合价。
表—12—4

## 表-13 规费、税金项目清单与计价表
规费、税金项目计价表
工程名称：康城社区皇庭骏景小区邻里中心建设项目-活动A区-采暖系统 |  | 标段：康城社区皇庭骏景小区邻里中心建设项目 |  |  |  | 第 1 页 共 1 页
序号 | 项目名称 |  | 计算基础 |  | 计算基数 |  | 计算费率(%) | 金额（元）
1 | 规费 |  | 社会保险费+住房公积金+水利建设基金+环境保护税
1.1 | 社会保险费 |  | 养老失业保险+基本医疗保险+工伤保险+生育保险
(1) | 养老失业保险 |  | 分部分项人工费+组织措施项目人工费+技术措施项目人工费+分部分项人工费调整+技术措施项目人工费调整 |  |  |  | 10.5
(2) | 基本医疗保险 |  | 分部分项人工费+组织措施项目人工费+技术措施项目人工费+分部分项人工费调整+技术措施项目人工费调整 |  |  |  | 3.7
(3) | 工伤保险 |  | 分部分项人工费+组织措施项目人工费+技术措施项目人工费+分部分项人工费调整+技术措施项目人工费调整 |  |  |  | 0.4
(4) | 生育保险 |  | 分部分项人工费+组织措施项目人工费+技术措施项目人工费+分部分项人工费调整+技术措施项目人工费调整 |  |  |  | 0.3
1.2 | 住房公积金 |  | 分部分项人工费+组织措施项目人工费+技术措施项目人工费+分部分项人工费调整+技术措施项目人工费调整 |  |  |  | 3.7
1.3 | 水利建设基金 |  | 分部分项人工费+组织措施项目人工费+技术措施项目人工费+分部分项人工费调整+技术措施项目人工费调整 |  |  |  | 0.4
1.4 | 环境保护税
2 | 税金 |  | 税前工程造价 |  |  |  | 9
合 计
编制人（造价人员）： |  |  |  | 复核人（造价工程师）：
表-13