## 扉-1 招标工程量清单扉页
|  | 康城社区皇庭骏景小区邻里中心建设项目-活动B区建筑装饰工程 |  | 工程
招标工程量清单
招 标 人： |  |  | 造价咨询人：
| (单位盖章) |  |  |  | (单位资质专用章)
法定代表人 或其授权人： |  |  | 法定代表人 或其授权人：
| (签字或盖章) |  |  |  | (签字或盖章)
编 制 人： |  |  | 复 核 人：
| (造价人员签字盖专用章) |  |  |  | (造价工程师签字盖专用章)
编 制 时 间： | 年 月 日 |  | 复 核 时 间： |  | 年 月 日
扉—1

## 表-08 分部分项工程和单价措施项目清单与计价表
分部分项工程和单价措施项目清单与计价表
工程名称：康城社区皇庭骏景小区邻里中心建设项目-活动B区建筑装饰工程 |  |  |  | 标段：康城社区皇庭骏景小区邻里中心建设项目 |  |  |  | 第 1 页 共 5 页
序号 | 项目编码 | 项目名称 | 项目特征描述 |  | 计量单位 | 工程量 | 金额（元）
[7 empty] | 综合单价 |  | 合价 | 其中
暂估价
混凝土工程
1 | 010501001001 | 垫层 | 1.混凝土种类:预拌 2.混凝土强度等级:C20 3.含泵送费及运输费 |  | m3 | 3.33
2 | 010501003001 | 独立基础 | 1.混凝土种类:预拌 2.混凝土强度等级:C30 3.含泵送费及运输费 |  | m3 | 7.34
3 | 010502001001 | 矩形柱 | 1.混凝土种类:预拌 2.混凝土强度等级:C30 3.含泵送费及运输费 |  | m3 | 0.63
4 | 010503001001 | 基础梁 | 1.混凝土种类:预拌 2.混凝土强度等级:C30 3.含泵送费及运输费 |  | m3 | 8.14
5 | 010507007001 | 素混凝土柱脚保 护层 | 1.混凝土种类 :预拌 2.混凝土强度等级:C30 3.含运输费 |  | m3 | 0.42
6 | 010507007002 | 柱脚灌缝 | 1.混凝土种类 :预拌 2.混凝土强度等级:二次灌浆C40膨胀 3.含运输费 |  | m3 | 0.1
分部小计
钢筋工程
7 | 010515001001 | 现浇构件钢筋 | 1.钢筋种类、规格：HRB400 10 |  | t | 0.188
8 | 010515001002 | 现浇构件钢筋 | 1.钢筋种类、规格：HRB400 12 |  | t | 0.213
9 | 010515001003 | 现浇构件钢筋 | 1.钢筋种类、规格：HRB400 16 |  | t | 0.143
10 | 010515001004 | 现浇构件钢筋 | 1.钢筋种类、规格：HRB400 20 |  | t | 1.216
11 | 010515001005 | 现浇构件钢筋 | 1.钢筋种类、规格:HPB300 φ6（箍筋） |  | t | 0.02
12 | 010515001006 | 现浇构件钢筋 | 1.钢筋种类、规格:HRB400 8（箍筋） |  | t | 0.435
分部小计
钢结构工程
13 | 010603002001 | 空腹钢柱 | 1.柱类型 :焊接方钢管 2.钢材品种、规格:Q235 3.单根质量:3t以内 4.探伤要求 :超声波探伤 5.除锈方式 :抛丸除锈 |  | t | 1.846
本页小计
注：为计取规费等的使用，可在表中增设其中：“定额人工费”
表—08
分部分项工程和单价措施项目清单与计价表
工程名称：康城社区皇庭骏景小区邻里中心建设项目-活动B区建筑装饰工程 |  |  |  | 标段：康城社区皇庭骏景小区邻里中心建设项目 |  |  |  | 第 2 页 共 5 页
序号 | 项目编码 | 项目名称 | 项目特征描述 |  | 计量单位 | 工程量 | 金额（元）
[7 empty] | 综合单价 |  | 合价 | 其中
暂估价
6.除锈等级 :除锈等级Sa2 7.含运输，运距投标单位 自行考虑
14 | 010604001001 | 钢梁 | 1.梁类型 :焊接H型钢梁 2.钢材品种、规格:Q235 3.单根质量:3t以内 4.探伤要求 :超声波探伤 5.除锈方式 :抛丸除锈 6.除锈等级 :除锈等级Sa2.5，表面粗糙程度Ry40-70μm 7.含运输，运距投标单位自行考虑 |  | t | 4.204
15 | 011405001001 | 钢柱防火涂料 | 1.名称：金属构件刷防火涂料 2.耐火极限： 2.5小时 3.涂料种类：非膨胀型防火涂料 4.部位：钢框架柱 |  | m2 | 69.61
16 | 011405001002 | 钢梁防火涂料 | 1.名称：金属构件刷防火涂料 2.耐火极限： 1.5小时 3.涂料种类：非膨胀型防火涂料 4.部位：钢框架梁、钢次梁 |  | m2 | 135.61
17 | 011405001003 | 金属面油漆 | 1.名称：金属面油漆 2.底漆：两道红丹防锈底漆2*35μm 3.面漆：醇酸磁漆面漆2*30μm 4.部位：梁、柱 |  | m2 | 205.22
18 | 010516001001 | 螺栓 | 1.地脚螺栓 2.规格:M20 |  | t | 0.128
19 | 010516002001 | 预埋铁件 | 1.预埋件 |  | t | 0.43
20 | 010606005001 | 钢墙架 | 1.LQ550型材轻钢墙架 |  | t | 3.08
21 | 010602001001 | 钢屋架 | 1.LQ550型材轻钢屋架 |  | t | 0.85
22 | 010602003001 | 钢桁架 | 1.LQ550型材轻钢桁架 |  | t | 4.35
分部小计
门窗工程
23 | 010807001001 | 金属（塑钢、断桥）窗 | 1.名称：断桥隔热铝合金平开窗 2.材质：65系列断桥铝窗 |  | m2 | 12.92
本页小计
注：为计取规费等的使用，可在表中增设其中：“定额人工费”
表—08
分部分项工程和单价措施项目清单与计价表
工程名称：康城社区皇庭骏景小区邻里中心建设项目-活动B区建筑装饰工程 |  |  |  | 标段：康城社区皇庭骏景小区邻里中心建设项目 |  |  |  | 第 3 页 共 5 页
序号 | 项目编码 | 项目名称 | 项目特征描述 |  | 计量单位 | 工程量 | 金额（元）
[7 empty] | 综合单价 |  | 合价 | 其中
暂估价
框 3.玻璃规格： 6+12+6钢化玻璃 4.开启方式：内上悬 5.门窗五金件要求为中级亚光不锈钢制等安装 6.外窗均应设置窗扇开启限位器，推拉窗设置防止从室外侧拆卸装置,防止窗扇向室外脱落装置
24 | 011209002001 | 全玻（无框玻璃）幕墙 | 1.玻璃幕墙含门 |  | m2 | 77.55
25 | 010807004001 | 金属纱窗 | 1.所有开启外窗均设纱窗,不锈钢纱网(铝框厚度为1.2毫米); |  | m2 | 3.23
26 | 011502001001 | 窗户附框 | 1.外窗做钢副框,附框宽度不小于40mm厚度20mm,表面应做防腐处理。注意窗框与墙及玻璃均应安装牢固,避免脱落 |  | t | 0.13
27 | 010808001001 | 木门窗套 | 1.成品实木窗套 |  | m | 14.4
28 | 010903001003 | 墙面卷材防水 | 1.窗框四周增加3mmSBS防水卷材一道 |  | m2 | 2.88
29 | 010809002002 | 铝单板折件 | 1.2mm铝单板折件 |  | m2 | 24.38
分部小计
外墙工程
30 | 011204001001 | 外墙一体板 | 1、装饰一体板(8mm厚饰面板,50厚EPS保温层) 2、呼吸纸一道(从下往上铺,一层压一层搭接不小于100) 3、12厚OSB板 4、内嵌100厚单层铝箔玻璃棉 |  | m2 | 227.47
分部小计
屋面工程
31 | 010901002001 | 型材屋面 | 1、低板楞铝镁锰板,专用配件连接 2、30*40防腐木龙骨(垂直于屋架方向) 3、呼吸纸一道(一层压一层,搭接不小于100) |  | m2 | 204.75
本页小计
注：为计取规费等的使用，可在表中增设其中：“定额人工费”
表—08
分部分项工程和单价措施项目清单与计价表
工程名称：康城社区皇庭骏景小区邻里中心建设项目-活动B区建筑装饰工程 |  |  |  | 标段：康城社区皇庭骏景小区邻里中心建设项目 |  |  |  | 第 4 页 共 5 页
序号 | 项目编码 | 项目名称 | 项目特征描述 |  | 计量单位 | 工程量 | 金额（元）
[7 empty] | 综合单价 |  | 合价 | 其中
暂估价
4、50厚挤塑聚苯板,拼缝采用双面泡棉3X50贴缝 5、3厚SBS防水卷材一道,搭接不小于100 6、15厚OSB板一道
分部小计
天棚工程
32 | 011302001001 | 无水房间吊顶 | 1、吸声矿棉板吊顶。(天窗部分做石膏板吊顶封边) 2、U型轻钢次龙骨,吊挂件与钢龙骨固定 3、9mm厚OSB板 4、100厚单层铝箔玻璃棉一道 |  | m2 | 172.65
33 | 011302001003 | 室外檐口造型 | 1、铝单板吊顶 2、9厚OSB板 3、50厚挤塑聚苯板 4、钢龙骨 |  | m2 | 19.44
分部小计
墙面工程
34 | 011207001004 | 无水房间墙面 | 1、6-8mm厚内墙饰面板 2、8厚硅酸钙板 3、内嵌100厚单层铝箔玻璃棉 |  | m2 | 253.23
分部小计
楼地面工程
35 | 011102003001 | 无水房间地面 | 1、8~10厚800*800地面砖,砖背面刮水泥浆粘贴,稀水泥浆(或彩色水泥浆)擦缝 2、30厚1:3水泥砂浆结合层 3、300gTS防水卷材一道,边缘上反300 4、刷基层处理剂一道 5、20厚1:3水泥砂浆找平层 6、100厚C15细石混凝土垫层随打随抹平。 7、素土夯实 |  | m2 | 172.65
36 | 011105004001 | 塑料板踢脚线 | 1.PVC成品踢脚线 |  | m2 | 5.28
本页小计
注：为计取规费等的使用，可在表中增设其中：“定额人工费”
表—08
分部分项工程和单价措施项目清单与计价表
工程名称：康城社区皇庭骏景小区邻里中心建设项目-活动B区建筑装饰工程 |  |  |  | 标段：康城社区皇庭骏景小区邻里中心建设项目 |  |  |  | 第 5 页 共 5 页
序号 | 项目编码 | 项目名称 | 项目特征描述 |  | 计量单位 | 工程量 | 金额（元）
[7 empty] | 综合单价 |  | 合价 | 其中
暂估价
分部小计
其他工程
37 | 010903001001 | 墙面卷材防水 | 1.3mmSBS防水卷材一道 |  | m2 | 6.19
38 | 010903001002 | 墙面卷材防水 | 1.附加一道300宽3厚SBS防水卷材 |  | m2 | 18.57
分部小计
措施项目
39 | 011701001001 | 综合脚手架 | 1.综合脚手架 |  | m2 | 185.24
40 | 011702001001 | 基础 | 1.垫层模板 |  | m2 | 9.52
41 | 011702001002 | 基础 | 1.独立基础模板 |  | m2 | 24.48
42 | 011702002001 | 矩形柱 | 1.短柱模板 |  | m2 | 5.3
43 | 011702005001 | 基础梁 | 1.地梁模板 |  | m2 | 101.53
分部小计
本页小计
合 计
注：为计取规费等的使用，可在表中增设其中：“定额人工费”
表—08

## 表-11 总价措施项目清单与计价表
总价措施项目清单与计价表
工程名称：康城社区皇庭骏景小区邻里中心建设项目-活动B区建筑装饰工程 |  |  | 标段：康城社区皇庭骏景小区邻里中心建设项目 | [5 empty] | 第 1 页 共 1 页
序号 | 项目编码 | 项目名称 |  | 计算基础 | 费率(%) | 金额(元) |  | 调整费率(%) |  | 调整后金额(元) | 备注
1 | 011707001 | 安全文明施工费
1.1 | 011707001001 | 文明施工与环境保护费 |  | 分部分项人工费+技术措施项目人工费 | 2.2
1.2 | 011707001002 | 临时设施费 |  | 分部分项人工费+技术措施项目人工费 | 1.7
2 | 011707005001 | 雨季施工增加费 |  | 分部分项人工费+技术措施项目人工费 | 0.5
3 | 011707007001 | 已完工程及设备保护费 |  | 分部分项人工费+技术措施项目人工费 | 0.8
4 | 01B001 | 工程定位复测费 |  | 分部分项人工费+技术措施项目人工费 | 0.3
5 | 011707004001 | 二次搬运费 |  | 分部分项人工费+技术措施项目人工费 | 0.1
合 计
编制人（造价人员）： | [6 empty] | 复核人（造价工程师）：
注：1.“计算基础”中安全文明施工费可为“定额基价”、“定额人工费”或“定额人工费+定额机械费”，其他项目可为“定额人工费”或“定额人工费+定额机械费”。 2.按施工方案计算的措施费，若无“计算基础”和“费率”的数值，也可只填“金额”数值，但应在备注栏说明施工方案出处或计算方法。
表-11

## 表-12 其他项目清单与计价汇总表
其他项目清单与计价汇总表
工程名称：康城社区皇庭骏景小区邻里中心建设项目-活动B区建筑装饰工程 |  | 标段：康城社区皇庭骏景小区邻里中心建设项目 |  |  | 第 1 页 共 1 页
序号 | 项目名称 |  | 金额(元) | 结算金额(元) |  | 备注
1 | 暂列金额 |  |  |  |  | 明细详见表-12-1
2 | 暂估价
2.1 | 专业工程暂估价 |  |  |  |  | 明细详见表-12-3
2.2 | 材料暂估价 |  | 一 |  |  | 明细详见表-12-2
3 | 计日工 |  |  |  |  | 明细详见表-12-4
4 | 总承包服务费 |  |  |  |  | 明细详见表-12-5
5 | 材料检验试验费
6 | 建筑工程能效测评费
7 | 工程变更及现场签证
8 | 提前竣工（赶工补偿）
9 | 无负荷联合试运转费
10 | 停窝工损失费
11 | 施工期间未完工程保护费
12 | 企业自有工人培训管理费
13 | 建筑工人实名制费
14 | 安全生产计提费（15468.75元）
合计 | [5 empty] | —
注：材料（工程设备）暂估单价进入清单项目综合单价，此处不汇总。
表-12

## 表-12-1 暂列金额表
暂列金额明细表
工程名称：康城社区皇庭骏景小区邻里中心建设项目-活动B区建筑装饰工程 |  | 标段：康城社区皇庭骏景小区邻里中心建设项目 |  |  | 第 1 页 共 1 页
序号 | 项目名称 |  | 计量单位 | 暂定金额（元） |  | 备注
合 计 | [5 empty] | —
注：此表由招标人填写，如不能详列，也可只列暂列金额总额，投标人应将上述暂列金额计入投标总价中。
表—12—1

## 表-12-4 计日工表
计 日 工 表
工程名称：康城社区皇庭骏景小区邻里中心建设项目-活动B区建筑装饰工程 |  | 标段：康城社区皇庭骏景小区邻里中心建设项目 | [5 empty] | 第 1 页 共 1 页
编号 | 项目名称 |  | 单位 | 暂定数量 | 实际数量 | 综合单价(元) | 合价(元)
[7 empty] | 暂定 |  | 实际
1 | 人工
人工小计
2 | 材料
材料小计
3 | 机械
机械小计
四、企业管理费和利润
总 计
注：此表项目名称、暂定数量由招标人填写，编制招标控制价时，单价由招标人按有关计价规定确定；投标时，单价由投标人自主报价，按暂定数量计算合价计入投标总价中。结算时，按发承包双方确认的实际数量计算合价。
表—12—4

## 表-13 规费、税金项目清单与计价表
规费、税金项目计价表
工程名称：康城社区皇庭骏景小区邻里中心建设项目-活动B区建筑装饰工程 |  | 标段：康城社区皇庭骏景小区邻里中心建设项目 |  |  |  | 第 1 页 共 1 页
序号 | 项目名称 |  | 计算基础 |  | 计算基数 |  | 计算费率(%) | 金额（元）
1 | 规费 |  | 社会保险费+住房公积金+水利建设基金+环境保护税
1.1 | 社会保险费 |  | 养老失业保险+基本医疗保险+工伤保险+生育保险
(1) | 养老失业保险 |  | 分部分项人工费+组织措施项目人工费+技术措施项目人工费+分部分项人工费调整+技术措施项目人工费调整 |  |  |  | 10.5
(2) | 基本医疗保险 |  | 分部分项人工费+组织措施项目人工费+技术措施项目人工费+分部分项人工费调整+技术措施项目人工费调整 |  |  |  | 3.7
(3) | 工伤保险 |  | 分部分项人工费+组织措施项目人工费+技术措施项目人工费+分部分项人工费调整+技术措施项目人工费调整 |  |  |  | 0.4
(4) | 生育保险 |  | 分部分项人工费+组织措施项目人工费+技术措施项目人工费+分部分项人工费调整+技术措施项目人工费调整 |  |  |  | 0.3
1.2 | 住房公积金 |  | 分部分项人工费+组织措施项目人工费+技术措施项目人工费+分部分项人工费调整+技术措施项目人工费调整 |  |  |  | 3.7
1.3 | 水利建设基金 |  | 分部分项人工费+组织措施项目人工费+技术措施项目人工费+分部分项人工费调整+技术措施项目人工费调整 |  |  |  | 0.4
1.4 | 环境保护税
2 | 税金 |  | 税前工程造价 |  |  |  | 9
合 计
编制人（造价人员）： |  |  |  | 复核人（造价工程师）：
表-13