## 表-08 分部分项工程和单价措施项目清单与计价表
分部分项工程和单价措施项目清单与计价表
工程名称：污水改造 |  |  |  | 标段：霍林郭勒市东阳物流商住一体楼屋面防水及消防管道改造工程 |  |  |  | 第 1 页 共 2 页
序号 | 项目编码 | 项目名称 | 项目特征描述 |  | 计量单位 | 工程量 | 金额（元）
[7 empty] | 综合单价 |  | 合价 | 其中
暂估价
地砖地面
1 | 011102003002 | 块料楼地面 | 地1陶瓷防滑地砖（防滑） 见图集12J1-32-地201 1.800*800*10厚地砖铺实拍平，稀水泥浆擦缝 2.40厚1:3干硬性水泥砂浆 3.2.0厚合成高分子防水涂料 4.素水泥浆一道 5.60厚C15商品混凝土垫层 6.150厚碎石灌M5水泥砂浆 7.素土夯实 |  | m2 | 80
分部小计
混凝土道路
2 | 040202001001 | 路床(槽）整形 | 1.名称：素土夯实(压实系数＞0.96） |  | m2 | 350
3 | 040202009001 | 砂砾石 | 1.名称：200mm厚砂砾垫层 |  | m2 | 350
4 | 040203007001 | 水泥混凝土 | 1.名称：150厚C30水泥混凝土面层 |  | m2 | 350
分部小计
管道
5 | 031001006001 | 塑料管 | 1.名称:污水管道 2.材质：钢带增强PE螺旋波纹管 12.5KN/m2 3.规格：DN400 4.未尽事宜详见图纸 |  | m | 130
6 | 040504002001 | 混凝土井 | 1.成品检查井 2.规格：φ1000 3.井盖:污水检查井采用Φ700重型铸铁检查井盖,做法见图集12S8-66 4.未尽事宜详见图纸 |  | 座 | 13
7 | 031001005001 | 铸铁管 | 1.名称:污水管道 2.材质：柔性铸铁管 3.规格：DN200 4.连接方式：机械连接 5.未尽事宜详见图纸 |  | m | 160
8 | 060104002001 | 清挖淤泥、流砂 | 1.高压水射流清掏 |  | m3 | 14.13
本页小计
注：为计取规费等的使用，可在表中增设其中：“定额人工费”
表—08
分部分项工程和单价措施项目清单与计价表
工程名称：污水改造 |  |  |  | 标段：霍林郭勒市东阳物流商住一体楼屋面防水及消防管道改造工程 |  |  |  | 第 2 页 共 2 页
序号 | 项目编码 | 项目名称 | 项目特征描述 |  | 计量单位 | 工程量 | 金额（元）
[7 empty] | 综合单价 |  | 合价 | 其中
暂估价
2.垃圾外运 运距5km
分部小计
措施项目
本页小计
合 计
注：为计取规费等的使用，可在表中增设其中：“定额人工费”
表—08

## 表-11 总价措施项目清单与计价表
总价措施项目清单与计价表
工程名称：污水改造 |  |  | 标段：霍林郭勒市东阳物流商住一体楼屋面防水及消防管道改造工程 | [5 empty] | 第 1 页 共 1 页
序号 | 项目编码 | 项目名称 |  | 计算基础 | 费率(%) | 金额(元) |  | 调整费率(%) |  | 调整后金额(元) | 备注
1 | 031302001 | 安全文明施工费
1.1 | 031302001001 | 文明施工与环境保护费 |  | 分部分项人工费+技术措施项目人工费 | 0.8
1.2 | 031302001002 | 临时设施费 |  | 分部分项人工费+技术措施项目人工费 | 0.85
2 | 031302005001 | 雨季施工增加费 |  | 分部分项人工费+技术措施项目人工费 | 0.5
3 | 031302006001 | 已完工程及设备保护费 |  | 分部分项人工费+技术措施项目人工费
4 | 03B001 | 工程定位复测费 |  | 分部分项人工费+技术措施项目人工费
5 | 031302004001 | 二次搬运费 |  | 分部分项人工费+技术措施项目人工费
6 | 03B002 | 特殊地区施工增加费 |  | 分部分项人工费+技术措施项目人工费
7 | 031302002001 | 夜间施工增加费
8 | 031302002002 | 白天在地下室施工增加费
9 | 031302005002 | 冬季施工增加费
合 计
编制人（造价人员）： | [6 empty] | 复核人（造价工程师）：
注：1.“计算基础”中安全文明施工费可为“定额基价”、“定额人工费”或“定额人工费+定额机械费”，其他项目可为“定额人工费”或“定额人工费+定额机械费”。 2.按施工方案计算的措施费，若无“计算基础”和“费率”的数值，也可只填“金额”数值，但应在备注栏说明施工方案出处或计算方法。
表-11

## 表-13 规费、税金项目清单与计价表
规费、税金项目计价表
工程名称：污水改造 |  | 标段：霍林郭勒市东阳物流商住一体楼屋面防水及消防管道改造工程 |  |  |  | 第 1 页 共 1 页
序号 | 项目名称 |  | 计算基础 |  | 计算基数 |  | 计算费率(%) | 金额（元）
1 | 规费 |  | 社会保险费+住房公积金+水利建设基金+环境保护税
1.1 | 社会保险费 |  | 养老失业保险+基本医疗保险+工伤保险+生育保险
(1) | 养老失业保险 |  | 分部分项人工费+组织措施项目人工费+技术措施项目人工费+分部分项人工费调整+技术措施项目人工费调整 |  |  |  | 10.5
(2) | 基本医疗保险 |  | 分部分项人工费+组织措施项目人工费+技术措施项目人工费+分部分项人工费调整+技术措施项目人工费调整 |  |  |  | 3.7
(3) | 工伤保险 |  | 分部分项人工费+组织措施项目人工费+技术措施项目人工费+分部分项人工费调整+技术措施项目人工费调整 |  |  |  | 0.4
(4) | 生育保险 |  | 分部分项人工费+组织措施项目人工费+技术措施项目人工费+分部分项人工费调整+技术措施项目人工费调整 |  |  |  | 0.3
1.2 | 住房公积金 |  | 分部分项人工费+组织措施项目人工费+技术措施项目人工费+分部分项人工费调整+技术措施项目人工费调整 |  |  |  | 3.7
1.3 | 水利建设基金 |  | 分部分项人工费+组织措施项目人工费+技术措施项目人工费+分部分项人工费调整+技术措施项目人工费调整 |  |  |  | 0.4
1.4 | 环境保护税
2 | 税金 |  | 税前工程造价 |  |  |  | 9
合 计
编制人（造价人员）： |  |  |  | 复核人（造价工程师）：
表-13