## Sheet1
序号 | 标的 | 招标参数 | 数量 | 单位
智慧录播教室
1 | 智慧教室讲台 | 1、钢木结合材料一体成型；桌体采用≥1.5mm冷轧钢板；附锁钥匙≥3只；桌面采用木黄色耐划木质材料，扶手采用橡木扶手，L型橡木装饰板；提供左右扶手让演讲者握扶，尺寸≥60x600mm；前置活动L型板，方便学校LOGO安装。 2.隐藏式滑轨抽屉，可容纳键盘、鼠标、控制面板 ；键盘架下方隐藏储物抽屉；右侧具有抽拉式抽屉，可放置实物展示台。 | 1 | 台
2 | 智慧教室终端(硬件) | 1.主机架构：整体采用嵌入式设计、非PC与服务器工作站等架构，以保障系统运行稳定、安全。 2.高度集成：主机需同时具备录制、直播、导播、自动跟踪、音频编码、视频编码、音频处理、视频处理、存储、点播、互动多功能于一体； 3.优质性能：主机采用嵌入式架构处理器同时内置GPU与NPU协处理器，CPU核心数≥8，核心主频≥2.4GHz； 4.工作噪声：主机在工作状态下的生产噪声不高于20dB(A)； 5.工作功率：要求整机正常工作状态下功耗不超过50W； 6.视频接口：数字视频接口D-Video（RJ45）≥5，HDMI 输入≥2，HDMI 输出≥2路； 7.音频接口：要求主机支持线性音频输入与数字音频输入，要求Line in接口≥2，Line out接口≥2，数字音频接口D-Mic（RJ45）≥6； 8.网络接口：RJ45≥1，支持100/1000M网络自适应及IPv4、IPv6双协议栈； 9.控制接口：RJ45≥2，支持RS232串行通信协议进行外接控制； 10.外设接口：USB2.0≥2，可用于连接U盘等外设； 11.系统存储≥2T，保障设备的正常运行与录制视频文件的本地存储； 12.视频一线通：支持摄像机与主机之间仅通过一根线缆即可同时实现供电、控制和视频信号的同步传输； 13.音频一线通：支持麦克风与主机之间仅通过一根双绞线即可同时实现供电和音频信号的采集，实现音频信号的高品质、抗干扰稳定传输； 14.视频录制：兼容标准H.264视频编解码能力，要求支持4K@30fps、1080P@30fps、720P@30fps，以及AAC音频编解码协议标准且内置音频处理功能； ▲15.数字视频传输：支持基于RJ45双绞线的视频裸数据传输技术的视频采集和传输过程实现≤100ms的声画同步；（提供国家权威检测机构出具的检测报告证明） 16.便捷导播：软件需采用B/S架构设计，支持通过浏览器即可进行管理配置与操作，而无需额外安装客户端或APP； 17.AI全场景跟踪：录播内置跟踪算法且跟踪功能基于AI人工智能技术无需额外增加图像定位主机或摄像机即可实现多机位的全自动跟踪切换； 18.画面同步：要求录播主机配套同品牌摄像机支持在多机位接入的情况下所有画面高度同步。在多画面布局以及多流录制、多流直播的使用场景下不同画面保持高度同步； 19.中英双语：需支持中英双语版本切换，适合不同用户的应用需求。要求通过网络导播界面即可便捷切换，无需进行更改授权、系统升级等复杂操作； 20.上电模式：需支持通电模式选择，实现主机通电后自动进入相应模式，包含但不限于自动开机、开机且休眠、不开机等模式； 21.版本管理：支持查看系统软件版本，提供离线文件升级、网络在线升级和定时自动升级三种升级方式，且支持导出和导入系统配置文件； 22.安装信息：支持填写设备的安装信息，包括位置、所在学校、安装地点、联系人等； 23.休眠唤醒：需支持定时休眠唤醒功能，提供精确到秒的自定义时间设置，可以单独设置是否定时休眠或者定时唤醒； 24.权限管理：需支持对主机后台设置管理员用户与普通用户两种使用权限，普通用户无法进行相关参数与配置修改； 25.系统状态：支持在导播界面实时查看主机当前CPU温度、磁盘空间占用情况、视频录制的参数配置和正在录制的视频时长与大小等信息； 26.UVC/UAC功能：要求主机具备通过USB口直接输出音视频信号的能力，实现便捷的视频会议软件接入； 27.智能音频处理：支持音频采样率的设置，且支持AGC自动增益、ANS噪声抑制、EQ均衡、AEC回声抑制等音频处理功能； 28.录制码流：支持主码流和子码流的高低双码流录制，且支持自定义清晰度、帧率、码率和I帧间隔，支持动态比特率或静态比特率两种模式； 29.存储管理：需支持录像文件循环覆盖功能，开启循环覆盖功能后，录播硬盘在已存储90%的空间时，再次启动录制将删除录播内现存时间最早的录像文件以应对录制频率比较高的情况； 30.标签设置：需支持视频信号源标签设置，对摄像机实时拍摄信号、HDMI高清输入信号均可自定义名称标签，为导播控制与编辑灵活性提供便利； 31.多场景音频：需支持录制模式和互动模式的独立音频场景设置，针对无线MIC和多媒体等不同设备类型，进行场景化的音频参数设置； 32.跟踪自定义：要求支持根据实际喜好，自定义AI跟踪逻辑下所切换的画面信号，且支持双分屏、画中画等布局； 33.互动能力：要求主机内置互动功能，支持在单机且不连接互联网的情况下实现不少于3方的音视频互动，满足专递课堂教学与视频会议活动，同时也需要支持对接互动软件，实现大规模互动会议并发； 34.要求支持FTP文件传输协议，主机录制生成的视频文件与应用平台实现自动归档上传； | 1 | 台
3 | 智慧终端嵌入式管理系统 | 1.要求软件在出厂时内嵌于录播主机中，且应具备自主知识产权； 2.录制模式：支持电影模式和资源模式两种录制模式。电影模式下支持将多路视频信号的复合成一路画面进行录制；资源模式下支持将接入的摄像机画面和电脑画面进行独立录制； 3.分段录制：支持30分钟分段、60分钟分段两种分段录制方式，系统可在不结束录制的条件下根据分段时长自动将视频录制为多个分段文件； 4.录制存储：采用H.264/H.265的视频编码格式和MP4的视频封装格式，支持在断网情况下也可以进行视频录制并存储于录播主机中，也支持在联网情况下通过FTP自动上传视频文件； ▲5.同步录制：支持外接存储设备（如U盘），实现在视频录制的过程中，自动同步录制多一份并存储至U盘中；（提供该产品的具备上述功能界面截图进行佐证） 6.录制关联：支持在录制启动时自动关联开启直播和全自动跟踪模式； 7.视频管理：支持查看已录制的视频文件，并可按录制时间进行排序和按关键字检索查看，也支持对视频文件进行在线播放、下载、删除和FTP上传； 8.网络导播：支持通过浏览器即可访问并使用导播功能，而无需额外安装客户端或APP； 9.导播模式：支持全自动、半自动、手动三种导播模式，且支持在录制、直播和互动过程中任意切换导播模式； 10.导播预览：支持对接入的所有画面进行导播预览，包括教师特写、教师全景、学生全景、学生特写、电脑画面等，电脑画面包括两路HDMI画面可切换，并支持点击预览画面即可切换为导播输出画面； 11.视频布局：支持二分屏、三分屏、画中画等布局，也支持自定义布局方式，且支持对布局内的每个画面窗口进行拖动、叠加、缩放和指定视频源的操作，实现灵活调整； 12.台标字幕：需支持在导播预览界面添加Logo台标与字幕，可自主上传Logo图标、设置logo位置、编辑字幕内容、选择字幕字体颜色与是否滚动显示，且后台管理设置可预设字幕作为备选，方便灵活调整与切换； 13.片头片尾：需支持片头片尾设置，可上传JPG格式图片作为录制默认的片头片尾画面，并可自定义片头片尾显示时长，支持片头片尾显示视频信息； 14.摄像机控制：支持对接入摄像机特写画面进行电子云台控制，包括画面上下左右移动、放大缩小变焦等操作。云台控制功能应具有鼠标快速定位功能，通过鼠标点击快速居中画面区域。也支持设置和调用摄像机预置位，支持不少于8个预置位； 15.音量控制：支持在导播过程中进行音量控制，可调整相关输入输出的音量大小，且支持一键静音功能； 16.智能降噪：需支持AI智能降噪处理，通过算法智能在录制过程中处理环境的噪音，如场室内空调与风扇声，保证录制后的音频质量； ▲17.智能混音：需支持自动识别人物声音与多媒体声音并动态调节其他音源的音量，避免音源间相互干扰，确保视频教师声音清晰可闻；（提供国家权威检测机构出具的检测报告证明） | 1 | 套
4 | 多功能直录播平台系统 | 1.为保证系统的稳定性，所投产品需内置于智慧教室终端； 2.采用智能操作系统，具备多媒体信号切换、互动拨号等； 3.直播码流：需支持主码流和子码流高低双码流，且支持自定义清晰度、帧率和码流，主码流清晰度支持4K、1080P、720P； 4.直播推流：支持不少于4路RTMP同步推流直播，并可自定义选择主码流或子码流进行推流直播； ▲5.直播模式：需支持RTMP直播、TS直播、集控推流直播等不少于3种不同直播模式，以适应不同场景直播需求；（提供该产品的具备上述功能界面截图进行佐证） | 1 | 套
5 | 全自动跟踪系统 | 1.跟踪逻辑：支持智能识别接入摄像机的使用定位，并联动摄像机选用对应的跟踪逻辑，如教师跟踪、学生跟踪等； 2.检测区域：支持对接入摄像机的AI跟踪检测区域设置，可基于实景拍摄画面框选跟踪区域，框选后只在区域中方能触发跟踪，所见所得方便操作； 3.跟踪切换：支持根据设定的跟踪策略形成跟踪指令，实现多路接入摄像机的全自动AI跟踪画面切换；且支持自定义跟踪切换逻辑的画面布局，包含但不限于双分屏、画中画与自定义布局等； 4.跟踪策略：支持对接入摄像机自定义设置AI跟踪目标更新周期时间，摄像机依据配置实现相应跟踪策略； 5.智能构图：支持设置摄像机拍摄画面的智能构图模式，包含但不限于五分像、七分像、全身像等； 6.全场景跟拍：要求支持基于计算机视觉CV技术的AI人工智能跟踪算法，实现教师识别、教师移动跟拍、教师轨迹识别以及学生上台识别、板书行为识别、单人与多人起立识别等教学焦点进行自动捕捉与切换； ▲7.跟踪屏蔽：支持设置跟踪屏蔽区域，如主动屏蔽掉教师观摩区、窗户窗帘、教室门口、大屏液晶电视等易干扰跟踪效果的地方，所屏蔽的地方系统将不对其进行AI分析跟踪运算，以避免这些地方干扰整体的跟踪效果。（提供跟踪场景的屏蔽区域功能设置界面截图进行验证） | 1 | 套
6 | 远程教学交互系统 | 1.为保证系统的稳定性，所投产品需内置于智慧教室终端； 2.采用标准H.323协议，支持高、中、低多码流功能，支持H.239双流功能，可直接与采用标准H.323协议的视频会议MCU、视频会议终端、第三方互动录播系统等进行互联互通； 3.支持如：笔记本电脑、平板、手机加入远程互动，电脑端无需安装任何插件通过支持webRTC的浏览器即可加入，平板和手机通过APP加入； 4.互动协议：需支持H.323、SIP 、BFCP、WebRTC等视音频互动协议技术，也支持内置互动模块，无需额外MCU类设备即可进行远程互动教学应用； 5.互动画质：支持1080P@30fps的高清互动画质，且支持设置互动码流，并支持基于SVC技术实现在不同网络状况下的画面质量自适应； 6.互动模式：支持“1+3”的互动授课模式和多方视频会议模式，授课模式支持主讲端查看所有听讲端画面并可控制听讲端的互动画面显示，会议模式支持二分屏、三分屏、四分屏等布局，也支持选择参会方进行轮巡显示； 7.双流互动：支持在实时互动过程中，可将教学场景信号与电脑课件信号以互相独立的信号进行传输，并最终在接收端可通过两路独立HDMI接口将接收到的教学场景画面与电脑课件画面同时分别输出到两个显示设备上； ▲8.发言权限控制：支持通过网络导播界面，主讲端在互动过程中对其余互动参与者的发言权限进行控制，支持单人禁言/开启以及全场禁言/开启的控制方式；（提供该产品的具备上述功能界面截图进行佐证） 9.呼叫应答：需支持呼叫应答设置，满足不同互动场景的需要，包括自动应答与勾选手动应答两种方式； | 1 | 套
7 | 远程教学交互系统 | 1.为保证系统的稳定性，所投产品需内置于智慧教室终端； 2.采用标准H.323协议，支持高、中、低多码流功能，支持H.239双流功能，可直接与采用标准H.323协议的视频会议MCU、视频会议终端、第三方互动录播系统等进行互联互通； 3.支持如：笔记本电脑、平板、手机加入远程互动，电脑端无需安装任何插件通过支持webRTC的浏览器即可加入，平板和手机通过APP加入； 4.互动协议：需支持H.323、SIP 、BFCP、WebRTC等视音频互动协议技术，也支持内置互动模块，无需额外MCU类设备即可进行远程互动教学应用； 5.互动画质：支持1080P@30fps的高清互动画质，且支持设置互动码流，并支持基于SVC技术（参考）实现在不同网络状况下的画面质量自适应； 6.互动模式：支持“1+3”的互动授课模式和多方视频会议模式，授课模式支持主讲端查看所有听讲端画面并可控制听讲端的互动画面显示，会议模式支持二分屏、三分屏、四分屏等布局，也支持选择参会方进行轮巡显示； 7.双流互动：支持在实时互动过程中，可将教学场景信号与电脑课件信号以互相独立的信号进行传输，并最终在接收端可通过两路独立HDMI接口将接收到的教学场景画面与电脑课件画面同时分别输出到两个显示设备上； ▲8.发言权限控制：支持通过网络导播界面，主讲端在互动过程中对其余互动参与者的发言权限进行控制，支持单人禁言/开启以及全场禁言/开启的控制方式；（提供该产品的具备上述功能界面截图进行佐证） 9.呼叫应答：需支持呼叫应答设置，满足不同互动场景的需要，包括自动应答与勾选手动应答两种方式； | 1 | 套
8 | 课堂行为分析软件 | 一.整体要求 1.兼容对接：要求实现录播主机内置的实时课堂行为分析，同时支持与视频资源管理平台无缝对接，将数据通过平台进行展示或主机内部展示两种模式，两种模式均支持下载分析报告； 2.多维分析：支持对课堂数据进行综合多维度的分析，包括“课堂师生行为时序”、“教学行为分析”、“理答分析”、“PPT与板书分析”、“教师讲授分析”、“姿态与情感分析”、“课堂管理分析”、“学生学情分析”等多维度多类型分析数据板块； 3.实时分析：支持对师生出勤率、教学行为、教师活动轨迹、学生课堂动作表情分析等维度数据进行实时统计分析，并且能在课程录制结束三分钟内将数据整合建模生成分析报告； 4.教学环节识别：要求支持按照教学环节定义将课程视频切片，并且在视频播放进度条上有明显标签显示对应的教学环节； 5.编辑教学环节：要求支持用户可以对AI分析生成的教学环节结果自主纠偏，可以依据时间轴自主定义教学环节的时长以及更改教学环节的结论，并支持自主创建教学环节名称； 6.行为时序播放：支持在课程视频播放进度条显示PPT翻页的具体时间节点，同时将教师行为与学生行为的时序分布依次排列展开，点击时序图上的具体行为节点，视频将自动跳转到对应位置，方便老师快速回顾课堂教学环节； 二.教师教情分析要求 1.教师行为分析：支持自动分析并统计老师授课过程中的教学行为，包括但不限于“教师板书”、“教师提问”、“教师追问”、“教师巡视”、“PPT演示”、“操作大屏”、“教师姿态”、“目光注视”、“教师发言”等； 2.PPT分析：要求支持教师授课PPT分析，分析每页PPT所用时长以及PPT内的图片与图表页数，并可识别PPT内留给学生课堂任务的数量，分析任务时间占比； 3.板书分析：要求支持教师板书分析，判定授课过程中教师板书的规范字、行间距合规程度、板书均衡情况、板书时间的学生抬头率、板书所用颜色； 4.教师巡视：要求支持分析教师课堂管理能力，统计教师巡视次数与巡视时长，并提供热点图直观查看教师授课轨迹情况 5.目光注视：要求支持分析教师对学生学习的观察情况，统计分析教师注视学生区域的时间占比情况； 6.S-T分析：要求支持以图表的形式分析课堂过程中的师生行为，观察教师的课堂环节设计与师生互动情况； 三.学生学情分析要求 1.学生行为分析：要求支持自动分析并统计学生课堂过程中的学习行为，包括但不限于“多人站立”、“学生举手”、“学生低头”、“多人抬头”、“学生上台”、“学生应答”、“补充发言”、“课堂氛围”、“学生操作电脑”等。 2.学情观察统计：要求支持对学生区域进行预置位划分，统计学生举手次数以及应答次数，上台人数以及趴桌时长； 3.个体观察分析：要求支持对学生区域进行预置位划分，同时在未上传人脸信息的前提下也对每个学生进行编号标记，记录并呈现每个学生具体某个时间点的行为截图； 4.学情区域对比：要求支持针对学生抬头率、学生情绪以及互动情况，选择2个不同的预置位进行听课情况对比，以图表的形式呈现学生的听课情况和次数对比； 5.学生站立分析：支持以热点图的形式呈现学生站立、学生举手、补充发言的情况与分布，并支持统计站立人数与站立次数，针对学生站立行为支持具体到某个时间以及某位学生； 6.学生专注分析：要求支持统计在不同场景下学生的抬头率情况，如教师板书时、学生上台时、教师PPT授课时，并呈现不同环节的抬头率比例； 7.课堂氛围分析：支持学生课堂表情分析，并支持对各类表情进行实时检测，统计课堂过程中不同时间点学生开心或平静的表情峰值； 8.学生低头分析：要求支持整堂课学生的低头时长统计，并支持展示低头时间点的具体截图。 | 1 | 套
9 | 触控面板 | 1.硬件设计 1）支持壁挂式上墙部署； 2）具备≥10英寸1280*800高清全视角显示屏幕； 3）存储性能：缓存容量不小于2G,存储容量不小于16G； 4）操作系统 ：多系统版本；适配设备应用，或经论证可适配的其他系统； 5）接口类型：USB≥1， 网络接口≥1，3.5mm耳麦接口≥1，串口RS232≥1； 2.整体设计 1）控制方式：支持通过网络连接进行录播主机的管理、控制； 2）电源管理：支持控制录播主机的关机、休眠、唤醒操作； 3）集成录课模式控制、互动模式控制、录像资源管理等控制应用； 3.录课模式控制 1）支持通过触控面板实时预览录制信号画面，进行导播操作； 2）支持录制开始/停止、录制暂停/恢复、直播开启/关闭、电脑画面锁定/解锁等功能操作； 3）支持常用键位设置，可设置各镜头快速切换、画面布局等相关录课操作常用键位； 4.互动模式控制 1）支持通讯录呼叫功能，读取显示录播主机通讯录，并能够通过通讯录进行快速呼叫； 2）支持快速拨号呼叫功能，输入用户短号实现快速呼叫； 3）支持通过触控面板实时预览互动信号画面，实现直观互动控制； 4）支持互动过程的录制、暂停、直播等操作； 5）支持互动过程的自动导播控制、互动导播画面自由选择控制功能； 5.录像资源管理控制 1）支持录像资源管理，通过导播控制软件直观呈现当前录播主机的录像资源信息，并支持选择相关的录课资源进行回放； 2）支持录制资源下载操作，将文件下载至U盘进行移动共享。 | 1 | 台
10 | 高清云台摄像机（硬件） | 1.传感器：要求采用CMOS类型图像传感器（参考），尺寸≥1/2.5英寸； 2.像素：有效像素≥800万； 3.视频分辨率：最大可支持3840×2160并向下兼容； 4.变焦：要求支持自动和手动变焦，综合变焦倍数≥22倍； 5.云台转动：要求具备机械云台可进行转动跟踪。水平转动速度最大不少于90°/s，垂直转动速度最大不少70°/s； 6.快门速度：要求支持高速与慢速快门速度，最快不小于1/10000s，最慢不小于1/25s； 7.视场角大小：支持水平视场角≥70°，垂直视场角≥43°； 8.视频编码：要求支持H.265、H.264高清视频编码协议； 9.视频输出：要求具备数字视频输出口（RJ45）≥1，HDMI视频输出口≥1； 10.通讯接口：要求具备RS232/RS422≥1； 11.网络接入：RJ45网络接口≥1，并支持100M/1000M自适应以太网接入与RTSP协议网络视频输出； 12.音频接口：Line in输入口≥1； 13.音频编码：要求支持OPUS、G.711A、ACC等常用音频编码协议； 14.USB接口：要求具备USB Type-A≥1； 15.协议支持：要求支持VISCA/ONVIF协议满足多种场景控制要求； 16.背光补偿：要求具备背光补偿功能； 17.数字降噪：支持2D/3D数字降噪，信噪比≥55dB； 18.一线通：支持基于RJ45双绞线的一线通连接，完成摄像机供电、控制以及视频信号传输； ▲19.高效数据传输：支持对同品牌录播主机实现基于数据链路层的数字视频数据传输技术，能实现≤100ms的声画同步；（提供国家权威检测机构出具的检测报告证明） ▲20.AI跟踪：支持内置跟踪算法，摄像机内无额外辅助摄像头也无需增加任何设备即可实现人像自动跟踪，包括水平运动、俯仰运动、变焦、聚焦四维实时跟踪；（提供国家权威检测机构出具的检测报告证明） 21.跟踪逻辑自选：支持根据AI智能算法，同一摄像机可根据部署使用场景智能应用为教师、学生跟踪模式，无需手动设置； 22.交叉识别：支持对锁定跟拍对象进行人脸特征与肢体双重认证识别，在多人同时进入拍摄画面的情况下，持续锁定跟踪对象，不出现跟丢和误跟的情况； 23.AI抗干扰：支持在拍摄画面有显示设备或其他动态视频播放的情况下，自动启用AI抗干扰能力，保障画面始终锁定被跟踪对象，且跟踪效果不受影响； 24.PTZ自适应：支持PTZ实时跟焦，AI跟踪的状态下能实现摄像机水平旋转、垂直旋转、变焦的实时同步变化，无需等待拍摄对象稳定后再变焦调整画面，移动过程不虚焦，实现拍摄画面的自适应稳定调整； 25.电源支持：支持录播主机供电和DC12V电源适配器等供电方式； | 4 | 个
11 | 嵌入式高清编码系统 | 1.摄像机传输处理软件需采用B/S架构，支持通用浏览器直接访问进行管理； 2.支持曝光模式设置功能，包括自动、手动； 3.支持抗闪烁频率、动态范围、光圈、快门参数设置； 4.支持设置自动/手动/一键锁定/室内/室外多场景白平衡设置，红、蓝增益可调以满足不同环境取景需要；； 5.支持噪声抑制设置功能，支持2D、3D降噪； 6.支持摄像机图像质量调节功能，包括亮度、对比度、色调、饱和度； 7.支持图像水平、垂直翻转，适应摄像机不同的安装方式要求； 8.支持摄像机控制功能，包括云台控制、预置位设置与调用、焦距调节等； 9.支持自动/手动两种聚焦锁定模式； 10.支持设置预置位数量≥255，预置位设置精度≤0.1°； 11.支持跟踪人物丢失寻回机制，在智能跟踪的场景下跟拍对象出画后重新回到拍摄画面将再次锁定跟踪； 12.支持配合录播主机设置五分像、七分像、全身像等多种教师图像跟踪画面模式，根据实际需要设置选用教师跟踪画面的大小； 13.支持配合录播主机划分的自动跟踪区域，当锁定跟踪人物走出自动跟踪区域时即停止跟踪，直到重新回到区域出现在画面中为止； ▲14.支持依据录播主机设置的跟踪目标更新周期时间，被跟拍人员脱离跟踪拍摄区域后开始计时，到达更新周期时间后自动解除目标跟拍锁定，回归默认状态，待下一位人员进入画面中开始重新锁定跟踪；（提供国家权威检测机构出具的检测报告证明） | 4 | 套
12 | 拾音吊麦 | 1.电容式麦克风，频率范围：40-18000 Hz； 2.灵敏度：≈-35dB（18mV/Pa）。指向性：超窄指向/心形指向。拾音角度：≥100°； 3.阻抗：≈200Ω； 4.最大声压级：≈132dB； 5.工作电压：≈48V幻象供电； 6.信噪比：≈65DB； 7.可吊式安装。 | 6 | 个
13 | 有源音箱 | 1、功率：≥50W×2； 2、喇叭：≈5.5寸低音，≈3寸高音；采用高低音扬声器、音质通透亮丽，人声表现力突出，中频浑厚，透彻、穿透力强； 3、支持≥1路音频输入,≥1路6.35话筒输入，≥1路副箱音频输出；≥1路USB接口；≥1路3.5立体声音频输出，可接录播系统输入或录音设备输入； 4、主音量、话筒音量独立调节； 5、豪华外观，烤漆防护罩铁网；标配壁挂安装配件，安装简单；电源接口:使用国标8字尾电源插座；内置自恢复保险管；带电源开关；标配：主箱1个，副箱1个； 6、具有人声还原度处理功能软件功能。 7、具有音频定向传送控制平台。 | 2 | 个
14 | 智慧录播室设备场景化定制 | 1、满足录播设备使用要求，适配拾音设备音质； 2、预留布线槽适配录播设备接口； 3. 定制设计方案，无尺寸部分实测确认。 | 1 | 项
智慧黑板
1 | 智慧黑板 | 1.整机采用全金属外壳，三拼接平面一体化设计，整体外观尺寸：宽≥4200mm，高≥1200mm，厚≤106mm。 2.整机采用≥86英寸超高清LED液晶屏，显示比例16:9，分辨率3840×2160。 3.主屏支持普通粉笔直接书写，整机两侧副屏可支持普通粉笔进行板书书写。 4.嵌入式系统版本；适配设备应用，或经论证可适配的其他系统；主频≥1.8GHz；内存≥2GB；存储空间≥8GB。 5.整机具备至少6个前置按键，可实现开关机。 6.长时间无人使用屏幕可自动息屏。 7.采用电容触控技术，支持双系统中进行40点或以上触控。 8.整机内置扬声器采用缝隙发声技术。整机内置非独立外扩展的8阵列麦克风，拾音距离≥12m。整机内置2.2声道扬声器，额定总功率≈60W。 9.整机扬声器采用模块化设计，无需打开背板即可单独拆卸。 10.整机上边框内置非独立式摄像头，采用一体化集成设计，摄像头数量≥4个。 11.内置摄像头、麦克风无需外接线材连接，无任何可见外接线材及模块化拼接痕迹，未占用整机设备端口。 12.整机支持蓝牙Bluetooth 5.4标准。 13.支持经典护眼模式，可通过前置面板物理功能按键一键启用经典护眼模式，纸质护眼模式下，显示画面各像素点灰度不规则，减少背景干扰。 14.整机背光系统支持DC调光方式，多级亮度调节。 15.整机内置双WiFi6无线网卡（不接受外接）。 16.整机系统通道支持文件传输应用。 17.整机教学桌面支持进行壁纸编辑，内置10张以上壁纸。支持自定义壁纸。 18.ops模块： （1）CPU：主频≥2.0Ghz，处理器核数≥8核，≥12线程。 （2）内存：16GB DDR4笔记本内存或以上配置。 （3）硬盘：512GB或以上SSD固态硬盘。 配套教学软件： 1.能够为教师提供可扩展至≥100TB的云存储空间，教师可在个人云空间中上传存储互动课件、云教案和其他教学资源。 2.具备个人账号功能，支持通过数字账号、微信二维码、硬件密钥方式登录教师个人账号。 3.具有互动式教学课件资源，包含学科教育各学段各地区教材版本不少于150个。 4.为便于教师备课具备AI智能备课功能，可以在备课场景中搜索课件库课件资源。 ▲5.交互式白板软件支持手写笔迹的智能编辑，支持通过手绘置换符快速置换前后文字语序，支持手动涂抹笔迹对象进行快速删除，支持圈选笔迹对象进行手写笔迹缩放，支持文字间手绘竖线进行文字间距的快速调整。（提供国家权威检测机构出具的检测报告证明） ▲6.整机内置交互式白板软件支持课件多人在线协同编辑，支持以链接的形式进行课件分享、邀请协作，支持查看当前在线用户，针对邀请协同的用户可设置可编辑、可阅读权限，支持将PPT课件转化为交互式课件进行协同编辑。（提供国家权威检测机构出具的检测报告证明） ★7.教学软件能够为教师生成完整的教学课件，支持智能扩展单页课件，允许手动输入描述和根据上下文智能推荐内容，支持对大纲节点进行编辑并同步生成更新课件，支持对生成文字进行润色、扩写、精简三中操作模式，支持修改、删除课件文字，支持更换课件生成的图片，支持通过拖动方式调整文字的布局，支持一键更换课件主题风格，演示预览课件，分享课件，一键复制教学设计，分享课件时，支持调整分享范围。（提供国家权威检测机构出具的检测报告证明） 8.支持选择教学场景和课型，明确其创作需求和主题，同时允许上传课件、教案及本地文件作为主题识别的信息输入。并提供相应的案例体验，同时支持换一换功能，替换不同主题。 9.生成的教学设计，涵盖教学目标、教学重难点、教学过程，在教学过程中，会提供教学设计示意图。教学设计会与课件授课内容对应。 ▲10.整机内置交互式白板软件支持汉字语音测评功能，通过整机拾音麦进行用户声音采集分析，判断用户发音是否标准。（提供国家权威检测机构出具的检测报告证明） 11.可自由调节课件画面的显示比例，支持16:9、4：3画面显示比例。 12.支持对多对象的叠放层级、对齐方式进行设置，可批量组合、锁定课件对象。 13.可个性化对教学大纲进行编辑，包括添加二级、三级主题以及对课件内容进行编辑；支持AI拓展和优化，提供智能拓展、跨学科、新课标等三种拓展方式，以及互动、吸引等优化方式。当新增主题后，可输入内容，输入后点击智能拓展、跨学科、新课标等选项，会根据输入的内容主题进一步生成大纲。修改后，支持撤回修改的功能。 14.内嵌学科思维导图功能，提供思维导图、鱼骨图等知识结构化工具。 ★15.根据已明确的课件目标，生成以思维导图形式呈现的至少三个层级主题的教学大纲，教学大纲内容可根据教学设计自动匹配课堂活动、思维导图和学科工具等互动工具。大纲页面支持整体按比例缩放、漫游的功能。（提供国家权威检测机构出具的检测报告证明） 16.提供语文古诗词教学资源，提供原文朗读音频，翻译等功能。 17.支持课件页自动排版，可一键更换布局或挑选更多的智能布局模板。 18.粘贴视频网页链接可一键解析视频，插入课件页后支持在线播放；支持本地上传视频插入课件页播放。 19.配置英语学科听写工具，一键生成听写卡。 ▲20.运用教学大模型自建的教学知识库，能够检索与创作主题相关的专业知识，并生成对应的课件目标。（提供国家权威检测机构出具的检测报告证明） 21.可根据实际教学个性化需求，对系统生成的课件目标进行添加、删除或修改。 22.整机白板软件支持智能图表绘制，可将手绘表格转化为智能表格，形成表格对象后表格中书写区域可根据书写内容自适应调整大小，支持将表格外书写内容一键拖动到表格中。 23.软件支持集体备课混合教研，在授课模式下，使用交互式智能平板快速发起集体备课，开展即时的线下交流研讨，支持在线完成活动签到、资源共享，对整个线下研讨的过程进行记录，通过集体备课列表，在已发起的集备项目中支持大屏模式，开启线下研讨，支持分享二维码，现场或线上的老师可进入集备查看资源并参与研讨批注。 | 17 | 台
智慧消防系统
1 | 用户信息传输装置 | 要求与更换的有线报警系统通讯 | 1 | 台
2 | 用户信息传输装置嵌入式软件 | 提供不少于三年智慧消防平台软件服务 | 1 | 套
3 | 物联网烟雾报警探测器 | 1、报警模式：支持本地报警、远程多种报警功能； 3、探测器属于接入公用电信网使用的电信终端； 4、通讯方式：通过NB-IoT方式（参考）实现数据上报通讯，支持联通、电信、移动三网通讯； 5、探测器采用一体化设计，通讯模组内置； 6、具备防拆报警功能，当报警器与底座分离时，产生防拆报警信号，并上报于平台软件及APP，同时短信电话通知相关责人。 7、支持 APP，平台软件远程消音功能：在报警器报警过程中，通过远程命令可进行设备消音； 8、在报警器报警过程中，短按【自检/消音】键，可进行报警消音（消音周期为≥60秒）。此时，蜂鸣器将停止鸣叫；指示灯红灯常亮。 消音周期：在烟雾未散去的情况下，报警器≥60秒后会再次发出声音报警。 9、通过长按自检键，可以查看报警器的 NB-IoT 网络信号，信号强闪绿灯，信号一般闪黄灯，信号弱闪红灯。 10、探测器支持污染程度、烟雾浓度，电池电量，信号强度等信息的上报。 11、具备蜂鸣器渐响功能，探测器触发火警时，蜂鸣器渐响，报警音量从小到大，逐渐提高，防止扰民； 12、探测器具有电池欠压提醒功能，电压不足时， 报警器约每30s发出短促的“滴”声音，同时指示灯黄灯闪烁一次，并能够通过手机APP、平台接收低压报警信息。 13、烟感需具备状态监测功能，包括有以下状态监测： 报警状态：红灯常亮、长鸣 故障状态：约每2s短鸣1次，黄灯闪烁1次 正常状态：绿灯约6分钟闪烁1次 低电压状态：约每30s短鸣1次，黄灯闪烁1次 14、探测器具备失联报警功能检查，上报失败，指示灯红灯闪烁1次。 15、探测器具备电池防漏装功能检查，报警器未安装电池时无法安装底座。 16、设备主板三防功能检查，主板经过三防工艺处理. 17、设备具备组网成功提示功能，组网成功后，指示灯绿灯快闪一次。 | 200 | 台
4 | 智慧烟感嵌入式软件 | 提供不少于三年智慧消防平台软件服务 | 200 | 套
5 | 智慧手报 | 通信类型 NB-Iot 工作电源 DC3V锂电池（CR123A） 静态电流 ≤20uA 报警电流 ≤150mA 防护等级 ≥IP43 工作温度 ≈-10℃～+55℃ 相对湿度 ≤95%RH(不凝露) 使用类型 室内型 天线方式 外置弹簧天线 安装方式 侧装 外壳材料 ABS,红色 | 45 | 台
6 | 智慧手报嵌入式软件 | 提供不少于三年智慧消防平台软件服务 | 45 | 套
7 | 智慧声光 | 通信类型 NB-Iot 工作电源 主电：DC9V～DC40V；备用电池：聚合物可充电锂电池约（3.7V/1000mAH） 静态电流 静态电流：＜20uA,监视平均电流：＜4mA 报警电流 ≤150mA 防护等级 ≥IP43 工作温度 -10℃～+55℃ 相对湿度 ≤95%RH(不凝露) 报警声压 75dB～115dB/3米 变调周期 2S～5S 闪光频率 1.2HZ～1.5HZ 天线方式 外置天线 安装方式 吸顶或侧装 外壳材料 ABS,红色 | 45 | 台
8 | 智慧声光嵌入式软件 | 提供不少于三年智慧消防平台软件服务 | 45 | 套
9 | 智慧物联网水压检测装置 | 1、锂电池供电，独立电池仓，电池便于更换； 2、具有低电量报警，高低压报警，波动报警设置等报警功能； 3、支持断网自动重连，缓存累计上发，数据补发功能； 4、支持定时传输，记录存储打包传输，异常事件告警； 5、支持全网通NB-iot/4G通讯； 6、支持平台远程参数配置，平台远程固件升级； 7、支持现场实时显示压力变化； 8、支持手机蓝牙现场查看当前管网压力值、信号强度，剩余电量，传输状态等设备状态信息； 9、支持蓝牙配置设备参数、仿真报警数据、诊断设备状态； 10、支持蓝牙固件升级； 11、传感器采样速率自由可设，累计记录条数自由可设 ； 12、供货时提供计量中心出具的≥IP67防护等级测试认证；如未按要求提供采购人有权终止合同，由此带来一切损失由中标人自行承担； 13、供货时提供计量检定机构出具的精度达到≤0.5%级的《校准证书》；如未按要求提供采购人有权终止合同，由此带来一切损失由中标人自行承担； 14、供货时提供计量中心出具的《检测报告》；如未按要求提供采购人有权终止合同，由此带来一切损失由中标人自行承担； | 15 | 台
10 | 智慧物联网水压检测装置嵌入式软件 | 提供不少于三年智慧消防平台软件服务 | 15 | 套
11 | 智慧消防液位检测装置 | 1、锂电池供电，独立电池仓，电池便于更换； 2、具有低电量报警，高低压报警，波动报警设置等报警功能； 3、支持断网自动重连，缓存累计上发，数据补发功能； 4、支持定时传输，记录存储打包传输，异常事件告警； 5、支持全网通NB-iot/4G通讯； 6、支持平台远程参数配置，平台远程固件升级； 7、支持现场实时显示水位变化； 8、支持手机蓝牙现场查看当前水位值、信号强度，剩余电量，传输状态等设备状态信息； 9、支持蓝牙配置设备参数、仿真报警数据、诊断设备状态； 10、支持蓝牙固件升级； 11、传感器采样速率自由可设，累计记录条数自由可设 ； 12、供货时提供计量中心出具的≥IP67防护等级测试认证；如未按要求提供采购人有权终止合同，由此带来一切损失由中标人自行承担； 13、供货时提供计量检定机构出具的精度达到≤0.5%级的《校准证书》；如未按要求提供采购人有权终止合同，由此带来一切损失由中标人自行承担； 14、供货时提供计量中心出具的《检测报告》；如未按要求提供采购人有权终止合同，由此带来一切损失由中标人自行承担； | 2 | 台
12 | 智慧消防液位检测装置嵌入式软件 | 提供不少于三年智慧消防平台软件服务 | 2 | 套
13 | 火灾报警控制器/ 消防联动控制器 | 约2回路，约10.1寸彩色液晶显示屏，含热敏打印机、约2节12V/20Ah电池。 | 1 | 台
14 | 总线手动控制盘 | 约80个总线手动控制点，传输方式：RS485总线 | 1 | 套
15 | 广播控制器（含功放器） | 带功放、话筒、MP3音源，约300W | 1 | 台
16 | 消防电话总机 | 总线式，可带≥99门电话，≥22小时通话录音 | 1 | 台
17 | 消防控制室图形显示装置 | 一体机主机，可安装在立柜或琴台使用，安装尺寸为10U。≥19寸触摸液晶显示单元，约工作电压AC220V。拥有CAN、以太网、RS485等接口。 | 1 | 台
18 | 消防电话分机 | 总线式，带地址 | 2 | 部
19 | 消防电话分机（手提） | 总线式，带地址 | 1 | 部
20 | 点型光电感烟火灾探测器 | 无极性，带地址，电子编码，内置CPU | 30 | 部
21 | 点型感温火灾探测器 | 无极性，带地址，电子编码，内置CPU | 2 | 部
22 | 探测器底座 | 与探测器设备配套定制 | 32 | 部
23 | 输入模块 | 单输入，带地址，电子编码，内置CPU；输入一组无源开关量报警信号 | 5 | 部
24 | 输入/输出模块 | 带地址，电子编码，内置CPU；有源脉冲输出,用于控制排烟阀、正压风阀、强切等需DC24V有源脉冲控制的设备 | 10 | 部
25 | 输入/输出模块 | 带地址，电子编码，内置CPU；单输出单输入，输出一组无源触点信号、输入一组无源开关量反馈信号，用于控制卷帘门、消防电梯等需要无源开关量控制的设备 | 5 | 部
26 | 短路隔离器 | 不带地址，自恢复型,二总线短路时起保护/隔离作用 | 5 | 部
27 | 模块底座 | 与模块设备配套定制 | 25 | 部
28 | 手动火灾报警按钮 | 带地址，电子编码，内置CPU，可恢复型；带消防电话插孔，明装 | 5 | 部
29 | 消火栓按钮 | 带地址，电子编码，内置CPU，可恢复型；带消防电话插孔，明装 | 5 | 部
30 | 手报和消火栓底座 | 与手报和消火栓设备配套定制 | 10 | 部
31 | 火灾声光警报器 | 带地址，电子编码，内置CPU，可通过编码器设置为非编码型，可声与光同时报警，也可声或光独立报警 | 5 | 部
32 | 模块箱 | 模块箱配套定制 | 3 | 台
33 | 应急疏散单向指指示灯 | 约220V | 15 | 部
34 | 应急疏散疏散出口指示灯 | 约220V | 6 | 部
35 | 应急疏散安全出口指示灯 | 约220V | 4 | 部
36 | 应急疏散壁挂灯 | 约220V | 30 | 部
智慧平安校园
1 | 桌面式访客机 | 操作系统：适配设备应用，或经论证可适配的其他系统； 屏幕参数： 访客侧：≥10.1寸显示屏，≥1280*800分辨率；管理员侧：≥10.1寸触摸屏，≥1280*800分辨率； 摄像头参数：≥200万双目摄像头； 硬件接口：RJ45≥1、USB2.0≥3、开关机按键≥1、预留RS485≥1、预留IO输入≥1、预留门锁≥1； 通信方式：TCP/IP、 Wifi； 工作电压：DC12V/3A | 2 | 台
2 | 智能门禁 | 操作系统：嵌入式对应操作系统；适配设备应用，或经论证可适配的其他系统； 屏幕参数： ≥7英寸触摸显示屏，屏幕比例9:16，屏幕分辨率≥600*1024； 摄像头参数：≥200万双目摄像头； 认证方式：支持人脸、刷卡（IC卡、手机NFC卡、CPU卡序列号/内容、身份证卡序列号）、密码认证方式，可外接身份证、指纹、蓝牙、二维码功能模块； 人脸验证：采用深度学习算法，支持单人或多人识别（最多5人同时认证）功能；支持照片、视频防假；1:N人脸验证速度≤0.2s，人脸验证准确率≥99%； 存储容量：本地支持≥10000人脸库、≥50000张卡，≥15万条事件记录； 硬件接口：LAN≥1、RS485≥1、Wiegand ≥ 1(支持双向)、typeC类型USB接口≥1、电锁≥1、门磁≥1、报警输入≥2、报警输出≥1、开门按钮≥1、SD卡槽≥1（最大支持512GB）、3.5mm音频输出接口≥1； 通信方式及网络协议：有线网络； 使用环境：IP65或优于； 工作电压： DC12V~24V/2A | 11 | 台
3 | 紧急报警管理机 | 一体式钢化玻璃面板设计， ≥10.1寸彩色IPS 触摸屏，≥1280*800分辨率； 配鹅颈话筒，具有硬件噪声抑制与回声消除功能，保证通话音质清晰明亮 实时对讲：支持与报警盒、报警箱、报警柱、门口机、室内机及管理机之间的可视对讲； 监听监视：支持实时预览前端设备的音视频； 报警功能：实时接收、显示前端设备的报警信息 分组广播：支持对前端设备进行分组广播喊话；支持同时广播50台前端设备，配置TS软件后支持广播最大250台报警盒 硬件接口：USB接口，支持拓展音箱&指纹模块；支持TF卡，扩展容量，提高安全性；具有HDMI接口可外接显示屏；约3.5mm音频输入输出接口可外接麦克风和扬声器； RS-485：≥1 RJ45接口：≥1 防区输入：≥2 报警输出：≥2 TF卡接口：支持 按键类型：触摸按键 显示屏尺寸：≥10.1英寸 显示屏分辨率：≥1280*800 是否支持触摸：支持 供电方式：DC 12V;标准POE 功耗：<12W | 1 | 台
4 | 旗舰款报警盒 | 防欺凌非可视报警盒： 关键词识别：支持关键词识别报警，最大支持18个关键词，终端支持关键词自定义选用 对讲广播：支持和管理中心双向语音对讲；支持监听功能、广播功能； 供电：支持POE供电、支持双网口； 支持防拆报警/喧哗报警等功能； 报警输入：≥2路 报警输出：≥2路 网络接口：≥2个10M/100M自适应网口 音频接口：支持外接1路3.5mm音频插口用于外接音频输入 支持外接1路3.5mm音频插口用于外接音频输出 SD卡：标准Micro SD卡插槽，支持 Micro SD/SDHC/SDXC卡（支持128G） 扬声器：内置1路3W扬声器 音频输入：内置4路硅基全指向麦克风 支持外接1路3.5mm音频插口用于外接音频输入 音频输出：内置3W扬声器 支持1路3.5mm音频插口用于外接音频输出 音频压缩标准：G.711;G.726 音频质量：智能噪声抑制;回声消除 音频压缩码率：16Kbps;64Kbps 电源：DC12V、支持PoE受电（802.3 af） 功耗：≤24W 有线连接：≥2路RJ45接口 移动网络：无 标准：TCP/IP、SNMP、RTSP、GB28181(2016)、ONVIF、ISUP5.0 IP等级：IP54或优于 安装方式：壁挂 | 40 | 台
5 | 烟感探测器 | 探测范围：40㎡~60㎡ 电池容量：≥3000mAh 通讯方式：HF-Link，(471~509)MHz 工作原理：光电式 工作电压：DC 3V 静态电流：≤14 μA 报警电流：≤30 mA 本地报警方式：声光报警 报警音量：85dB@3m 电池设计寿命：≥6年 使用环境：室内，温度：-10°C～55°C，相对湿度：≤95%RH | 50 | 个
6 | 总线报警主机 | 【技术参数】 1、操作系统：嵌入式对应操作系统；适配设备应用，或经论证可适配的其他系统； 2、防区数量：板载8路（探测器100m以内），可通过防区模块扩展至256路 3、继电器数量：板载4路（距离50m以内），可通过继电器模块扩展至256路 4、日志容量：≥4万条 5、传输距离：双总线，每条总线最长支持2.4Km 6、硬件接口：RS485≥1、MBUS≥2、RJ45≥1，RS232≥1 7、安装方式：壁挂安装 8、供电方式：约AC220V 9、设备功耗：裸机功耗≤5W，满载功耗≤60W | 1 | 台
7 | 总线防区扩展模块 | 【技术参数】 1、设备类型：总线单防区扩展模块 2、防区数量：1个 3、通讯接口：M-BUS 4、通讯线材：RVV2*1.5 5、通讯协议：M-BUS协议 6、外壳材质：塑料 7、使用环境：室内 8、工作电源：DC36V/0.8mA（主机总线供电） 9、工作温度：-10°C至55°C 10、工作湿度：10%至90% | 50 | 台
8 | 控制键盘 | 【技术参数】 1、设备类型：控制键盘 2、通讯协议：RS485 3、传输距离：≥800m 4、使用环境：室内 5、显示屏：LCD 6、操作按键：≥20个 7、指示灯：≥5个 8、蜂鸣器：支持 9、安装方式：壁挂 10、工作电源：DC12V/150mA（宽压9-16V DC） | 1 | 台
9 | 无线主机外设合集 | 无线遥控器 支持外出布防，在家布防，撤防，消警，紧急求助等操作 | 1 | 台
10 | 警灯警号 | 【技术参数】 1、设备类型：声光警号（声光报警器） 2、警灯颜色：红色 3、报警音量：≥105dB 4、硬件接口：红/黑线 5、使用环境：室内/外（IP54室外防水或优于） 6、外壳材质：PC+ABS 7、安装方式：壁挂 8、工作电源：DC12V/220mA（宽压8-16V DC） | 1 | 个
11 | 报警主机蓄电池 | 充电后备电池 标准电压≈12V，额定容量≈7.0Ah | 1 | 只
12 | 探测器电源 | 【技术参数】 1、设备类型：探测器开关电源 2、安装方式：螺丝固定 3、输出电压：DC12V 4、输出电流：0~3A 5、工作电源：≈AC220V/36W | 5 | 个
13 | 网络球机 | ≥400万定焦红外PoE网络球机 最高分辨率可达2560×1440 @25 fps，在该分辨率下可输出实时图像 支持宽动态，背光补偿，强光抑制，3D数字降噪，适应不同监控环境 1个内置麦克风，1个内置扬声器，支持双向语音对讲 支持红外补光，红外最远可达≥15m 支持Micro SD/Micro SDHC/Micro SDXC 卡，最大≥256GB 传感器类型：1/3″ Progressive Scan CMOS 最低照度：彩色：0.01 Lux @（F1.6，AGC ON）；黑白：0.005 Lux @（F1.6，AGC ON）；0 Lux with IR 焦距：4 mm 视场角：水平视场角：79°，垂直视场角：40°，对角视场角：94° 红外照射距离：最远可达≥15m 防补光过曝：支持 波长范围：红外850 nm 水平范围：0°~350° 垂直范围：-15°~100° 水平速度：最大20°/s 垂直速度：最大15°/s 主码流帧率分辨率：50 Hz：25 fps（2560 × 1440，1920 × 1080，1280 × 720） 视频压缩标准：H.265,H.264,MJPEG 网络接口：RJ45网口，自适应10M/100M网络数据 SD卡扩展：支持Micro SD/Micro SDHC/Micro SDXC卡,最大支持256GB 音频输入：≥1个内置麦克风 音频输出：≥1个内置扬声器 供电方式：DC：5 V ± 10%，支持防反接保护；PoE（802.3af） 电源接口类型：Micro USB 防护等级：IP54或优于 | 24 | 台
14 | 网络硬盘录像机 | 3U机架式16盘位嵌入式网络硬盘录像机 【硬件规格】 存储接口：16个SATA接口，可满配≥12TB硬盘 视频接口：≥2×HDMI，≥2×VGA 网络接口：≥2×RJ45 10/100/1000Mbps自适应以太网口 报警接口：≥16路报警输入，≥4路报警输出 串行接口：≥1路RS-232接口，≥2路半双工RS-485接口 USB接口：≥2×USB 2.0，≥1×USB 3.0 【产品性能】 输入带宽：≥256Mbps 输出带宽：≥160Mbps 接入能力：≥32路H.264、H.265格式高清码流接入 解码能力：最大支持24×1080P 显示能力：最大支持4K+1080P异源输出 | 1 | 台
15 | 硬盘 | ≥8TB容量，≥3.5英寸，SATA3.0接口，7200RPM 满足数据严苛的7*24小时运行可靠性、安全性的需求 支持≥5年有限质保服务 | 8 | 块
16 | 千兆交换机 | 提供16个千兆PoE电口，2个千兆光口 交换容量：36 Gbps 包转发率：26.78 Mpps 支持IEEE 802.3at/af 端口最大供电功率：30 W 整机最大供电功率：125W 支持6 KV防浪涌（PoE口） 支持PoE输出功率管理 无风扇设计 安装方式：机架式 | 8 | 台
17 | 千兆光纤收发器 | 端口：1千兆电口、1千兆光口 安装方式：桌面式，支持机框安装 电源规格：5 VDC 1A 风扇：无风扇 整机功耗：≤5 W 光纤类型：单模单纤双向 光纤接口：SC 传输距离：≥3 km 波长：Tx1310 nm/Rx1550 nm 发射功率：–9 dBm~–1 dBm 接收灵敏度：≤ –21 dBm | 8 | 台
18 | 千兆光纤收发器 | 端口：1千兆电口，1千兆光口 安装方式：桌面式，支持机框安装 电源规格：5 VDC 1A 风扇：无风扇 整机功耗：≤5 W 光纤接口：SC 光纤类型：单模单纤双向 传输距离：≥3 km 波长：Tx1550 nm/Rx1310 nm 发射功率：–9 dBm~ –1 dBm 接收灵敏度：≤ –21 dBm | 8 | 台
19 | 千兆交换机 | 千兆交换机（24千兆电+4千兆光） 交换容量：336Gbps/3.36Tbps 包转发率：126Mpps 端口：24个10/100/1000Base-T自适应以太网端口，4个千兆SFP口 工作温度：工作环境温度：0℃～45℃ 工作湿度：5%～95%（非凝结） 供电方式：AC：100V～240V AC，50/60Hz 整机功耗：AC MIX：9W MAX：24W 链路聚合：支持GE端口聚合 支持静态/动态聚合 支持跨设备聚合 端口镜像：支持端口镜像，支持远程镜像 QoS：支持802.1p/DSCP优先级标记 支持包过滤功能 支持SP/WRR/SP+WRR队列调度 支持基于端口的限速 支持基于流的重定向 支持时间段 VLAN：支持基于端口的VLAN 支持QinQ 支持协议VLAN 支持MAC VLAN STP：支持 STP/RSTP/MSTP 安全特性：支持用户分级管理和口令保护 支持AAA认证 支持Radius认证 支持SSH2.0 支持端口隔离 支持 802.1X 支持端口安全 支持MAC地址认证 支持IP Source Guard 支持HTTPs 支持PKI(Public Key Infrastructure，公钥基础设施) 管理维护：支持Console/Telnet/命令行接口（CLI）配置 支持FTP、TFTP、Xmodem加载升级 支持SNMPv1/v2/v3 支持RMON 支持NTP时钟 支持Ping、Tracert 支持系统工作日志 支持电源、风扇、温度告警 IPV4路由：静态路由，RIP，OSPF IPV6路由：静态路由，RIPng，OSPF 虚拟化：支持IRF2智能弹性架构 支持分布式设备管理，分布式链路聚合，分布式弹性路由 支持通过标准以太网接口等方式进行堆叠 NTP：支持NTP时钟 | 1 | 台
20 | 巡更点 | 产品特性： 巡更功能：搭配感应式巡更棒使用，用作在标记地点位置巡更; 读卡技术：感应式射频读卡，内置唯一ID卡号，防止作弊; 产品材质：工程塑料封装，内置芯片； 外观特点：自带夜光功能，提示标贴; 安装方式：可埋入墙体，隐蔽式安装； | 20 | 个
21 | 巡更棒 | 产品特性： 产品材质：铝合金材结构，硅胶内胆包裹，接缝处防水密封圈； 读卡技术：使用非接触读卡，读卡距离3cm-5cm； 读卡提示：读卡成功后有灯光、声音/振动提示 存储容量：支持存储≥60000条巡检记录； 通讯方式：使用USB数据线传输通讯； 巡更功能：可单机搭配巡更客户端使用，也可搭配联网版服务组件使用； 重复识别时间间隔：相同点位1分钟1次； 供电方式：DC5V1A，自带适配器 充电时间：≥3小时 防护等级：IP55或优于 | 8 | 台
22 | 巡更配件 | 功能：通过USB与计算机通讯 材料：金属合金 物理接口：USB2.0 ≥ 2 | 4 | 个
23 | 人员钮 | 产品材质：工程塑料封装，内置芯片； 读卡技术：感应式读卡，感应距离3-5cm无需接触。 区分方式：内置不可修改的ID码，ID卡序列号具有唯一性，区分巡逻人员。方便查阅巡检考核数据。 巡更功能：与感应式巡更器配合使用，识别巡逻人员信息; | 20 | 个
24 | 综合安防管理平台 | 1、提供门户首页内容自定义能力，支持自定义快捷入口、自定义菜单内容、自定义页面元素设置；支持门户展示元素自定义，包括页面logo图标、修改网站标题、设置并添加网站外部链接； 2、提供统一的认证、鉴权管理、应用管理、菜单管理、用户管理、角色管理、组织管理、资源管理等能力； 3、提供用户权限管理能力，包括菜单权限、组织权限、区域权限、资源权限、功能控制权限； 4、提供组织、区域、设备、人员、卡片、车辆等资源统一管理； 5、提供用户安全管理，支持账户绑定用户mac地址及IP地址能力，提供账户安全设置，支持账户密码有效期设置，支持登录类型（Web端、PC客户端、移动端）和认证方式（密码、PKI）的配置； 6、提供NTP校时服务能力，支持对设备和服务器统一校时; 7、提供数据、服务等统一开放能力； 8、提供系统运行状态监测能力，包括运行服务监控、运行服务统计、运行数据报告和运行服务解析概览。 | 1 | 套
25 | 综合安防管理平台 | 1、提供安保管理员、安保值班员、后勤管理员、行政管理员、运维管理员五类用户角色门户工作台； 2、提供工作台自定义能力，用户可以自由配置业务展示内容，制定专属的工作台显示内容； 3、提供应用菜单导航、应用快捷入口、待办消息提醒等能力。 | 1 | 套
26 | 综合安防管理平台 | 提供系统报警事件接收、事件处理、事件联动、事件检索能力，提供场景化的事件联动应用（在“特定条件”下执行“特定动作”），报警事件产生时，可以通过多种方式、多种联动场景提醒安保人员，联动方式包含视频弹窗、视频上墙、录像联动、云台联动、短信联动、邮箱联动、IO联动、抓图联动、门禁反控联动等。 一、事件联动管理 1、支持事件联动规则配置管理，包括规则增删改查，支持自定义联动规则模板； 2、支持事件规则计划模板，包括全天候模式、工作日模式、周末模式及自定义模式； 3、支持多种报警事件配置联动，包括：视频事件、入侵报警事件、IO事件、门禁事件、停车场事件、可视对讲事件、行车监控事件、梯控事件、动环事件、紧急报警事件、人脸事件、卡口事件、消防事件、测温事件等事件联动动作配置； 4、提供7种高级联动规则模版配置，支持配置满足在指定时间段存在多个触发事件类型而联动多个并发动作的场景。 二、事件检索管理 1、支持报警事件自定义时间存储，最长支持36个月存储； 2、支持多种维度检索报警事件，包括：区域、位置、事件源、事件等级、时间、状态等维度； 3、支持事件详情查看，包括抓图、录像等； 4、支持对报警事件进行标记、处理以及导出。 | 1 | 套
27 | 综合安防管理平台 | 提供各类资源图上展示及控制操作，在地图上可展示各类资源点的地理位置，通过接收资源点报警事件，实现报警信息可视化展示。 1、支持地图配置能力； 2、支持资源上图配置能力，实现资源的地图可视化展示及控制操作，资源类型包含监控点、报警输出、报警输入、门禁点、出入口、停车场、传感器、手持视频终端、园区卡口资源、防区、报警输入、报警输出、报警主机IO输出、消防设备等； 3、支持事件可视化监控能力，实时展示报警事件，支持历史报警事件查询； 4、支持针对移动GPS设备的运行轨迹回放能力，如单兵设备。 | 1 | 套
28 | 综合安防管理平台 | 面向管理人员、员工提供移动APP端应用，包含应用搜索、消息、待办及各类业务应用。 1、支持管理员和员工登录APP，根据管理员的角色权限展示对应的管理应用，员工端支持访客、食堂消费、考勤、场库导览、报修应用； 2、支持事件、消息、代办内容的提醒和查看功能，使管理人员能够实时知晓和处理业务事件； 3、提供安防管理应用，包括：视频预览、录像回放、图片查询、巡更、图上监控、报警监测、电瓶车管理应用； 4、提供综合管理应用，包括考勤、食堂消费、移动订餐、食堂配送、智慧广播、维修管理、人员信息采集应用； 5、提供通行管理应用，包括访客、门禁控制、车辆管理、移动岗亭应用； 6、提供人员进出、访客到访数据统计，提供设备在离线、告警信息的数据统计。 | 1 | 套
29 | 综合安防管理平台 | 视频监控应用提供视频管理服务，支持编码设备通过GB28181协议、ONVIF协议接入平台，实现视频预览、录像回放、视频上墙、视频事件监控服务能力，并且在网络带宽不足、有流量限制的网络环境下可以通过以图片替代视频的模式提供监控服务。 一、视频预览 1、支持视频实时预览能力，实现预览窗口布局切换、预览画面自适应及全屏切换； 2、支持云台控制、实时抓图、紧急录像、即时回放、主子码流切换、声音开启\关闭、辅屏预览（1个辅屏）、对讲、广播、报警输出控制的能力； 3、支持智能规则展示的能力（如：针对热成像设备温度信息实时展示）； 4、支持资源视图管理能力，以视图形式管理监控点、视频预览轮巡等自定义资源组，其中视图类型包含公有视图和私有视图； 5、支持全景视频监控预览能力，支持球型鹰眼、全景摄像机的全景模式； 二、录像回放 1、支持录像计划管理能力，支持实时录像计划、录像回传计划； 2、支持录像回放能力，支持多画面同步回放和异步回放切换、超高倍速回放、分段回放、录像下载、录像剪辑、录像标签、录像锁定、录像抓图； 三、图片监控 1、支持视频预览与图片实时监控模式切换能力，实现图片监控模式； 2、支持图片查询回放能力，实现按监控点、时间段展示抓拍图片； 3、支持图片自动播放能力，支持图片自动播放速度可设置； 4、支持图片下载能力； 四、视频上墙 1、支持电视墙场景管理能力，实现场景窗口配置、场景切换计划配置以及轮巡计划的管理； 2、支持上墙控制能力，实现场景一键上墙、场景切换、电视墙切换、监控点上下墙、轮巡控制操作； 五、视频事件 1、支持视频事件布撤防能力，可按计划模版进行布防，事件类型包括移动侦测、视频丢失、视频遮挡、报警输入、报警输出； | 100 | 路
30 | 综合安防管理平台 | 基础门禁管理通过接入多种门禁设备，利用卡片、人脸、指纹介质，实现人员身份辨别、出入管控等智能应用，主要提供门禁权限管理、事件管理、门禁状态查看、门禁远程控制、人员出入记录实时展示、远程呼叫对讲等应用。 一、提供门禁权限管理应用 1、支持按组织、人员、人员分组、门禁点维度配置权限； 2、支持设置权限有效期、计划模板、假日计划； 3、支持按人员特征属性生成人员分组，如证件类型、岗位等级、职称等； 4、支持权限增量下发、初始化下发； 5、支持按时段配置门的常开常闭状态； 6、支持认证方式设置，可按不同时段设置不同的认证方式，如刷卡+人脸、刷卡+指纹； 7、支持首卡常开，刷首卡可使门保持常开至常开时间段结束，若此期间再次刷首卡，门恢复正常状态； 8、支持特殊卡设置，包括残疾人卡（可延长开门时间）、黑名单卡（无法开门）、胁迫卡（正常开门并上报胁迫报警）、超级卡（不受限于门常闭、刷卡+密码认证需要密码确认的规则，刷卡直接开门）； 9、针对刷卡开门方式，即使卡片权限未同步到设备，也可通过中心平台完成权限认证开门。 10、支持调整已超出或即将超出设备容量的人员生物信息； 11、支持按门禁点、人员、组织、区域等多维度，综合查询权限配置、下发状态等信息； 二、提供门禁事件管理应用 1、支持配置平台接收到事件类型； 2、支持配置事件保存时长； 3、支持查询人员出入事件和设备事件； 三、提供门禁状态查看及远程控制应用 1、支持查看门禁状态，包括开关状态、在离线状态； 2、支持对门禁点反控，包括对门进行开、关、常开、常闭的反控操作； 3、支持远程呼叫应用，门禁一体机呼叫中心发起开门请求，cs客户端弹窗显示一体机视频，中心可选择接听、拒绝、开门； 四、提供人员出入记录实时展示应用 1、支持人员进出事件实时展示，包括人员基础信息、抓拍图片、进出时间、设备名称等，可全屏展示 | 50 | 门
31 | 综合安防管理平台 | 访客管理提供访客预约、访客登记、人证比对、访客签离、访客权限管理、短信通知、来访记录查看等功能。针对不同的场景可自定义访客单内容、短信内容、访客信息字段等。 一、提供访客预约管理应用 1、支持管理员在平台端进行访客预约操作； 2、支持访客自助预约，通过扫描二维码或者通过被访人提供的手机H5网页链接进行预约操作； 3、支持访客邀约，被访人通过手机浏览器进入H5网页发起访客邀约，填写访客基本信息； 4、支持被访人访客预约审核，访客通过H5自助预约的信息，需要经过被访人审核，审核后短信通知访客审核结果； 5、支持访客黑名单识别，黑名单中的访客无法进行预约； 二、提供访客登记管理应用 1、支持人工访客机已预约登记，已预约访客通过二维码、身份证、验证码在人工访客机进行登记； 2、支持人工访客机未预约登记，未预约访客通过刷身份证或手动输入在人工访客机上进行未预约登记； 3、支持自助访客机已预约登记，已预约访客通过二维码、身份证、验证码在自助访客机进行登记； 4、支持自助访客机未预约登记，未预约的访客，由内部员工刷员工卡，授权访客进行自助登记； 5、支持访客登记时进行人证比对； 6、支持访客黑名单识别，黑名单中的访客无法进行登记； 5、支持离线登记，访客客户端断网或者连接服务器失败时，启用离线登记模式进行本地登记，客户端在线后将登记数据回传到平台； 6、支持预约免登记，设置预约免登记后，已预约的访客，预约完成后自动完成登记，无需现场通过访客机再次登记，直接进入拜访； 三、提供访客权限管理应用 1、支持设置访客权限组，权限范围包括门禁、梯控、门口机、停车场、人脸管控； 2、支持设置默认访客权限组，访客登记时默认具有该权限组的权限； 3、支持登记时指定访客权限组，登记完成后访客具有指定权限组的权限； 3、支持权限变更，在人工访客机上对已登记访客进行权限范围和权限时长修改； 4、支持针对下发失败的权限重新下发； 四、提供访客签离管理应用 1、支持在访客机上人工签离； 2、支持设置门禁点位自助签离点，访客在门禁点完成自助签离； 3、支持自动签离，针对超期未签离的访客，系统在当天23:59分后自动完成签离； 4、支持签离后回收访客权限； 五、提供短信通知管理应用 1、支持预约、登记、签离流程的短信通知启用或关闭，且短信内容支持自定义； 2、短信通知模板包括邀约通知访客、预约待审核通知被访对象、审核失败通知访客、预约成功通知访客、取消预约通知访客、预约成功通知被访对象等； 六、提供访客记录查询应用 1、支持访客预约记录查询； 2、支持访客来访记录查询； 3、支持在来访记录中查看访客足迹，包括在门禁点、门口机、梯控设备、抓拍摄像机上产生的访客记录，足迹在地图上按时间顺序展示； 4、支持异常访客记录查看 | 1 | 套
32 | 综合安防管理平台 | 入侵报警应用基于前端防区探测器进行园区范围内的入侵行为或意外事件的迅速感知和处理，实现针对园区内部的高效安全防范。 1、支持报警子系统管理能力，包含布防、撤防、消警控制操作； 2、支持防区管理能力，包含旁路、旁路恢复操作； 3、支持实时入侵报警能力； 4、支持历史入侵报警事件查询及导出能力 | 100 | 路
33 | 综合安防管理平台 | 紧急报警应用基于紧急报警设备和事件联动应用服务能力，通过视频、语音对讲能力处理突发的紧急事件、紧急求助，完成报警求助接警业务。 1、支持紧急报警实时监测能力，可实时查看现场视频画面，并可报警人员对讲沟通； 2、支持历史报警事件查询及导出能力； | 40 | 路
34 | 综合安防管理平台 | 利用门禁点、报警器、NFC卡、二维码、图上位置坐标等作为巡查点，完成区域内的日常安保巡逻，提供线上巡查、线下巡查、图上巡查、巡查问题处理闭环、巡查结果统计分析等应用。 一、线下巡查 1、支持配置门禁点、报警器、NFC卡、二维码作为巡查点，配置巡查路线、巡查计划，形成巡查排班； 2、支持将巡查计划指派给对应巡查人员； 3、支持巡查人员在移动端查看排班计划，查看排班执行情况和详情； 4、支持巡查人员按照排班在规定时间到达指定巡查点打卡完成巡查任务，巡查事件信息上报到平台； 5、支持巡查人员使用巡更棒进行离线式巡查打卡，巡查事件信息最终可通过USB连线方式回传到平台。 二、线上巡查 1、支持配置监控点作为巡查点，配置巡查路线、巡查计划，形成巡查排班； 2、支持将巡查计划指派给对应巡查人员； 3、支持巡查人员在客户端查看排班计划，查看排班执行情况和详情 4、支持巡查员按照排班在客户端查看对应巡查点实时视频判断巡查点位是否存在异常，并可抓图上报问题。 三、图上巡查 1、支持配置图上位置坐标作为巡查点，配置巡查路线、巡查计划，形成巡查排班； 2、支持将巡查计划指派给对应巡查人员； 3、支持巡查人员在移动端查看排班计划，查看排班执行情况和详情 4、支持巡查员按照排班到达巡查点对应位置查看巡查点位是否存在异常，并通过移动端上报GPS信息完成巡查打卡、记录历史轨迹上报到平台。 四、巡查问题处理闭环 1、支持巡查员巡查时发现异常问题进行上报，问题上报后由对应的整改人员进行整改、整改后由专人审核，问题闭环处理。 五、统计分析 1、支持按照巡查点、巡查路线、巡查员等维度统计排班个数、准时率、漏巡率、晚巡率、补漏巡率等信息。 | 1 | 套
35 | 综合安防管理平台 | 设备设施巡查应用可对特定的设施设备进行巡查，可通过平台添加要巡查的设备设施，配置巡查计划。其中要巡查的设备设施可指定巡查类型，每种巡查类型都包含有不同的设备部件和巡查标准，可方便巡查人员对比检查，并支持导出相关巡查报表 | 1 | 套
36 | H系列单路通用服务器 | H系列单路通用服务器 技术规格：1U单路标准机架式服务器 CPU：配置1颗 架构处理器，核数≥8核，频率≥3.0GHz 内存：配置≥32G DDR4，4根内存插槽，最大支持扩展至≥128GB 硬盘：配置1块≥960G SSD盘，最高支持4块≥3.5寸（兼容≥2.5寸）热插拔SATA/SAS硬盘 PCIE扩展：支持2个PCIE插槽 网口：板载2个千兆电口，支持选配10GbE、25GbE SFP+等多种网络接口 其他接口：1个千兆RJ-45管理接口，≥4个USB 3.0接口，2个位于机箱后部，2个位于机箱前部 1个VGA口，位于机箱后部 电源：配置约350W高效单电源 | 1 | 台
智慧阅卷系统
1 | 学业数据采集与分析系统 | 整体要求： ▲1)系统采用B/S架构，所有操作须在网页上面，打开浏览器输入登陆地址，就可以使用，保证答题卡设计、答卷扫描、教师阅卷、数据分析、档案管理整体化，在同一界面显示，不用客户端网页来回切换；（提供本功能系统截图） 2)系统启动时不需要物理加密锁控制软件，避免加密锁损坏，影响用户使用； 3)系统功能权限必须包含：联考管理员、学校管理员、联考教研员、学科负责人、扫描员等角色，其中联考教研员和学科负责人支持自定义学科管理，扫描员支持自定义学校扫描； 4)系统数据权限必须包含：校领导、年级主任、学科组长、班主任、任课老师等角色，每个角色可自定义负责年级、班级、科目，并且支持一个教师担任多种角色； 5)系统支持校际间联考模式，也支持单校独立使用，数据及权限互相独立不可见，保护各校之间的考试数据安全，且联考与校考可同时进行； 6)系统支持联考管理员无需输入下属学校的密码，直接进入所管辖的学校管理员和任意教师的账号，以便更好的管理所管辖的所有用户； 7)系统支持联考模式下联考管理员可以查看各校扫描进度和阅卷进度； 8）系统必须带有用户指南和下载中心功能，用户指南里面可下载系统的操作流程文档和教师阅卷文档，下载中心可直接下载主流扫描仪的驱动； 信息管理： 9)系统支持学生信息Excel模板批量导入，可分学校、分年级导入，支持自动校验和修改；学生导入信息包括学校、年级、班级、姓名、学号、考号以及选考科目信息； 10)系统支持对学生信息快捷管理：支持学生信息单个增加、批量删除、一键删除、导出以及学生姓名、班级、考号和选考标签的更新； 支持学生可以添加性别、出生日期、身份证号、家庭住址、父亲姓名、父亲电话、母亲姓名、母亲电话等相关信息； 11)系统支持教师信息Excel模板批量导入，支持自动校验和修改；教师导入信息包括所属学校、姓名、职责、所教科目、登陆账号、所教年级、所教班级、联系等信息，支持同一教师多条信息导入功能； ▲12)系统支持对教师信息快捷管理：支持教师信息单个增加、编辑、改密码、批量改密码、删除、批量删除、一键导出；还支持对教师登录IP地址锁定；（提供本功能系统截图） 13)系统支持年级、科目名称自定义，支持年级和科目新增、单个删减、批量删减、编辑，支持科目一键导入功能； 答题卡制作软件： 14)系统支持网页在线设计答题卡功能，打开浏览器登录阅卷系统账号即可使用，无需任何安装，无需客户端，无需word； 15)系统支持对各学科答题卡进行设计、编辑、预览、保存、下载；支持已设计好答题卡复用使用； 16)系统设计答题卡支持一键生成考生信息、注意事项、准考证号，考生信息包括：学校、教师、班级、姓名、考号、考场、座位号，并且支持选择性显示； 17)系统支持生成条形码和填涂考号两种考生信息识别方式，填涂考号支持填涂数字竖向排列和横向排列两种方式，支持3-15位考号自定义； 18)系统设计答题卡支持单选题、多选题、判断题、填空题、解答题、英语作文、语文作文和非答题区域等题型设置，支持题目分数的显示和隐藏； 19)系统设计答题卡支持文字的大小调整、间距调整、加粗、倾斜、下划线，支持清除格式、数学公式添加、图像添加、表格添加、插入水平线、插入特殊符号、左对齐、居中、右对齐、撤回等功能； ▲20)系统设计答题卡支持语文作文的最低字数和总字数的设置，支持最低字数标记和每百字标记，支持自定义作文每行字数显示；（提供本功能系统截图） 21)系统支持答题卡管理功能，设计好的答题卡模版自动保存到系统里面，方便以后随时调取、编辑、使用，管理员可查看、复用、编辑、删除所有老师设计的答题卡； 扫描识别软件： 22)系统支持按照年级、时间、阶段、考试名称等条件搜索所有创建的考试，阶段必须包含创建阶段、扫描阶段、阅卷阶段、待发布阶段、已发布阶段； 23)系统支持创建考试时可选择考试类型，考试类型包括：普通、月考、期中、期末，支持自动添加参考学生，支持选择普通考试模式和新高考考试模式，如果是联考，支持在选择参考学校时，有学段、省份、地级市、县/区、名称等筛选条件，支持一键添加年级参考所有科目和单个添加参考科目； 24)系统支持考生可以单个新增，可以按照年级、班级导入，可以自定义导入，支持考生单个删除、批量删除、一键删除多种删除方式； ▲25)系统支持科目复用功能，可以复用之前考试的科目信息，复用内容包含客观题结构分值、模板、客观题答案、主观题结构分值、主观题框选内容、主观题分配任务、主观题分配老师、批阅方式、原卷和主观题答案，复用后不做任何操作可直接扫描识别答题卡，然后开始阅卷；（提供本功能系统截图） 26)系统支持综合科目拆分功能，支持在系统里面选择科目拆分和通过Excel模板导入拆分两种模式，支持综合科目和拆分后单个科目的统计分析； 27)系统支持单科目存在多张模板时,可进行科目关联； 28)系统支持线下成绩导入功能，支持导入单科所有学生成绩，并且合并在一起统计分析； 29)系统支持上传原卷功能，支持扫描上传和本地图片上传两种方式，方便老师审题批阅； 30)系统支持制作模板时，无需选择答题卡扫描角度和大小，可以任意扫描，自动裁剪； 31)系统支持制作模板时所有客观题可以一键框选，自动识别题号和客观题选项，简单便捷； 32)系统支持对缺考人员答卷添加缺考标记，扫描后可自动统计缺考清单，并且支持导出缺考名单； 33)系统支持多选题4种得分规则，分别是少选得分、选对一项得分、按正确选项个数得分、自定义得分； 34)系统支持在扫描界面显示试卷张数、客观题数量、已入库人数、缺考人数、未入库人数、扫描批次号、扫描人、考生姓名、考生考号、考生班级、异常提醒等内容以及预览、删除试卷、清空试卷、刷新等功能； 35)系统支持在扫描界面对扫描参数进行设置，设置内容包含答题卡颜色选择（黑色答题卡，红色答题卡）、答题卡厚度选择（普通，薄纸，厚纸）、亮度设置、对比度设置、自动亮度检测开关、滤红扫描开关、灰度图开关； 36)系统具有较强的容错功能，在答题卷印刷出现倾斜、偏移、小幅褶皱或客观题涂点印刷不完整等异常情况下能进行正常的扫描识别，自动纠偏； 37)系统支持边扫描边识别边阅卷模式，答卷扫描与考生考号及客观题填涂答案识别同步完成，无需扫描后再二次识别； 38)系统支持对试卷折角、印刷异常等情况检查，对考号涂写错误、重号、未涂等现象提供检查、改正、追踪等手段，支持自动检测定位点异常、考号异常、客观题异常、折角异常、科目异常等异常答题卡，定位点异常答题卡、客观题异常答题卡、折角异常答题卡和科目异常答题卡可进行批量一键处理，考号异常答题卡和客观题异常答题卡可进行标记缺考、删除试卷、重新识别、批量识别、设为模板等操作； 39)系统支持对识别后的答题卡进行考号互换功能和客观题识别结果修改功能，支持对识别后的答题卡删除、标记缺考和重新识别功能； 网上阅卷软件： 40)系统支持多种阅卷终端设备：PC端和微信小程序移动端（Android和iOS操作系统）、H5移动端阅卷； 41)系统支持教师微信小程序阅卷，支持在小程序里面可以看到分配的题块、阅卷量、待阅量、分配方式；支持用小程序阅卷时可以对考生答卷做对勾、错、半对、输入文字、擦除、删除等批注；可对答卷做典型错误、优秀卷、疑难卷等标记，并且在小程序阅卷时可以进行查看原卷、查看答案、查看阅卷历史、查看完整试卷、回评、设置常用给分、设置给分步长、加分模式、减分模式、切换横竖屏等操作； 42)系统支持pc端阅卷教师可根据自身视感调整考生试题图像的大小，系统支持加分模式、减分模式，支持零分、满分一键给分方式，支持查看分配的题块、阅卷量、待阅量、分配方式；支持对考生答卷做框选、划线、对勾、错、半对、输入文字、擦除、删除等批注；可对答卷做典型错误、优秀卷、疑难卷等标记，并且在阅卷时可以进行查看原卷、查看答案、查看阅卷历史、查看完整试卷、回评、设置给分步长、隐藏批注栏、图片横向排列等操作； 43)系统支持阅卷界面显示阅卷进度和已批改题目的平均分，协助教师合理安排批改时间和批改标准； 44)系统支持疑难卷标记功能，可以按照图像模糊、答题错位、没有图像、图像颠倒、切割不全、其它问题等疑难类型标记，也支持手动输入异常描述； 45)系统支持对阅卷的总体进度、各题进度、个人进度进行监控查询，拥有百分比和数字实时体现，并且支持导出Excel表格； 46)系统支持阅卷质量监测功能，管理员在监测界面可以看到所有教师在批改过程中的阅卷量、平均分、平均用时、标准差，并且以数字和曲线图柱形图两种方式展现出来，支持导出Excel表格，支持抽查阅卷教师打分和修改分值，还可以监测查看每个考生，可以看到每个考生的总分、客观题分数、主观题分数、阅卷进度、电子答题卡，电子答题卡上面必须显示批阅人、得分、客观题正确答案和考生所选答案的颜色标记； 47)系统支持给分步长设置，阅卷教师可根据自身需要灵活设置，鼠标一键给分，系统自动提交，并调取下一份答卷，简化给分操作； 48)系统支持附加题功能，可添加附加题目，最终分数不超出单科总分； 49)系统支持对任意科目、任意题目进行单评（1+0）、双评（2+1）、双评无仲裁、三评的阅卷方式设置，超出阀值则自动提交仲裁； 50)系统支持对任意科目、题目、阅卷教师的阅卷任务量灵活分配，具备效率优先、平均分配、按量分配等分配方式，在多校联考时支持一键按校按量分配方式，并且在阅卷时可以按题块进行暂停阅卷，增减阅卷老师，修改评卷方式； 51)系统支持设置题块组长，设置后可查看所属题块的进度和质量分析； 52)系统支持阅卷工作结束后，给分标记及教师批注自动在答卷图像上生成，供师生查阅，方便课堂讲解； 53)系统具有回评功能，可对阅卷教师本人已评答卷以列表形式展现，支持按照分数区间查询，便于教师查看，方便回评； ▲54)系统支持试评功能，支持按照比例和按照人数设置试评数量；（提供本功能系统截图） 成绩分析软件： 55)阅卷结束后系统可一键生成个人、班级、年级和学校的简明报表、详细报表、对比报表、汇总报表、成绩分布报表和名次分布报表； 56)校级考试，支持考试历次对比分析，自主选择本校该年级参与另几场考试作为对比组，统计分析包含:历次考试对比班级总览和历次考试对比学生明细，可以直观展现各班级变化情况分析，班级学生进步名次等信息； 57)联考模式系统支持中心学校功能设置，联考管理员可以自定义学校所属中心校，统分后可以生成中心校之间对比分析表，并且支持中心校开关功能； 58)系统支持手动录入知识点、能力、难易度，支持批量导入每个小题的知识点、能力、难易度，生成知识点和能力的报表分析和图表分析，分析内容包括知识点和能力对应的满分、最高分、最低分、平均分、平均得分率、标准差、差异系数、区分度和对应题目，知识点和能力的班级对比表或者学校对比表； 59)系统支持成绩分析排名开关功能，并且支持自定义ABCDE等级设置功能，等级规则可以按人数比例和按分数两种设置方式，支持等级开关功能； 60)系统支持查看排行榜分析，按参与本次考试的学校和各班、学生的总分和各个单科的考试成绩，并相对应的显示排名信息； 61)系统支持支持查看各科目小分表分析，按参与考试的每个学生对试卷每道题的个人得分情况和作答情况进行分析； 62)系统支持查看学校/班级对比分析，可自定义设置得分率档次，名称也可自定义，支持设置10档以上，可设置排除率和满分，查看每次考试中各个学校/班级的整体表现和对比情况（含参考人数、平均分、得分率、最高分、最低分、综合值、标准差、超均率、标准分、中位数、离均差、比均率、众数等指标）； 63)系统支持分数段分析，支持分段统计和累计统计，可自定义设置最高分、最低分、步长、并且支持下载一分一段表； 64)系统支持查看试题汇总分析，可自定义设置学科的难度、区分度和得分率，得分率支持分数比例和排名比例两种计算方式，并且支持3档4档5档自由切换，可查看各学校/班级、各科目按照小题分析、大题分析、按主（客）观题分析及具体信息（含平均分、难度、区分度、正确率、零分率、人数等）； 65)系统支持名次和比例分析，每次考试各学校/班级各科目按名次分析（可自定义设置名次）、分数分析（可自定义设置分数）、比例分析（可自定义设置分段比例）三个维度进行查看人数及占比，支持前x名人数下载； 66)系统支持分档上线分析，可自定义设置分档线，支持设置10档或以上，包含累计人数、累计上线率、单科上线、双上线、贡献率、命中率等指标； 67)系统支持题目精准分析，分析内容包含全部学科每个小题的难度描述、得分率、满分人数、丢分人数、平均分、原试卷题目内容、答案和解析，主观题可以按照分数段显示相应得分的所有学生，点击学生名称可以调取出来学生题目的答卷，并且显示该学生的得分、年级平均分、班级平均分、和年级平均分相比、和班级平均分相比等内容，试题可以按照题号升序和得分率升序两种方式排列，可以按照得分率进行题目筛选； 68)系统支持新高考报表设置，支持设置赋分类型、赋分科目、选科但不赋分科目、总分科目、是否排除零分、是否显示排名，赋分类型包含：3+1+2模式、山东新高考赋分、浙江新高考赋分、天津新高考赋分、北京新高考赋分、上海新高考赋分，赋分规则支持自定义修改； 69)系统支持新高考综合成绩表分析，按参与本次考试的学校和班级、学生的总分和各个单科的考试成绩，并相对应的显示学校排名、班级排名、原始分、赋分等信息； 70)系统支持新高考成绩分段表分析，支持查看学校和班级、学生的总分和各个单科的分数段人数和累计人数，支持设置最高分、最低分、每段分数； 71)系统支持新高考达线率分析，支持查看学校和班级、学生的总分和各个单科的分档上线人数、累计人数、累计率，支持分档线自定义； 72)系统支持新高考班级/学校对比表分析，支持查看学校和班级、学生的总分和各个单科的优秀率、良好率、及格率、低分率，支持自定义设置优秀率、良好率、及格率、低分率的区间值，支持设置最高分，支持查看实考人数、缺考人数、平均分、平均分排名和个区间的人数、占比、排名； 73)系统支持教师微信小程序按照权限查看分析，可选择所分配的班级和科目，支持查看学情分析，学情分析必须包含：总概述、排行榜、平均分、三率分析，其中可查看各科考试总人数和参考人数、各科总分和平均分、总分排行榜和各科排行榜、各学生电子答卷并带有批注痕迹和批阅人、总分和单科平均分排名、总分和单科三率分析等内容； 74)系统支持教师微信小程序按照权限查看分析，可选择所分配的班级和科目，支持查看试卷讲评，试卷讲评必须包含：单科每个小题的班级平均分和年级平均分、满分人数和零分人数、班级得分率、题目原卷等内容，客观题和主观题支持详情分析，可查看正确答案、各选项人数占比、各分数人数占比、每个选项的具体学生名单、分数段的具体学生名单、班级得分率和年级得分率、得分差值等内容； 75)支持对违纪学生答题卡单独标记作弊功能，作弊后成绩为0，也可恢复正常； 76)系统支持折分设置，对考试成绩进行0-2范围内的折分比率设置； 77)系统支持对未参加网上阅卷的学生进行成绩补录； 78)系统支持成绩修改功能，可在阅卷结束出成绩后，对有问题的成绩进行修改； | 1 | 套
2 | 扫描仪 | 1）幅面：≤A3 2）扫描速度：≤80ppm/160ipm（200dpi模式下黑白彩色同速） 3）图像传感器：CIS接触式图像传感器 4）光源：RGB(LED) 5）扫描分辨率：100/150/200/300dpi/600dpi 6）送稿器容纸量：≤200张（约70g/m²） 7）扫描面：单面/双面 8）扫描模式：256灰度，彩色，黑白 9）图像输出格式：JPEG/TIFF/BMP/PDF 10）接口类型：高速USB2.0或以上 11)图像处理功能：自适应幅面，自动纠偏，图像旋转、跳过空白页，对比度调整，亮度调整，扫描面选择，答题卡除红，歪斜检测，歪斜校正，多流输出模式，仅计数功能、图像文本方向识别等。 其他有用功能：超声波双张检测功能、订书钉检测功能、重要走纸技术：高分离、低分离两种模式，以适应多种纸张稳定走纸，红外线防撕纸技术：开启功能后预防部分特殊纸张被撕破。 | 1 | 台
计算机教室
1 | 教师终端 | 1.CPU：主频≥2.7GHz 、≥8核处理器8线程，二级缓存≥8MB。 2.主板：ZX200芯片组或以上。 3.显卡：集成显卡。 4.内存：≥32GB DDR4 2666MT/s 内存或以上。 5.硬盘：≥1TB M.2 NVMe SSD硬盘，≥1TB机械硬盘。 6.支持拓展9.5mm标准光驱。 7.支持1000Mbps。网口支持wake on LAN。 8.集成标准声卡。 9.USB有线键盘、鼠标。 10.前置面板：USB3.0≥3个；TypeC≥1个；音频接口≥1个（支持耳机麦克风二合一） 11.支持物理网络开关按键。 12.关机状态下，支持≥3前置USB端口对外供电。 13.后置面板：USB3.0≥4个；HDMI输出≥1个；VGA输出≥1个；音频输入≥2个；音频输出≥1个；RJ45≥1个；PS/2≥2个；串口≥1个。 14.内部插槽：PCIEX16≥1个；PCIEX8≥2个；M.2≥2个；SATA≥4个。 15.机箱体积：≤8L。 16.电源功率：≤200W。 | 1 | 台
2 | 学生终端 | 1.CPU：主频≥2.7GHz 、≥8核处理器8线程，二级缓存≥8MB。 2.主板：ZX200芯片组或以上。 3.显卡：集成显卡。 4.内存：≥16GB DDR4 2666MT/s 内存或以上。 5.硬盘：≥512GB M.2 NVMe SSD硬盘，≥1TB机械硬盘。 6.支持拓展9.5mm标准光驱。 7.支持1000Mbps。网口支持wake on LAN。 8.集成标准声卡。 9.USB有线键盘、鼠标。 10.前置面板：USB3.0≥3个；TypeC≥1个；音频接口≥1个（支持耳机麦克风二合一） 11.支持物理网络开关按键。 12.关机状态下，支持≥3前置USB端口对外供电。 13.后置面板：USB3.0≥4个；HDMI输出≥1个；VGA输出≥1个；音频输入≥2个；音频输出≥1个；RJ45≥1个；PS/2≥2个；串口≥1个。 14.内部插槽：PCIEX16≥1个；PCIEX8≥2个；M.2≥2个；SATA≥4个。 15.机箱体积：≤8L。 16.电源功率：≤200W。 17.支持裸机部署模式，支持多硬盘管理，终端设备在部署时指定云桌面系统安装位置，同时支持在现有终端设备上部署利旧使用，可灵活支持U盘、网络等多种部署方式 18.支持将多操作系统的物理机部署成云桌面终端，无需使用USB存储、PXE，仅需在物理机操作系统中运行安装程序即可将设备部署成云桌面终端。 19.出厂自带网络同传，独立界面操作同传。 20.支持任意终端作为主机对整个机房的维护，同传时可在同传界面直观的显示传输状况； 21.不同网段的终端可以镜像同传。 22.支持增量同传，教学环境更新仅传输增量部分，大幅减少网络传输中的重复数据，提高传输效率。支持P2P同传方式。 23.支持P2P同传，同传的设备可互相分享数据，大幅减少网络传输中的重复数据，提高传输效率。 24.支持硬盘保护，支持常见硬盘，如SSD硬盘，不受病毒影响，重启即可还原。 25.支持配置多网卡网络，支持分别配置IP地址和DNS的自动或手动设置，支持显示网线连接状态与速率，配置的网络信息同步到启动的云桌面镜像中保持一致，多个系统切换启动后的网络信息保持一致，便于网络安全审计。 26.支持监测网络状态，支持查看当前网络类型，支持查看终端设备IP地址，支持查看与管理平台的网络连接质量，支持IP冲突、网关连通状态、互联网连通状态检测。 27.支持诊断网络，支持检测与管理平台的通讯状态，服务状态、支持TCP延迟、CONNECT延迟、ICMP延迟、外网上传下载速度检测，支持导出诊断结果。 28.支持查看设备型号、关联学校、镜像数量、网络状态、IP地址、掩码、网关、速率、丢包率；支持使用PING进行IP或域名的网络连通性检测，支持导出结果。 29.支持系统启动模式配置，可配置成开机自动启动云桌面镜像或进入云桌面系统；支持在配置成开机自动进入云桌面镜像系统时，可以通过托盘程序重启进入云桌面系统进行云桌面镜像切换或终端设置；支持配置使用该功能的鉴权使用方式：无需鉴权即可使用、密码验证后使用、禁止切换等模式。 30.为方便正版软件的部署和使用，在还原桌面的情况下，首次完成软件的逐台注册激活后，可以将激活信息保存至个人数据盘中。之后即使更新镜像模版或者恢复系统也不会破坏激活信息，无需重新激活。 31.支持配置管理平台地址，支持搜索发现网络中的管理平台（不需要手动配置管理服务器IP地址），支持检测管理平台的连通性；同时也支持手机扫码进行关联设置。 32.支持手机扫码配置管理平台绑定，支持手机扫码查看设备SN、软件版本、BIOS版本；支持连续扫码多台设备并配置关联学校、分组、编号、设备名称等信息；支持手机扫码多台终端设备后，统一设置IP地址等网络信息，支持动态获取或静态IP，支持静态IP与座位编号关联递增。 33.支持通用镜像，通过一个标准镜像可以支持多种不同硬件配置，可覆盖不同品牌、跨越不同代的CPU。 34.支持标准镜像格式QCOW2，可基于标准格式镜像创建和更新用于TCI云桌面的镜像，实现多种不同桌面架构下的镜像统一管理。 35.支持自主选择不同的镜像启动且多个镜像系统环境可快速切换。 36.支持在未连接管理平台与服务器时，任意终端能对教学环境进行镜像管理：查看信息、同传镜像、导入镜像、导出镜像、删除镜像、更新镜像等运维操作。 37.支持管理员从USB移动存储设备中导入云桌面镜像系统镜像，支持编辑云桌面镜像的名称，支持自动识别操作系统类型，支持导入过程中查看进度、传输速度等信息。 38.支持管理员导出指定云桌面镜像至USB移动存储设备，支持选择导出纯净镜像或包含自定义修改内容的镜像，支持导出过程中查看进度、传输速度等信息。 39.支持镜像分层差分盘技术，用于存储用户系统盘产生的数据。 40.支持在系统中查看设备的CPU型号、系统型号、BIOS版本等系统信息显示与终端物理设备信息一致。 41.支持使用相同品牌的教学应用工具，支持教学白板软件、学生行为评价软件、视频展台软件、录屏软件、电子教室软件等教学应用工具。 42.支持高清显示，桌面等多操作系统，不同的云桌面中均支持不低于4K分辨率，不低于29帧，不低于50M码率的高清视频流畅解码播放。 43.支持使用DirectX诊断工具，DirectDraw 加速、Direct3D加速、AGP纹理加速均已启用。 44.终端设备配置管理平台后，支持多种身份识别方式，支持通过账号登录、手机扫码登录、无账号访客登录。 45.无需配置服务器，远程访问管理平台域名即可管理；同时支持C/S架构B/S架构并行管理，中文图形化操作界面；同时支持有服务器和无服务器模式部署；无服务器部署时无需本地额外部署服务器等设备，通过浏览器打开域名即可运维管理云桌面终端设备，支持手机扫码登录/账号密码登录完成鉴权。 46.无需配置服务器，远程访问管理平台域名即可管理；支持基于广域网统一纳管多分支机构云桌面的能力，支持三层网络、多校区等复杂网络环境安装。 47.无需配置服务器，远程访问管理平台域名即可管理；基于Web浏览器，提供用户统一登录认证功能，包括：手机号码注册、登录、忘记密码、扫码登录、账号管理功能。 ▲48.无需配置服务器，远程访问管理平台域名即可管理；支持PC终端设备与云桌面终端设备统一管理，支持在同一个设备分组中添加不同类型的PC和云桌面设备，并支持对选择的PC和云桌面设备的批量操作，远程访问管理平台域名即可管理；支持批量修改计算机名、IP地址；支持在终端使用多系统的云桌面镜像时，自动同步计算机名，也支持单独设置群组内某一终端的计算机名。（提供国家权威检测机构出具的检测报告证明） 49.支持修改BIOS配置来控制设备上电自启动。 ▲50.无需配置服务器，远程访问管理平台域名即可管理；支持终端批量配置，通过管理平台导出设备列表模板批量修改终端设备的设备名称、网络IP、座位编号、操作系统激活密钥，无需逐台配置，远程访问管理平台域名即可管理；支持管理平台指定启动镜像且多个镜像系统环境可快速切换，支持为相同分组下或批量选中的不同型号的设备分别指定切换启动的镜像，无镜像切换数量限制；（提供国家权威检测机构出具的检测报告证明） ▲51.无需配置服务器，远程访问管理平台域名即可管理；支持配置系统启动模式，可配置成开机自动启动云桌面镜像或进入云桌面系统；支持在配置成开机自动进入云桌面镜像系统时，可以通过托盘程序重启进入云桌面系统进行云桌面镜像切换或终端设置；支持配置使用该功能的鉴权使用方式：无需鉴权即可使用、密码验证后使用、禁用等模式。（提供国家权威检测机构出具的检测报告证明） 52.无需配置服务器，远程访问管理平台域名即可管理；支持设备计划关机，支持按照全部设备、指定分组、指定设备，设置终端关机操作，并可设置某时间单次执行或周期循环执行。的帮助手册。 54.提供组织管理员管理功能，包括：管理员添加、移除和转让，同时支持设置管理员的管理权限，包括：组织管理，系统管理员管理，角色权限，工作台配置，应用管理和操作日志。 55.支持管理员手动添加教职工，教职工信息包括：教工号，姓名，手机号码，角色，管理范围；添加方式包括：Excel批量导入，手动添加；支持导出，查询，删除教职工；教职工支持设置部门组织架构，支持多级组织架构，支持在组织架构节点上导入用户。 56.支持学校自定义角色组，针对角色可设置功能权限；支持自定义角色的管理范围。 57.无需配置服务器，远程访问管理平台域名即可管理；支持管理多种架构的终端设备，无需部署服务器即可管理；支持受管理的终端启动国产化操作系统且断网可用；支持受管理的终端使用手机扫码登录、网络诊断等功能。 58.无需配置服务器，远程访问管理平台域名即可管理；支持下载各机型的多操作系统云桌面镜像；支持下载到访问设备本地、指定终端，或添加到镜像仓库。 59.无需配置服务器，远程访问管理平台域名即可管理；支持管控终端设备的USB使用权限无需依赖虚拟化层，支持USB设备策略黑白名单管理，支持查看终端USB设备信息，包括名称、类型、PID、VID与权限状态。 | 57 | 台
3 | 显示器 | 1.≥23.8显示屏幕，分辨率≥1920*1080，屏幕亮度≥250nit； 2.支持VGA≥1，HDMI≥1； 3.显示屏幕sRGB色域覆盖率≥99%； 4.对比度≥1000:1，屏幕刷新率≥100Hz，响应时间≤7ms； 5.可视角度≥178°； 6.显示屏分别提供标准模式、炫彩模式、护眼模式、阅读模式选项； 7.上左右边框≤3.6mm，下边框≤16.6mm，屏占比≥92%； | 58 | 台
4 | 键盘鼠标 | 1.‌连接方式‌：有线 2.‌接口‌：USB | 58 | 套
5 | 电子教室 | 1.登录方式多样性：支持二维码扫码登录和账号密码登录；支持使用社交软件或教学软件实现一键扫码联合登录；提供无账号登录选项，无需账号信息即可进入系统授课。 2.设备管理：可实现实时监控学生机画面、以及进行统一的教学管理，文件共享和回收。 3.人员管理：学校超级管理员可以添加教师和管理员的角色，添加之后管理员能够绑定设备和进行正常的授课工作，教师只能在终端应用软件进行授课操作。 4.教师云空间：支持老师自定义上传、存储文件内容。支持上传的格式有：文档：ppt、pptx、word、pdf;图片：bmp、png、jpg、jpeg、gif;音视频：mp3、wav、vma、ogg、aac、mp4 5.教师广播关闭接收端设备音频：教师发起屏幕广播后支持把学生接收端原先的播放的音频输出关闭。 6.教师在屏幕广播状态下，提供授课小工具，包括提供可自由调整笔迹颜色及笔触粗细的画笔、黑板、橡皮擦、以及支持撤销和加页码，最多支持增加页数到10页。 7.学生演示：支持老师将指定学生的屏幕画面广播给其他所有学生，同时老师也能看到该指定学生的屏幕图像。 ▲8.支持同步课堂活动的课件并支持下发，下发后学生拖动答案进行作答，系统将自动判断正误，支持学生在完成教师下发的课堂活动时，查看自己本次作答完成的排名、耗时以及答题情况。（提供国家权威检测机构出具的检测报告证明） 9.学生未进入课堂通知：教师可以在管理后台预先录入学生名单。授课时，教师选择相应的班级，学生在课程开始后只需输入自己的姓名即可完成签到。同时，教师端能够实时显示尚未签到的学生名单。 10.切换课堂通知：在当课堂通知大于或等于2条时，支持用户手动切换查看。 11.广播互动答题：在教师广播过程中，支持自动截取屏幕内容供学生答题，并在学生回答后在教师端展示答题数据。 12.离线续播：当教师对一台或多台学生设备进行广播教学时，学生终端在重启后能够自动重新加入当前的广播教学，实现离线续播。 ▲13.教师可通过同品牌移动教学软件，在不同局域网环境下实现屏幕共享，支持屏幕画面自动广播至学生端，支持在不同局域网环境下实现摄像直播，支持摄像画面自动广播至学生端。（提供国家权威检测机构出具的检测报告证明） 14.登录模式支持免输入姓名：在登录模式下，教师可选择允许特定设备免输入姓名直接进入课堂。 15.远程控制：支持教师端远程控制学生端的画面操作。 16.教学白板课件同步：支持同步教学软件的课件内容，支持按照大小、更新时间进行排序，支持按照文件类型进行筛选。 17.文件上传：支持上传“本地文件”到终端应用软件的教师云空间。 18.支持教师把云空间的文件批量共享给指定的多个授课班级，设备重启还原后，学生进入授课班级后仍可重新下载。支持教师把已共享的资料进行取消共享，当作业空间存在多个班级的时候，支持显示当前正在授课班级。 19.作业回收进度查看：回收作业过程中，支持自动统计已提交和未提交的学生名单。 20.文件自动补发：学生端设备重启被还原时，系统自动重新下发资料，无需手动操作。 21.黑屏管控：教师可以选定学生执行黑屏操作。 22.离线自动黑屏：支持教师统一配置授课是否开启离线黑屏。 23.设备环境检测：开始授课后，若学生设备离线时会自动在教师端显示离线的设备总量以及对应离线的设备IP。 24.程序限制：支持设置应用程序白名单。 25.违规使用记录：支持显示最近一节课的违规使用应用程序的名称、违规操作人、设备IP，以及支持教师禁用和取消禁用学生使用违规应用程序。 26.一键禁用违规应用：支持教师对最近一节课的违规使用应用程序进行一键禁用。 27.网页限制：支持设定学生访问网站的白名单信息，对学生可以访问的网址进行管理。 28.应用防卸载：支持防止卸载学生端应用。 29.应用进程防杀：支持结束学生端应用进程时，立即自动重启应用。 30.学生画面监看：教师机可以监视全体、单一学生机的实时画面。 31.学生名单管理：支持在管理后台导入、增加、删除、更改、查询班级学生名单，并同步到终端应用教学软件中。 32.教师名单管理：支持在管理后台导入、增加、删除、更改、查询教师名单。 | 48 | 套
6 | 学生桌 | 1、规格尺寸≥1200*600*750mm，颜色要求：白色（黑白条封边）； 2、后置机位直腿设计，柜门前开，单锁中置，栅栏网片经过环保喷砂除锈，静电喷塑等工艺； 3、桌面采用≥2.5cm厚E1级别三聚氰胺板材，板材特点防污耐磨防腐蚀硬度高不易变形，封边截面采用优质PVC封边条，高温热熔胶经封边机一次注塑成型技术，耐磨粘度高，不易开裂； 3、桌面设有两个电源孔材质位pp材质方便电脑过线； 4、桌腿、侧腿立柱均为≥40*40mm方管厚度不低于≥1.0mm，其余所有连接杆为≥20*20mm方管厚度不低于1.0mm，所有网片散热网片厚度不低于0.5mm，柜门两角做圆角处理防止刮伤，外表为全环保喷塑工艺，环保无味，耐用；桌脚底部使用专用ABS防滑垫，防止桌子滑动，防止地面划伤； | 24 | 套
7 | 学生凳 | 规格≥240*330*450，凳面采用E1级三聚氰胺防火板，凳子结构为钢架结构，≥25*25mm方管，采用壁管厚度≥1.2mm，凳脚配有脚垫；凳面颜色：白色（黑白条封边） | 48 | 套
8 | 多媒体讲台 | 1、整体设计符合人机工程学 2、整体采用分体式结构，规格为长≥1100mm、宽≥780mm、高≥1000mm; 3、多媒体讲台整体采用优质冷轧钢板，无接缝，边缘及拐角均采用圆弧设计，确保学生安全，耐冲击性强，防盗性能优越。 4、颜色选用哑光灰白色，LOGO板及下体前门采用木纹色，表面经脱脂磷化工艺处理后选用优质塑粉静电喷涂而成，耐腐蚀性强，有效保护学生视力，美观耐用。 5.箱体采用裸板≥0.8mm厚钢板,台面板厚为≥12mm。 | 1 | 套
9 | 静音地板及定制安装 | 1.陶瓷象牙白≈600*600mm； 2.对地电阻7.15-10^7Ω； 3.厚度≥18mm； 4.防火，防静电，耐磨，隔音，防滑； 5.尺寸根据计算机教室现场设计定制安装； | 1 | 项
10 | AI智能手写板 | 1.压感与书写性能：采用电磁感应技术，压感级别≥2048级；手写区域≥200mm×125mm（接近8×5英寸规格），表面采用磨砂仿纸工艺，还原纸质书写触感；读取分辨率≥2540LPI，读取速度≥200PPS，定位精度≤±0.5mm，确保笔迹粗细变化自然，快速书写无卡顿、无偏移。 2.连接与系统兼容：支持USB2.0及以上接口，实现即插即用；可选配蓝牙5.0无线连接，有效传输距离≥5 米，满足无线使用需求；兼容多软件系统，保障多设备跨平台稳定适配。 3.AI 识别与存储：内置 AI 手写 OCR 识别功能，文字识别准确率≥90%，支持简繁体转换及连笔识别；配备≥16MB Flash 离线存储，可保存≥10页A5 规格书写内容，支持自动保存以防数据丢失；支持 JPG、PNG、PDF格式实时导出，方便文件分享与归档。 | 50 | 台
11 | 电教专用耳机 | 1.咪头尺寸：≈Ф9.7*4.5mm 2.灵敏度：-44 + 3db 3.阻抗：≤2.2KΩ 4.频率响应：100Hz-10kHz 5.信噪比：≈60dB 6.插头类型：USB | 50 | 套
智慧心理咨询室
1 | 心理测评软件 | 一、产品介绍 ▲系统后台包含用户信息管理、量表信息管理、测试方案管理、测试数据管理、危机评估干预、心理咨询管理、科研数据管理、网站信息管理、系统安全设置九大模块功能。（需提供软件截图佐证） 二、技术描述： 1、系统架构：系统采用B/S架构，NET语言。采用浏览器+应用服务器+数据库的多架构运行模式，能够兼容在不同的操作系统上运行，能够支持庞大用户量和数据量。客户端无需安装，以IE等浏览器为操作界面，并兼容SOGOU、360、 Firefox等浏览器。 2、数据库：1）可以适合大容量数据的应用，并具备开发的灵活性、可扩展性、可以用存储过程、函数等方面强大功能。数据库具有很好的伸缩性，可跨越多种平台使用，对Web技术的支持，使用户能够很容易地将数据库中的数据发布到Web页面上； 2）系统采用统一的基础数据库管理模式，各种基础数据如组织机构信息、用户信息等被采集到基础数据中心，保持数据实时同步，可为现有及后续的各应用系统提供的数据基础，节约用户单位整体信息化的数据建设成本和维护成本。 3、网络环境：可运行于局域网和互联网。安全性高，稳定性强，既满足在本地电脑、局域网和互联网上同时进行团体测评，也可进行个体测评筛查。 三、功能特点： （一）用户信息管理 1、用户管理： 1）用于人口学资料收集，包含用户名、注册日期、ID、用户组、年龄范围、所属等信息，并支持追加详细信息内容。 2）充分满足心理工作和学术科研多样化条件筛选需要，为个性化心理工作和学术科研提供丰富的人口学指标字段数据样本。 2、用户审核：管理员可以对注册用户进行审核、统一管理，支持批量审核、批量删除功能； 3、用户导入： 系统支持下载Excel导入模版，一次性批量导入全部用户资料，即时生成登录帐号、密码、机构等信息，导入后即可登录系统，减少管理员录入资料的工作，从而有更多精力投入心理健康工作。 4、所属管理： 1）建设统一的组织机构数据库，实现组织机构的集中管理、分级授权及统一认证，管理员可以对部门架构进行管理，支持新增、删除组织架构。 2）配备导入部门架构的Excel模板，管理员可一键下载，按照操作提示快速上传。 （二）量表信息管理 1）系统内包含心理健康、情绪、学习、智力、人格、社交、生活、职业兴趣测评等105种专业心理量表供用户选择，可以满足不同人员的需求。 2）满足千人同时在线测评，支持个人心理测评和团体心理测评，并能智能检测用户是否符合测试条件，进一步提升测试的准确性。 3）必配量表中涵盖世界十大经典量表如：症状自评量表(SCL-90)、贝克焦虑量表(BAI)、明尼苏达多相个性测验(MMPI)以及明尼苏达多相个性测验简易版(MMPI)、焦虑自评量表(SAS)、等；选配量表中配备行业内具有针对性的特色量表，如卡特尔16种人格因素问卷(16PF)、UCLA孤独量表、交往焦虑量表(IAS)、威廉斯创造力倾向测验（WCS）、贝克绝望量表(BHS)、自杀态度问卷（SAQ）、艾森克人格问卷成人式(EPQA)等。 4）有管理后台权限的用户可以根据量表名或者量表分类查看量表，并根据需要开启、关闭、批量开启、批量关闭相应的量表。 5）软件还配置了特殊量表，系统可以随机生成划消数字实验量表，可自主设置需要划消的数字以及数字的个数。 6）量表会更新、修订，在数量和质量上不断提升，量表常模修正升级，旨在为用户提供更加专业科学，标准化的心理测量工具。 7）灵活的量表管理功能：管理员用户可以添加、修改、删除量表分类名称，并自主的分配量表；支持对量表的简介、指导语进行修改，也可设置前台量表的展示顺序。 8）UI直观简洁，页面可展示量表名称、简介、指导语、所属分类信息，方便有管理后台权限的用户查看。 （三）测试方案管理 1）管理员可以根据需要配置不同的心理测试方案，例如日常心理测试、新生心理普查等。可设置方案名称、开始时间、结束时间、测试人员范围等，测评方案支持开放和关闭状态功能切换，满足心理老师针对不同用户心理测试，制定不同心理测试方案的需要。 2）开启新的测试方案，可以通过系统内邮件通知相关人员，方便对测试方案进程的跟进。 （四）测试数据管理 1）用户可以对测试结果进行批量已读、未读标记，并支持数据按照预警等级、年龄、用户名等信息排序，也可以根据用户名、年龄范围、性别、ID、量表名、预警等级和所属信息进行查看、导出、删除测试结果，批量导出和整体导出支持Excel和Word两种不同格式；系统自动统计分析，生成图文并茂的心理测评报告。 2）系统可支持对数据的智能处理，可筛查出测试结果预警数值较高者，方便管理员关注跟进。 3）管理员可以选择按照个人测试、团体测试、方案测试，查看、下载测试数据结果，支持查看团体数据预警人数所占比例、最大值、最小值等信息，并可以查看数据导出记录； 4）系统自动对测试结果进行一级预警、二级预警、三级预警、其他预警（不认真作答、说谎、炸病等）、正常、无需预警的六种不同颜色的标注。 5）为了方便管理员在庞大数据库读取时，不会漏掉或者误查某一信息，可以对查看过的测试数据进行标记。 6）配备上传测试数据的Excel模板，用户可一键下载，并按照页面操作提示快速导入测试数据，打造便捷的信息渠道。 7）如有应进行方案测试的人员未测试情况发生，系统具备方案未测试人员监测功能，方便测试后进行查看。 （五）危机评估干预 1、危机分级说明： ▲1）系统智能将心理危机进行一级预警、二级预警、三级预警、其他预警、正常、无需预警的六种，并用红、橙、蓝、灰、绿、黑六种颜色显示，方便根据预警级别开展有针对性的心理辅导，帮助做好危机干预工作。（需提供软件截图佐证） 2）系统内对预警等级划分有详细的说明解释，方便用户自行查看，让用户更好理解与掌握预警级别。 2、危机监测设置： 1）支持手机短信接收预警信息功能，用户可以设置接收用户的手机号码、警戒通知的等级、账户名、密码等；。 2）用户可以设置对一二三级预警用户以邮箱方式发送通知，并支持对多个预警用户同时发送，用户可针对心理危机现状快速与领导沟通，商讨解决方案。 3、危机评估管理： 1）系统支持预警测试结果的详细信息显示，为心理健康工作者提供全方位的数据支持。 2）用户可以根据用户名、年龄范围、ID、量表名、预警等级、读取状态、所属信息查看测试结果，可单独或者批量导出报告，以供使用单位进一步研究分析。 4、危机数据统计：用户可以按照不同纬度的指标检索测试数据，并自动生成统计图表，从而进行定期监控，便于应对突发事件。 5、危机上报管理： 1）系统提供危机心理状况统计表模板，管理员可以按照预警级别和人员所属快速上报文件。 2) 系统内可以用邮箱形式对测试结果进行相关管理人员的对接发送，以方便测试者相关人员及时查看到测试用户的测试记录。 （六）心理咨询管理 1、预约症状设置：自定义设置支持预设症状种类，以适应用户实际使用需要。 2、咨询师管理：页面展示咨询师的姓名、年龄、邮箱、预约状态等详细信息，可展示单位心理咨询师风采，帮助用户找到适合自己的咨询师。 3、值班信息表：表格式排班设置，方便快捷，支持按周排班，并支持延续上周设置，排班时也可以查看咨询师年龄、等级、手机号码、咨询时间段等详细信息。 4、咨询预约管理：用户可以根据咨询师信息，选择适合自己的咨询师进行线上预约，简单操作，节省了咨询双方的时间。管理人员可以查看所有预约人员的详细信息、咨询结果，并可以在后台撤销预约。 5、心理档案管理： 1、系统自动为用户生成心理档案信息，管理员可以查看档案详情，如：个人基本信息、量表测试记录、咨询预约记录、心理咨询记录等。 2、系统配备详尽的档案系统，管理员可根据人员所属，也可批量导出用户档案。 6、咨询回访管理： 1）系统自动为预约咨询后的用户，生成咨询回访信息，管理员可自主设置回访日期、回访类型，系统根据回访时间，可进行智能提醒，将咨询师从繁杂琐碎的日常事物中释放出来，更好的投入个案分析和心理健康研究中。 2）、可以给来访者留言，营造沟通顺畅的咨询环境。支持多次回访，形成回访记录，完善咨询回访制度，进一步的增强心理健康教育工作的针对性和有效性。 7、咨询留言管理： 1）管理员可以根据留言内容、时间等查询留言信息。可以查看到未回复、已回复、已关注留言等信息，并可以回复、删除、关注留言等。管理员可将问卷，添加到心理档案中，即用户档案中，显示问卷结果信息。 （七）科研数据管理 1）用户可以按照问卷的名称查看问卷详情信息，并可以对问卷进行新增、审核、删除、批量删除等操作；添加的问卷可以自行设置单选、多选、问答多种题型。 2）用户可以对问卷结果进行详细查看、删除、统计，便于用户单位开展心理健康科研活动 3）支持对SPSS数据导出，结合自身需求，进行线下专业分析。 （八）网站信息管理 管理员有对展示界面的图片、文章、活动、下载资料等上传、修改、删除管理的功能。方便使用单位对心理健康知识、政策的宣传教育。资源共享功能也方便各用户群体便捷获取专业的知识资料。 （九）系统安全设置 采用MD5加密技术，超级管理员权限管理，数据库独立保存，角色权限限制访问等多种安全手段保证测评安全性。 1、数据备份管理： 1）系统具备数据备份管理，设置了备份功能和数据还原功能，防止软件数据丢失。 2）备份的数据可下载到本地服务器，实现异地灾备功能，确保系统数据安全。 2、用户权限管理： 1）支持自定义多个用户类型和用户角色，不同的用户类型（如咨询师、测试用户、网站管理员等）关联不同的用户信息。 2）不同角色可以设置不同的网站权限，根据权限的不同，对网站内数据查看的范围也不同，满足心理健康教育工作个性化以及心理咨询保密原则的需求。 3、站内邮箱：邮箱和测试方案关联，对发布的测评方案，通过发送邮箱的方式，进行信息提醒。 4、回收站：显示后台已删除的所有数据信息，管理员可对误操作的数据，进行数据还原和批量删除等操作。需要说明的是，在回收站里删除的所有数据无法恢复，请谨慎删除。 5、用户操作记录：记录并显示出用户进入后台后，所查看的系统界面和操作的功能按键，可通过筛选条件搜索，进行便捷式操作。 | 1 | 套
2 | 职业生涯规划系统 | 一、产品介绍 职业生涯规划系统，可以帮助用户，从个人的性格特征、职业情商、兴趣范围等内在因素出发，全面的进行自我认知，达到明确生涯发展目标，清晰人生规划方向的目的。供货时需提供产品软件产品登记检测报告。 二、技术描述 1、系统架构：系统采用B/S架构，NET语言。采用浏览器+应用服务器+数据库的多架构运行模式，能够兼容在不同的操作系统上运行，能够支持庞大用户量和数据量。客户端无需安装，以IE等浏览器为操作界面，并兼容SOGOU、360、 Firefox等浏览器。 2、数据库：可以适合大容量数据的应用，并具备开发的灵活性、可扩展性、可以用存储过程、函数等方面强大功能。数据库具有很好的伸缩性，可跨越多种平台使用，对Web技术的支持，使用户能够很容易地将数据库中的数据发布到Web页面上。 3、网络环境：可运行于局域网（单位内网）和互联网。安全性高，稳定性强，满足在本地电脑、局域网和互联网上同时进行个体测评筛查。 三、功能特点 （一）系统前台： ▲包含职业生涯规划、中心介绍、在线咨询预约内容，其中生涯规划新闻、生涯规划文章、生涯规划活动、生涯活动影集、心理咨询师，支持文章、图片无限扩充。（需提供软件截图佐证） 1.职业生涯规划 以专业心理测评的方式，从兴趣范围、人格类型、职业情商三方面为使用者推荐适合的职业方向。 1.1 兴趣范围 包含职业倾向系列问卷、霍兰德职业兴趣测量表、职业兴趣调查问卷等多种职业兴趣类量表。 1.2 人格类型 包含卡特尔≥16种人格因素问卷(16PF)、大五人格测试问卷、艾森克人格问卷成人式(EPQA)等多种人格类型量表。 1.3 职业情商 包含工作满意度问卷、MBI_GS职业倦怠量表(修改版)、团体智力测验等多种职业情商类量表。 2.中心介绍 具有使用单位特色的宣传和介绍，管理员可在后台对中心介绍内容进行编辑修改。 3.在线咨询预约 提供三种咨询预约方式，建立咨询预约通道，给使用者和生涯规划老师提供一个便捷的交流平台。 3.1 立即咨询 可以通过网络在线交流，随时和生涯规划老师交流职业规划问题，通过咨询了解，帮助使用者深入了解自己的优势、劣势，提高对为未来职业生涯规划的能力。 3.2 在线留言 可以向生涯规划老师提出问题，老师会及时进行留言反馈，如果有需要将会提供进一步的咨询帮助。 3.3 我要预约 可以预约适合自己心理需求的生涯规划老师，填写好需要预约咨询的内容，节约双方时间，有利于资源的合理分配。 （二）系统后台： 系统后台包含用户信息管理、量表信息管理、测试结果管理、咨询指导管理、网站信息管理等模块。 1.用户信息管理 1.1 用户管理 用于人口学资料收集，包含用户名、所属、人员组别、出生年月、性别等详情信息。 1.2 用户审核 管理员可以对注册用户进行审核、统一管理，支持批量审核、批量删除功能。 1.3 用户导入 系统支持下载Excel导入模版，一次性批量导入全部用户资料，即时生成登录帐号、密码、机构等信息，导入后即可登录系统，减少管理员录入资料的工作。 1.4 角色管理 可添加、修改用户角色名称，可查看当前角色下，用户信息。 1.5 所属管理 系统支持下载Excel导入模版，一次性批量导入所属信息。 1.6 信息追加 用于对用户信息资料进行完善、添加。 2.量表信息管理 2.1 量表大类管理 可对前台量表进行管理，支持量表简介、指导语的修改，也可对量表的展示状态进行开启和关闭的设置。 3.测试结果管理 3.1 测试数据管理 可根据用户名、年龄、性别、ID、量表名等信息进行查询、批量删除测试数据，或对测试数据进行批量已读、未读标记，支持批量导出Excel和Word两种格式。 3.2 测试结果统计 可根据量表名，统计测试结果，展示量表的男女性别统计图、各因子平均分统计等信息，支持管理员对统计的数据，进行导出操作。 3.3 数据导出记录 管理员可查看对测试数据导出的所有操作，记录操作用户、文件名、导出时间。 4.咨询指导管理 4.1 咨询问题设置 自定义设置咨询问题，以适应职业发展的实际咨询使用需要。 4.2 咨询师管理 展示本单位咨询师的姓名、年龄、邮箱等详细信息，管理员可手动添加咨询师，编辑相关信息，帮助用户找到适合自己的咨询师。 4.3 值班信息表 表格式排班设置，方便快捷，支持按周排班，并支持延续上周设置，排班时也可以查看心理咨询师年龄、性别、手机号码、值班时间段等详细信息。 4.4 咨询预约管理 用户可根据咨询师信息，选择适合自己的咨询师进行线上预约、线下咨询，节省了咨询双方的时间。管理人员可以查看所有预约人员的详细信息、咨询结果。 4.5 生涯档案管理 系统自动为用户创建生涯档案，管理员可以查看档案详情，如：用户信息、联系方式、咨询师评语、量表测评记录、咨询预约记录等。支持管理员对用户档案信息，进行批量导出操作。 4.6 咨询回访管理 系统自动为预约咨询后的用户，生成咨询回访信息，管理员可自主设置回访类型、回访方式、回访时间。系统根据回访时间，可进行智能提醒，将咨询师从繁杂琐碎的日常事物中释放出来，更好的投入个案分析和心理健康研究中。 4.7 咨询留言管理 管理员可以根据主题、时间等查询留言信息。可以查看到未回复、已回复、已关注留言等信息，支持管理员进行回复、删除、关注留言等操作。 5.网站信息管理 可对中心介绍、生涯规划新闻、生涯规划文章、生涯规划活动、生涯活动影集进行统一管理操作。管理人员可编辑单位介绍、新闻、文章、活动等相关信息和知识，及时推送生涯规划知识、职业知识，帮助拓宽用户对生涯规划认知的广度和深度。 6.系统安全设置 6.1 数据备份管理 系统具备数据备份管理，设置了备份功能和数据还原功能，防止软件数据丢失。可下载到本地服务器，实现异地灾备功能，确保系统数据安全。 6.2 用户权限管理 支持自定义角色权限，不同角色可以设置不同的网站权限，根据权限的不同，对网站内数据查看的范围也不同，满足心理健康教育工作个性化以及心理咨询保密原则的需求。 6.3 回收站 显示后台已删除的相关数据信息，管理员可对误操作的数据，进行数据还原等操作；也可对数据进行彻底删除和数据还原操作，需要说明的是，在回收站里删除的所有数据无法恢复，请谨慎删除。 6.4 用户操作记录 记录并显示出用户进入后台后，所查看的系统界面和操作的功能按键，可通过筛选条件进行便捷式操作。 | 1 | 套
3 | 心理测试APP端 | 一、产品介绍 从心理学角度出发，打造集心理测试、心理咨询、心理活动信息于一体的信息化心理健康APP。产品包含心理新闻、活动管理、心理科普、心理测试、咨询师介绍等模块，用户可线上与心理咨询师进行心理问题的咨询和沟通，满足随时随地可进行心理健康测评的使用需求，不仅专业实用、功能齐全、更是操作便捷的一款心理测评产品。 二、技术描述 1、产品架构：产品数据与心理测试管理工作平台的应用服务器相连，数据实现同步共享，支持庞大用户量和数据量。 2、操作系统：支持多系统，操作灵活，使用便捷。 三、功能介绍 产品为心理测试管理工作平台的APP移动测试端，支持用户修改个人资料，支持查看测试记录和预约记录。 1、心理新闻 展示与心理健康相关的最新心理资讯，在普及心理教育的同时，让用户了解心理健康的重要性。 2、活动管理 发布实时心理健康宣传活动后宣传报道信息，让用户全面了解本单位举办过的心理类活动，激发主动参与活动积极性，提高对心理健康的关注和心理活动的参与度。 3、心理科普 提供专业、系统、便捷的心理科普服务，普及心理健康知识，传播心理健康理念，帮助用户拓宽心理知识面的广度和深度。 4、咨询师介绍 展示心理咨询师的基本信息，是用户了解心理咨询师信息的重要阵地。 5、值班咨询师 系统自动显示当前日期下的所有值班咨询师，用户不仅可以结合自身需求的咨询时间，也可以根据某一特定咨询师的工作时间，进行在线咨询和预约咨询操作。 6、心理测试 支持两种方式进行量表测试。在遵循测试结果保密性原则下，管理员结合实际需求，可设置用户是否可以查看测试结果。 1）个体测试：用户可根据个人需要进行量表测试，已授权开放的测试结果可查看，并记录在我的个人中心，支持进行量表搜索，快捷查找测试量表。 2）方案测试：依照管理员发布的方案进行量表测试。同一方案下可设置多个量表，用户可根据方案显示的开始时间、结束时间，在时间内完成测试。需要注意，超出规定时间，则无法进行测试。 | 1 | 套
4 | 学生心理自助系统 | 一、产品介绍 心理自助系统集训练、测试，放松，知识介绍于一体，对提升注意力、自学放松模式、专业量表科学测试都有很大的帮助。系统包含包括了中心介绍、中心活动花絮、你所不知道的心理学、心理咨询师风采、我是谁以及心灵鸡汤六大版块。 二、产品硬件配置 1、不小于32英寸 2、防爆触摸屏，具有高透明度，高强度，高透光率等特点。可承受≥60000000次的单点触摸。 3、abs材质外壳，表面进口汽车烤漆，防磁、防静电、内置风扇、功放。 4、音响采用双声道，立体声环绕功放系统，功率：2x2W频响：20Hz~20KHz。 5、网络接口为RJ45或RJ11。 6、展示平台主体颜色为天蓝色。柜体为天蓝色与白色嵌合式设计，正前方整体外观为2个长椭圆形的合拢式设计，美观大方。触摸屏到地面的高度不少于700mm，长度不少于725mm，宽度不少于435mm。 7、展示平台遵循人性化设计，触摸屏可以仰角、俯角调节，也可以左右移动，方便不同身高的人群使用。 8、两侧装有蓝白相间的扶手，并采用环绕式设计，便于各种方位移动设备。扶手总长度不少于1100mm ，宽度不少于10mm。底部装有塑胶万向轮，使移动更轻松、随心、便捷。 三、软件部分 心理健康展示平台包括了中心介绍、中心活动花絮、你所不知道的心理学、心理咨询师风采、我是谁以及心灵鸡汤六大版块组成。 （一）中心介绍 具有使用单位特色的宣传和介绍，管理员可以对中心介绍内容进行编辑修改。 （二）中心活动花絮 1、可以将心理健康中心的活动以图片及文字的形式展现，让来访者对本单位心理健康工作有更多的了解。 2、管理员可以上传、编辑中心活动内容，打造专属本单位的心理健康活动展示平台。 （三）你所不知道的心理学 1、可以面向使用者进行心理知识科普。使用者可以采取阅览心理书籍及心理文章的方式，了解心理健康。 2、本模块包含亲子关系如何调节、压力如何纾解等心理学指导性文章，让使用者学习如何自我心理调节。 （四）心理咨询师风采 心理咨询师风采可以让使用者浏览心理咨询师介绍，可以自行选择心理咨询师，满足不同用户的咨询需求。 （五）我是谁 我是谁主要是有五类测试组成：趣味测试、图片测试、性格测试、职业测试、心理自测组成。 1、趣味测试不少于20个测试内容，让用户在趣味测试中初步了解自己； 2、图片趣味测试，可以让用户通过一个图片进行投射分析，解析个体心理，达到了解自我的目的； 3、职业测试可以让用户了解到自我能力优缺点，为今后的职业发展方向提供参考； 4、专业心理测试是由自卑感量表、国际标准IQ测试等量表组成，可以测试使用者人格、心理健康等心理状态。 5、测试完成之后，系统会自动出现一个测试报告。管理员可以在后台选择开放还是关闭测试结果，也可以选择开放某个量表或不开放某个量表。 6、测试结果可以导出及打印，方便咨询师管理及建立心理健康档案。 （六）心灵鸡汤 内含心理电影、心理音乐、放松图片可以让使用者自行选择放松方式，符合自助式心理辅导理念。 使用者通过寓教于乐性的放松方式，达到放松心情，舒缓身心，保持身心健康的目的。 系统可以设定开机自启功能，更方便心理老师管理，所投产品供货时提供软件产品登记检测报告。 | 1 | 套
5 | 智能心理机器人 | 一、软件介绍 从心理学角度出发，为学校打造集引领介绍、智能对话、心理知识库于一体的自动化与智能化机器人，系统后台包含用户心理管理、心理咨询室区域功能介绍、心理知识库与舒缓音乐、心理科普与心理故事模块功能。各模块环环相扣，紧密联系，协助来访者快速缓解情绪，了解心理辅导室。同时充分利用校内外相关资源，全方位维护用户的心理健康。 二、硬件配置 1、机器人无尖锐的金属部件裸露，机身外壳和可操作部分无锋利边角。 2、机器人高度不小于155cm,体重不小于38kg。 3、机器人屏幕尺寸不小于21.5英寸。 4、运行内存不小于4GB，内部存储不小于32GB。 5、15AH聚合物锂电池，续航不小于6小时。 6、独立USB口，独立网口，独立音频口，独立麦克风口。 7、可以连wifi，并具备蓝牙功能。 8、机器人配置急停按钮，强制机器人停止当前任务。 9、语音识别：四麦阵列，语音唤醒，声源定位。 10、可以自主导航行走，自主规划路线，自动生成平面地图。 11、电量低时候可以自动充电，也可以手动充电。 12、导航方式：激光雷达导航，激光探测距离25m,精度2cm，防阳光干扰。 13、正常运动速度在0.3-0.7m/s可以手动调节。 14、超声波避障，有3-7个超声波（看结构而定），超声波有效距离0.5-1m。 三、功能特点 （一）导览讲解功能 1、超声波传感器避障，可适用于不同类型的场地。 2、智能心理小管家可以主动引导来访者按既定的路线参观心理健康中心，并通过语音形式进行介绍，同时还可以以视频、图片模式对不同心理功能室进行展示。 3、来访者通过语音或文字描述的方式，想了解某一功能室，智能心理小管家可以带领来访者到达指定区域。 （二）智能交互功能 心理小管家可以与来访进行互动对话，可以进行趣味聊天，可以对来访者进行欢迎问候，也可以对来访者进行送别祝福，支持使用单位个性化问候。 1、趣味问答：智能心理小管家可与来访者进行语音对话，用幽默的回答活跃气氛，缓解来访者陌生情绪。 2、趣味展示：智能心理小管家提供唱歌、讲故事、讲笑话等功能，充分展示小管家的亲和力与趣味性，调动来访者参与情绪。 （三）心理知识展示 1、可以通过语音搜索或文字页面搜索，来访者可选择感兴趣的心理知识科普文章或心理故事，智能心理小管家语音播放其内容。 2、管理员账号具有登录系统后台的权限，可查看、删除并添加心理科普和心理故事等相关资源。 （四）系统自动待机 手动开机后进入工作状态，工作状态30分钟未操作，自动进入休眠待机状态，轻触屏幕即可回到工作状态。 | 1 | 套
6 | 箱庭设备（团体版） | 一、产品介绍 箱庭设备是心理咨询室建设必备产品，通过自由的沙具摆放，使来访者的无意识整合到意识中，帮助心理咨询师深入了解来访者的内心世界，广泛应用于心理健康教育、心理咨询等领域的心理放松工作。本产品配备了箱庭管理软件，帮助心理咨询师记录箱庭疗法过程，简化资料记录时间，提高工作效率。 二、设备参数 1、沙具架：沙具陈列架四个，材质为松木原木。尺寸不小于：宽120cm×高160cm×深35cm，6层11阶设计，木本色，清漆涂层。 2、沙箱：标准个体沙箱两个，标准团体沙箱一个。材质为松木原木。 个体沙箱规格：按照国际标准 1)尺寸：不小于57*72*7cm； 2)颜色：外侧原木本色，内侧为天蓝色。 团体沙箱规格：按照国际标准 1)尺寸：不小于85*120*10cm； 2)颜色：外侧原木本色，内侧为天蓝色。 3、沙箱腿：整体为整条方木原木制作结构，材质为松木原木制作。高度70－100cm正好适合于手放置沙具的位置，实用。 4、沙具：不少于3000个，沙具为树脂、陶瓷、聚氨脂材料制造。包含人物类、交通工具类、动物类、植物类、食品类、家居类、家禽类、宗教类等18大类别。 人物类：神话人物、动漫人物、科幻人物、职业人物、偶像人物、恐怖人物等系列； 交通工具：豪车、飞机、消防、公安、工程、公交、军事系列； 动物类：海洋动物、爬行动物、两栖动物、动漫动物、恐龙等系列； 植物类：花、草、树、果实、蔬菜等系列； 建筑类：桥、道路、网吧、公安局、医院、厕所、草房、洋房、别墅等系列； 食品类：包子、馒头、花卷、面包等系列； 家居类：手机、各种家具、家用电器、生活用品等系列； 家禽类：鸡、鸭等系列； 宗教类：妈祖、大肚佛等系列。 5、海沙：不少于60公斤，天然黄色细沙、细腻、高温消毒,手握可以带来极柔软感。 6、箱庭活动记录本、《箱庭疗法》；操作手册各一本；箱庭活动记录本、分别为个体箱庭制作过程记录表（6份）、团体箱庭制作（2份共8张）过程记录表。 三、箱庭管理软件 软件安装简便，易操作，可以在本地电脑轻松运行，涵盖沙具管理、个体箱庭、团体箱庭、技术文库、用户管理五大模块。可对个人箱庭、团体箱庭操作过程分别记录，极大的简化了心理咨询师资料记录的工作，以便有更多的精力进行心理个案的研究。 （一）用户管理 1、用户账号管理：管理员可以对注册用户的用户名、性别、年龄等信息进行编辑、统一管理，不同的角色具有软件使用的不同权限，极大的保证了用户信息安全。支持按照用户名、注册时间筛选数据，查询用户信息。 2、账号信息修改：为了用户信息管理，管理员用户具有管理所有用户账号信息的权限，可对账号的密码及其他信息进行修改，防止用户遗忘密码无法登录的问题发生。 3、管理员可以对用户进行添加，也可对来访者进行转介。 （二）个体箱庭 1、个体箱庭管理模块内包含了查看详细信息和添加箱庭记录的功能。可以查看、添加箱庭实操的时间、箱庭沙具摆放顺序、完成时间、沙具移动次数、记录照片等功能。操作简单，便于心理咨询师快速熟悉使用本软件。 2、模块内可以按照用户名对箱庭记录进行检索，心理咨询师在繁杂的数据中快速查找到数据记录，更加系统性的研究数据资料，也可对记录进行删除操作。 （三）团体箱庭 1、团体箱庭管理模块内包含了查看详细信息和添加箱庭记录的功能。可以查看和添加制作时间、总用时、见证人、组别/次数、记录照片、第一次沙具或动作到第八次沙具或动作的记录、以及合计沙具数，并记录制作者。充分考虑团体箱庭放松中所需记录的数据种类，保证记录报告的完整性。 2、模块内也包含了团体箱庭讨论功能，包含了查看详细信息和添加箱庭讨论记录的功能。可以查看和添加制作时间、总用时、见证人、组别/次数、个人主题、讨论内容、制作者的信息等内容。制作者记录团体箱庭活动过程，便于咨询师对于箱庭实操过程的记录。可以记录团体箱庭沙具摆放顺序、意图、感受、构思等讨论内容，心理咨询师深入分析团体在实操过程中的心路历程和成长变化。 3、模块内可以按照用户名、时间范围对箱庭记录进行检索，心理咨询师在繁杂的数据快速查找到数据记录，更加系统性的研究数据资料。 （四）沙具管理 咨询师可以按照自定义类别，添加沙具图片、名称、数量等信息，便于咨询师对沙具的记录和管理；可以用过沙具名来进行搜索。 （五）技术文库 支持按照标题、发布时间筛选数据，查询信息。 可以添加、修改技术文库，添加、修改封面图片、标题、类别、内容等数据；也可对文库角色进行类别管理。 ▲为确保产品安全性，所投产品的“沙具架”、“沙盘”、“沙盘架”及“沙具架用板”甲醛释放量需符合国家标准要求。（提供国家权威检测机构出具的检测报告证明） ▲为确保产品安全性，所投产品需具有室内空气检测报告（检测项目为：苯、甲醛、氨、TVOC）。（提供国家权威检测机构出具的检测报告证明） ▲所投箱庭设备须具有有害物质检测报告（测试样品中的铅（Pb)、镉（Cd)、汞（Hg)、六价铬（cr(VI)等有害物质）。（提供国家权威检测机构出具的检测报告证明） ▲所投产品沙具须具有有害物质检测报告（测试样品中的铅（Pb)、镉（Cd)、汞（Hg)、六价铬（cr(VI)等有害物质）。（包括但不限于：海盗人、黄瓜、花、直升机、登山者、吊桥、施工员、珊瑚、山魈、飞机、小汽车、龙虾、藕片、仙人掌、陶瓷亭、金佛、包子、草、大蒜、帝国大厦、狗，21种沙具的检测报告）。（提供国家权威检测机构出具的检测报告证明） | 1 | 套
7 | 体感音波催眠系统 | 一、产品介绍 体感音波催眠系统通过听觉作用于人的大脑边缘系统及脑干网状结构，具有协调人体生理活动和心理情绪行为活动的良好作用，可降低机体唤醒水平，增强适应能力，调整因过度紧张而造成的生理心理功能失调，改善使用者心理健康水平。 二、产品硬件配置 1、体感音波控制器：全铝盒，尺寸不小于19cm*5cm，内置于床体内部。 2、体感音波床：内置体感振动，床尺寸不少于长（展开）187cm、宽98cm。靠背可以通过控制器调节升降，采用高密度海绵以及皮质，结合人体结构工程学原理而设计。 3、体感音波控制区 1）体感床扶手上有触摸控制区，可以对音波高低、体感振幅进行调节，调节过程均以柱形图呈现。可以直接显示温度数字，安全加热范围为45—65度。 2）触摸屏的尺寸不少于25cm *15cm，触摸区域不小于15.5cm*8.5cm； 3）触摸屏上，具有可以直接进行关闭屏幕的功能； 4）触摸屏、体感音波系统软件、控制器，可以实现三位一体控制。 4、无线腕表式心率采集器 1）尺寸：不少于55mm*55mm，显示屏不少于长24mm*宽度12mm，可以直接显示心率、血氧的实时数值及波形； 2）红外指套探头，尺寸不小于45mm*35mm,可用于血氧饱和度和脉率的测量，可将脉搏变化信号实时传送并显示。 3）可以实现数据无线传输，随时取读使用者生理数据。使用者如有需要，可以自行在放松室走动，不受有线束缚。 5、系统专用设备一台： 6、可移动式电脑操作台：电脑显示屏搁置台高出台面2cm。台面下方设计有生理采集器或打印机搁置处。电脑主机放置处边框突出四公分设计。 尺寸：不小于长620mm* 宽550mm *高850mm，环保ABS塑料制作。 脚轮：灰色胶轮。 鼠标托：抽拉式不少于18cm*18cm。 底座：蝶形设计。 三、软件管理系统 本产品可以在本地电脑轻松运行，涵盖学习中心、监测中心、体感中心、记录中心模块。 （一）学习中心 1、内含基本渐进式肌肉放松法、意念式呼吸法、腹式呼吸法等课程视频，可以达到训练者自主选择、自主学习，达到放松肌肉紧张、平缓心情、身心平衡的放松效果。 2、意念式呼吸法：为用户打造舒适、惬意、放松的情景，可以有效地改善个体心理生理状态。 3、腹式呼吸法：在指导老师的引导下，刺激副交感神经系统，舒缓肩膀、胸、隔肌等部位肌肉，可缓解焦虑、愤怒、惊恐等情绪。 4、基本渐进式肌肉放松法：该训练是一种逐渐的、有序的、使肌肉先紧张后放松的训练方法，易于用户学习和掌握，可以消除人的身体和心理方面的紧张状态。 （二）监测中心 1、可采集血氧和心率等生理数据，系统实时展示相关信号和数据，将生理数据转化为图文，以折线图的方式反馈给使用者。 2、具有系统设置，可以对生理采集器仪器串口进行设置，具有确认写入及查看蓝牙设备功能，以便设备串口丢失，重新设置。 3、放松情况：可根据放松日期，用户名进行搜索，具有删除功能，可查看详情，详情内含用户名、性别、年龄，开始时间，结束时间，血氧最大值，心率最大值，脉率平均值，血氧平均值具体信息。 4、使用帮助：包括引言、软件综述、设备安装以及平台操作手册等信息，帮助使用者更好地了解和使用设备。 （三）体感中心 下设体感模式、催眠模式和放松模式三种模式，每个模式都配置了50种音乐，提供个性化选择。 1、体感模式：使用者可以通过体感放松进行情绪训练，可以有效的缓解并提高情绪控制能力。 2、催眠模式：提供专业催眠音乐，引导使用者进入催眠放松状态，缓解身心亚健康、焦虑等问题。 3、放松模式：使用者可以进行放松训练舒缓机体及心理压力，为心灵充电。 （四）记录中心 1、记录中心具备管理用户信息和数据信息的功能。可以对用户进行分类处理及批量处理，对数据进行用户名检索，放松日期检索、详情查看或以Word形式导出体感音波训练效果报告。 2、用户管理：管理员可以对注册用户的用户名、性别、年龄等信息进行编辑、统一管理。不同的用户具有不同的用户管理权限。支持按照用户名筛选数据，查询用户信息。具有用户所属管理，对注册用户具有删除功能和添加新用户功能。 3、数据信息：系统可对训练记录数据进行统计分析，并针对训练记录可设定统计分析区段，用曲线图表形式显示、具有训练建议功能，咨询师可以根据使用者的生理数据针对性的提出建议，可导出分析结果。 | 1 | 套
8 | 团体辅导活动包 | 一、产品介绍 团体辅导活动箱涵盖十大活动主题：环境适应、人际交往、竞争合作、减压练习、创新实践、学习管理、自我意识、意志责任、感恩体验、心灵成长。 二、产品包配置 （一）外观尺寸 1、手提便携式团体活动箱不少于5个。 2、尺寸：不少于38*28*15.5cm。 3、颜色明亮，分为红色和蓝色两种箱体颜色。 4、具备不少于5个主题活动。 （二）产品活动主题介绍 Ⅰ 人际关系及环境适应 Ⅱ 自信培养、感恩体验 Ⅲ 价值观及自我意识 Ⅳ 创新实践及心灵成长 Ⅴ 情绪管理及心理减压 （三）产品活动内容介绍及详细配置 Ⅰ号包--人际关系及环境适应包 包括热身、环境适应、沟通交往、竞争合作4大活动主题，配备了不少于25个团体活动方案。 Ⅱ号包--感恩体验、自信培养包 包括热身、自信心训练、感恩体验、学习管理4大活动主题，配备了不少于20个团体活动方案。 Ⅲ号包--价值观及自我意识包 包括热身、自我意识、价值观、意志责任4大活动主题，配备了不少于30个团体活动方案。 Ⅳ号包--创新实践及心灵成长包 包括热身、心灵成长、创新实践3大活动主题，配备了不少于20个团体活动方案。 Ⅴ号包--情绪管理及心理减压包 包括热身、情绪管理、减压练习3大活动主题，配备了不少于10个团体活动方案。 （四）主题活动所需器材 纸、笔、谁是谁信息卡、空白的胸卡、彩色笔、十二生肖面具、彩色卡纸(正方形）、欢快音乐碟片、充气棒、各种信息卡、短绳、口罩、眼罩、彩笔、图画纸、16开彩纸、剪刀、最佳配图、彩色卡片、高帽、约13米的长绳2-3根、练习表、约20cm长吸管、橡皮筋、约50*60cm大小白纸、约12色彩色水笔（粗头）、透明胶带、剪刀、约10米长绳子、约15米长绳子、约18米长绳子、约2cm宽木板、16开白纸、花盆、仿真花、草、叶、礼品、风雨卡片、个性特征表、不同颜色硬纸板、拍卖锤、人生曲线示意图及题卡、大头针、音乐碟片、大白纸、粗水笔、遵从指导材料一份、秒表、彩色小球、扑克牌、吸管、回形针、弯头吸管、鸡蛋、塑料袋、胶带纸、细绳子、信封、纸条、拼图、舞会眼镜、彩带、别针、约8张尺寸大小一样的正方形纸片、粉笔、约9块大小始终不同的颜色纸、水晶球、约2*10cm小纸条、海绵垫、彩色小纸、线、条形白纸、胶带纸、约1cm宽*100cm长纸条、印有圆形图案白纸、长短不一的小棍子、天籁之声碟片、塑料打包绳、音箱、展示板、16开白纸、固体胶、直尺、铅笔、半圆、大信封、一张练习纸、漂亮彩纸、能量传输、齐眉竿、花、球、阅读规则材料、寻宝清单、塑料大托盘、命运纸牌、轻音乐碟片、塑料筐、情绪卡片、心形小卡片、音乐、跳袋、自我教导语言提示卡、人际关系问题解决方法提示卡共≥1000余件。 团体活动手册≥5本 三、团体辅导管理软件 软件安装简便，易操作，可以在本地电脑轻松运行，涵盖用户管理、多媒体记录、数据录入三大模块。 （一）用户管理 1、用户账号管理：管理员可以对注册用户的用户名、性别、用户身份等信息进行编辑、统一管理，不同的角色具有软件使用的不同权限，极大的保证了用户信息安全。支持按照用户名筛选数据，查询用户信息。 2、成员信息管理：管理员可以自如添加、删除成员用户个人信息，并支持与数据录入模块进行关联，简化心理咨询师数据录入工作。 （二）多媒体记录 1、图片记录：系统支持上传.jpg、bmp等多文件格式图片，并可记录上传时间、录入人员、图片名称等信息，帮助咨询师记录活动的精彩瞬间。 2、视频记录：系统支持上传wmv,avi等文件格式影像，并可记录上传时间、录入人员、影片名称等信息，帮助心理咨询师深入研究团体辅导的细节，提升团体辅导水平。 （三）数据录入 数据录入模块里面包含了团体辅导添加、多媒体文件添加、团体活动反馈添加、团体过程单元添加、团体成员自评添加、成员评估添加、团体辅导过程添加、团体领导者评估添加八类团辅管理，过程完整，内容详尽，帮助心理咨询师对团体辅导过程的环节把控。 1、团体辅导添加：可添加团体姓名、领导者、团体辅导时间、参加人数、活动地址、团体说明等活动信息的基本内容，心理咨询师对团体辅导进行更为细致深入地分析。 2、多媒体文件添加：支持图片、视频两种格式文件上传保存，并支持快速与所属的辅导团体进行关联，丰富团体辅导记录形式，高保真还原辅导细节，便于心理咨询师进行案例研究。 3、团体活动反馈添加：共有20多道反馈问题，包括目的、过程、感受等方面的内容，帮助心理咨询师全方位了解团体活动的反馈情况。 4、团体过程单元添加：包括进程概况、成员参与情况、重要事件、领导者自我评论、督导意见等方面，全面监控团体辅导过程中关键环节。 5、团体成员自评添加：包含团体成员参与团体辅导中的情感、行为、感悟等自评问题，帮助成员对团体辅导活动感悟更加深刻。 6、成员团体评估添加：成员通过讨论、总结等形式对本次团体辅导进行评估，帮助成员们自我成长，自我接纳。 7、团体辅导过程添加：可详细记录团体辅导过程、团体氛围等，支持全方位、多角度对团体辅导活动进行衡量。 团体领导者评估添加：引导团体领导者进行反思、总结活动的优缺点，帮助心理咨询师快速成长。 ▲所投团体活动箱须具有有害物质检测报告（检测项目：甲醛、可溶性铅（Pb)、可溶性镉（Cd)、可溶性汞（Hg)、可溶性钡（Ba))等有害物质）。（提供国家权威检测机构出具的检测报告证明） ▲所投团体活动箱需具有甲醛检测报告，甲醛释放量需符合国家标准要求，检测标准依据国家标准“ GB 18584-2001”。（提供国家权威检测机构出具的检测报告证明） | 1 | 套
9 | 心理剧工具箱 | 一、产品介绍 心理剧工具箱是通过专业心理工具，来引发参与者自发行为，以便直接观测他的心理状态。心理咨询师可以通过让来访者扮演指定的角色，以某种心理冲突情景下的自发表演为主，将心理冲突和情绪问题逐渐呈现在心理剧展现的舞台上，以宣泄情绪、消除内心压力和自卑感，增强来访者适应环境和克服危机的能力。 二、工具箱配置 （一）外观尺寸 工具箱分为Ⅰ号箱、Ⅱ号箱、Ⅲ号箱。箱体外观颜色有军绿色及墨绿色2种颜色。Ⅰ号箱、Ⅱ号箱、尺寸为：不少于长42cm*宽30cm*高23cm，Ⅲ号箱内置拉杆及滚轮，尺寸不少于长69cm*宽38cm*高33cm。 （二）详细配置 利用心理剧工具箱，可以自如运用设景技术、角色互换技术、镜像技术、替身技术、束绳技术、空椅子技术，并实施到心理辅导工作中去。该工具包具备螺旋心理剧所需要的各种标志物、道具、器材。 1、具备心理剧工作开展中，必备的器材：魔法棒，魔鬼服，法官服，天使服，角色牌，丝带，不透光的黑布，不透光的银色布，地毯，垫子，多种音乐CD，彩笔，大白纸，各种情景卡片，抱枕，小鼓，志趣相投卡片，各种表情面具，纸球，锤子，大块纱巾、社会测量卡，空椅子、身体卡、性别认同卡、水晶卡、彩布、禅心卡、风景卡，动物卡、出气棒，枕头等300多个物件。 2、心理剧活动手册：一本详细活动指南、一本心理剧活动教材。 三、心理剧管理软件 软件安装简便，易操作，安全性高、可以在本地电脑轻松运行，涵盖用户管理、多媒体管理、活动管理、帮助中心四大模块。 （一）用户管理 1、用户账号管理：管理员可以对注册用户的姓名、性别、用户权限等信息进行编辑、统一管理，可为不同的角色分配不同的使用权限，极大的保证了用户信息安全。支持按照用户名筛选数据，查询用户信息。 2、账号信息修改：为了用户信息管理，管理员用户具有管理所有用户账号信息的权限，可对账号的密码及其他信息进行修改，防止用户遗忘密码无法登录的问题发生。 （二）多媒体管理 1、图片管理：系统支持上传.jpg.bmp等文件格式图片，并可记录添加时间、录入人员、所属心理剧、图片名称等信息，帮助咨询师记录活动的精彩瞬间。 2、视频管理：系统支持上传wmv,avi等文件格式影像，并可记录添加时间、录入人员、所属心理剧、视频名称等信息，帮助心理咨询师深入研究心理剧活动的细节，提升管理活动的水平。 3、文档管理：系统支持手动录入和导入文档两种形式上传，管理员可以根据实际需要自行选择文档上传方式，以供用户查看。 （三）活动管理 活动管理模块包含了信息编辑、单元编辑、过程编辑、添加总结评价等内容，过程完整，内容详尽，帮助心理咨询师对心理剧辅导过程的环节把控。 1、信息编辑可添加心理剧名称、心理剧编导、心理剧开始/结束时间、参与人员、活动地址、心理剧说明等活动信息的基本内容，心理咨询师对心理剧活动进行更为细致深入地分析。 2、单元编辑：包括进程概况、成员参与情况、重要事件及处理、领导者自我评论、督导意见等方面，全面监控心理剧活动过程中关键环节。 3、过程编辑：内容包括辅导过程概述、单元目标及活动主题、成员认知、情绪、行为的改变等，支持全方位、多角度对心理剧活动进行衡量。 4、添加总结评价：引导参与者进行反思、总结活动的优缺点，帮助心理咨询师快速成长。 （四）帮助中心 介绍了心理剧辅导以及软件使用的相关内容，帮助使用者快速熟悉使用软件。所投产品供货时需提供心理剧管理软件软件著作权登记证书。 | 1 | 套
10 | 艺术心理辅导工具包 | 一、产品介绍 1、艺术心理辅导是积极心理学、行为治疗、心理教育等多元组合，藉此调动自我内在心理资源，获得疗愈、启发及创造力一种心理辅导技术。 2、艺术心理辅导可以使参与者在不干扰其防御机能的同时合理地发泄所存在的潜意识的内容,达到宣泄目的。 3、艺术心理辅导在欧美国家已经相当盛行，被广泛应用于心理健康教育与心理咨询领域，是医院、监狱，甚至学校、养老院等普遍使用的心理技术，也是地震、车祸等灾难目击者的重要心理辅助方式。 二、产品包配置 （一）外观尺寸 工具箱3个，箱体外观颜色为黄色。 1号箱1个，尺寸不少于长50cm*宽32cm*高30cm，内部隔板分成4格，内置拉杆及滚轮。 2号箱2个，尺寸不少于长69cm*宽38cm*高33cm，内部隔板分成一大一小2格，内置拉杆及滚轮。 （二）详细配置 1、音乐心理辅导器具 旋律乐器不少于8种。 无旋律乐器不少于30种。 2、美术心理辅导器具 绘画类用品不少于30种。 纸工类用品不少于20种。 软陶类用品不少于13种。 美术辅助用品不少于9种。 3、舞动心理辅导器具 器具类不少于8种。 球类不少于2种。 配套艺术放松学习用书不少于6本。 三、艺术辅导管理系统 软件安装简便，易操作，可以在本地电脑轻松运行，涵盖用户管理、器材管理、数据录入、帮助中心四大模块。 （一）用户管理 1、用户账号管理：管理员可以对注册用户的用户名、性别、用户身份等信息进行编辑、统一管理，可为不同的角色分配不同的使用权限，极大的保证了用户信息安全。支持按照用户名筛选数据，查询用户信息。 2、账号信息修改：为了用户信息管理，管理员用户具有管理所有用户账号信息的权限，可对账号的密码及其他信息进行修改，防止用户遗忘密码无法登录的问题发生。 （二）器材管理 1、系统可以展示设备名称、型号、图片，管理员对设备进行管理。 2、支持按照高级搜索功能，管理员查找、核对器材。 （三）数据录入 1、数据录入模块里面包含了艺术辅导添加、多媒体文件添加、活动反馈添加、过程单元添加、成员自评添加、成员评估添加、辅导过程添加、领导者评估添加八类管理步骤，过程完整，内容详尽，帮助心理咨询师对艺术辅导过程的环节把控。 2、艺术辅导添加：可添加团体姓名、领导者、艺术辅导时间、参加人数、活动地址、团体说明等活动信息的基本内容，心理咨询师对艺术辅导进行更为细致深入地分析。 3、多媒体文件添加：支持图片、视频两种格式文件上传保存，并支持快速与所属的辅导团体进行关联，丰富艺术辅导记录形式，高保真还原辅导细节，便于心理咨询师进行案例研究。 4、活动反馈添加：共有≥20道反馈问题，包括目的、过程、感受等方面的内容，帮助心理咨询师全方位了解艺术辅导活动的反馈情况。 5、过程单元添加：包括进程概况、成员参与情况、重要事件、领导者自我评论、督导意见等方面，全面监控艺术辅导过程中关键环节。 6、成员自评添加：包含团体成员参与艺术辅导中的情感、行为、感悟等自评问题，帮助成员对艺术辅导活动感悟更加深刻。 7、成员评估添加：成员通过讨论、总结等形式对本次艺术辅导进行评估，帮助成员们自我成长。 8、辅导过程添加：可详细记录艺术辅导过程、体会感悟等，支持全方位、多角度对艺术辅导活动进行衡量。 9、领导者评估添加：引导团体领导者进行反思、总结活动的优缺点，帮助心理咨询师快速成长。 （四）用户帮助 介绍了艺术辅导以及软件使用的相关内容，帮助使用者快速熟悉使用软件。 ▲所投产品需具备有害物质检测报告（测试样品中的铅（Pb)、镉（Cd)、汞（Hg)、六价铬（cr(VI)等有害物质）。（提供国家权威检测机构出具的检测报告证明） | 1 | 套
11 | 团体辅导桌椅 | 1、多彩扇形桌面，一组为八个组成。颜色随机可以为粉色、蓝色、绿色、橘色这四种； 2、扇面厚度不少于2.35cm，斜长60cm，外弧直径约85cm，内弧直径约39cm，可自由拼装，任意组合各种形状，可以组成圆形、方形、S形等多种活泼的组合方式； 3、每张扇型桌，配套方凳一个。方凳面为彩色凳面，尺寸约高40cm*长30cm*宽22cm。 | 6 | 套
12 | 智能交互一体机 | 1.整机采用≥86英寸超高清LED液晶屏，显示比例16:9，分辨率3840×2160。 2.嵌入式系统版本 适配设备应用，或经论证可适配的其他系统；主频≥1.8GHz；内存≥2GB；存储空间≥8GB。 3.整机具备至少6个前置按键，可实现开关机。 4.长时间无人使用屏幕可自动息屏。 5.整机内置2.2声道扬声器，额定总功率约60W，整机扬声器采用模块化设计，无需打开背板即可单独拆卸。 6.整机上边框内置非独立式摄像头，采用一体化集成设计，摄像头数量≥4个。 7.内置摄像头、麦克风无需外接线材连接，无任何可见外接线材及模块化拼接痕迹，未占用整机设备端口。 8.整机支持蓝牙Bluetooth 5.4标准或优于。 9.支持经典护眼模式，可通过前置面板物理功能按键一键启用经典护眼模式，纸质护眼模式下，显示画面各像素点灰度不规则，减少背景干扰。 10.整机背光系统支持DC调光方式，多级亮度调节。 11.整机内置双WiFi6无线网卡（不接受外接）。 12.整机教学桌面支持进行壁纸编辑，内置10张以上壁纸。支持自定义壁纸。 13.ops模块： （1）CPU：主频≥2.0Ghz，处理器核数≥8核，≥12线程。 （2）内存：16GB DDR4笔记本内存或以上配置。 （3）硬盘：512GB或以上SSD固态硬盘。 配套教学软件： 1.能够为教师提供可扩展至≥100TB的云存储空间，教师可在个人云空间中上传存储互动课件、云教案和其他教学资源。 2.具备个人账号功能，支持通过数字账号、微信二维码、硬件密钥方式登录教师个人账号。 3.具有互动式教学课件资源，包含学科教育各学段各地区教材版本不少于150个。 4.为便于教师备课具备AI智能备课功能，可以在备课场景中搜索课件库课件资源。 5.交互式白板软件支持手写笔迹的智能编辑，支持通过手绘置换符快速置换前后文字语序，支持手动涂抹笔迹对象进行快速删除，支持圈选笔迹对象进行手写笔迹缩放，支持文字间手绘竖线进行文字间距的快速调整。 6.整机内置交互式白板软件支持课件多人在线协同编辑，支持以链接的形式进行课件分享、邀请协作，支持查看当前在线用户，针对邀请协同的用户可设置可编辑、可阅读权限，支持将PPT课件转化为交互式课件进行协同编辑。 7.教学软件能够为教师生成完整的教学课件，支持智能扩展单页课件，允许手动输入描述和根据上下文智能推荐内容，支持对大纲节点进行编辑并同步生成更新课件，支持对生成文字进行润色、扩写、精简三中操作模式，支持修改、删除课件文字，支持更换课件生成的图片，支持通过拖动方式调整文字的布局，支持一键更换课件主题风格，演示预览课件，分享课件，一键复制教学设计，分享课件时，支持调整分享范围。 ▲8.支持选择教学场景和课型，明确其创作需求和主题，同时允许上传课件、教案及本地文件作为主题识别的信息输入。并提供相应的案例体验，同时支持换一换功能，替换不同主题。（提供国家权威检测机构出具的检测报告证明） 9.生成的教学设计，涵盖教学目标、教学重难点、教学过程，在教学过程中，会提供教学设计示意图。教学设计会与课件授课内容对应。 10.整机内置交互式白板软件支持汉字语音测评功能，通过整机拾音麦进行用户声音采集分析，判断用户发音是否标准。 11.可自由调节课件画面的显示比例，支持16:9、4：3画面显示比例。 12.支持对多对象的叠放层级、对齐方式进行设置，可批量组合、锁定课件对象。 ▲13.可个性化对教学大纲进行编辑，包括添加二级、三级主题以及对课件内容进行编辑；支持AI拓展和优化，提供智能拓展、跨学科、新课标等三种拓展方式，以及互动、吸引等优化方式。当新增主题后，可输入内容，输入后点击智能拓展、跨学科、新课标等选项，会根据输入的内容主题进一步生成大纲。修改后，支持撤回修改的功能。（提供国家权威检测机构出具的检测报告证明） 14.内嵌学科思维导图功能，提供思维导图、鱼骨图等知识结构化工具。 15.根据已明确的课件目标，生成以思维导图形式呈现的至少三个层级主题的教学大纲，教学大纲内容可根据教学设计自动匹配课堂活动、思维导图和学科工具等互动工具。大纲页面支持整体按比例缩放、漫游的功能。 16.提供语文古诗词教学资源，提供原文朗读音频，翻译等功能。 17.支持课件页自动排版，可一键更换布局或挑选更多的智能布局模板。 18.粘贴视频网页链接可一键解析视频，插入课件页后支持在线播放；支持本地上传视频插入课件页播放。 19.配置英语学科听写工具，一键生成听写卡。 20.运用教学大模型自建的教学知识库，能够检索与创作主题相关的专业知识，并生成对应的课件目标。 21.可根据实际教学个性化需求，对系统生成的课件目标进行添加、删除或修改。 22.整机白板软件支持智能图表绘制，可将手绘表格转化为智能表格，形成表格对象后表格中书写区域可根据书写内容自适应调整大小，支持将表格外书写内容一键拖动到表格中。 ▲23.软件支持集体备课混合教研，在授课模式下，使用交互式智能平板快速发起集体备课，开展即时的线下交流研讨，支持在线完成活动签到、资源共享，对整个线下研讨的过程进行记录，通过集体备课列表，在已发起的集备项目中支持大屏模式，开启线下研讨，支持分享二维码，现场或线上的老师可进入集备查看资源并参与研讨批注。（提供国家权威检测机构出具的检测报告证明） | 2 | 套
13 | 心理挂图 | 不同心理场景的可供选择的心理挂图：分为催眠图、错觉图、深思图、激励图等。 整体尺寸：约62*52cm；边框颜色：欧白花纹； 边框宽度：不少于3cm；边框材质：实木； 前档板：有机玻璃；无痕挂钩：约30*15MM。 | 30 | 幅
17 | 心理专用咨询台 | 规格：≥1600*700*760±10mm，木质，用于咨询师办公 | 1 | 套
18 | 心理资料收纳柜 | 规格≥900*W400*H1850mm，专用文件柜，用于存放心理健康档案 | 1 | 套
19 | 心理咨询专用沙发 | 三人沙发*1和个人沙发*2，布艺材质，海绵填充物。 | 1 | 套
20 | 茶几 | 圆形或长方形，茶几≥80*120cm | 2 | 套
21 | 无声挂钟 | 显示类型:指针式;机芯:石英 | 1 | 套
22 | 录音笔 | 存储:≥32G，录音时长≥180h | 2 | 套
23 | 智慧心理咨询室设备场景化定制 | 1、满足智慧心理咨询室设备使用要求，适配设备环境； 2、预留布线槽适配心理咨询设备接口； 3. 定制设计方案，无尺寸部分实测确认。 | 1 | 项
智能网络办公影像系统
1 | 摄影系统 | 1.传感器：APS-C画幅CMOS传感器，有效像素≥2400万，支持RAW/JPEG文件格式。 2.图像处理器：搭载支持4K视频编码的专用图像处理器，具备基础降噪算法。 3.对焦系统：自动对焦点数≥11点，支持单点对焦模式，对焦灵敏度适应日常拍摄场景。 4.视频功能：支持4K UHD视频录制，兼容H.264/H.265编码格式。 5.防抖性能：支持光学防抖（机身或镜头防抖均可），可提升手持拍摄稳定性。 6.存储与显示：配备至少1个SD/SDXC存储卡插槽，搭载3英寸及以上触控显示屏，分辨率≥92万像素。 7.卡口与兼容性：兼容主流微单/单反镜头卡口，支持基础镜头通信功能。 8.续航与便携性：机身重量≤600g（含电池），配备可更换锂电池，单次续航≥200张照片。 | 1 | 套
2 | 摄像系统 | 1.传感器规格：搭载1/1.7英寸及以上CMOS传感器，有效像素≥1200万，支持RAW/JPEG静态图像拍摄； 2.视频录制能力：支持4K UHD（3840×2160）视频录制，兼容H.264/H.265编码格式，录制帧率≥25fps； 3.对焦功能：支持自动对焦+手动对焦双模式，具备面部/人形对焦基础识别功能，适配日常拍摄场景； 4.防抖性能：支持光学防抖或电子防抖（二选一），可缓解手持拍摄画面抖动，提升画面稳定性； 5.存储与接口：至少配备1个SD/SDXC存储卡插槽（支持高速存储），具备HDMI视频输出接口，方便外接显示设备； 6.显示与操作：搭载3英寸及以上彩色液晶屏，支持触控或物理按键操作，屏幕分辨率≥92万像素； 7.音频支持：具备至少1个3.5mm麦克风输入接口，支持外接麦克风采集音频，满足基础收音需求； 8.续航与便携性：机身重量≤1.5kg（含电池），配备可更换锂电池，单次满电可支持≥120分钟视频录制； 9.兼容性：兼容主流摄像配件（如三脚架、便携补光灯），无品牌或专有技术绑定限制。 | 1 | 套
3 | 镜头 | 1.焦段范围：15-35mm广角变焦镜头，覆盖广角至标准广角焦段，适配全画幅或APS-C画幅相机； 2.光圈规格：最大光圈≥F2.8，支持恒定光圈或浮动光圈（广角端≥F2.8），满足低光环境拍摄需求； 3.卡口兼容：兼容主流微单/单反相机卡口（如RF、EF、E、Z卡口等），无专有技术绑定； 4.光学性能：配备低色散镜片或非球面镜片（数量不限），可有效抑制色差和畸变； 5.对焦系统：支持自动对焦，搭载静音对焦马达（如STM、USM等类型均可），适合视频拍摄时平滑追焦； 6.防抖功能：支持光学防抖（或可选配），可提升手持拍摄稳定性（防抖等级不做强制要求）； 7.基础参数：最近对焦距离≤0.28米，最大放大倍率≥0.2倍； 8.便携性：镜头重量≤700g，整体尺寸适配主流相机机身，便于携带和安装。 | 1 | 套
4 | 办公级保密文档粉碎设备 | 1.保密与碎纸效果：保密等级≥2级，碎纸效果为段状或粒状（碎纸尺寸≤6×50mm）； 2.碎纸能力：单次碎纸张数≥16张（A4规格，70g标准纸）； 3.工作容量：纸屑箱容积≥30L，便于减少清理频次； 4.可碎介质：支持粉碎A4纸张，兼容信用卡、订书针等小型硬质杂物（非强制要求全兼容）； 5.安全保护：具备基础安全防护功能，包括过热保护、过载自动退纸、抽桶停机中的至少两项； 6.噪音与操作：工作噪音≤65dB，配备直观操作按键及状态提示，适配办公环境使用； 7.兼容性：无品牌专有技术绑定，可适配常规办公电源（220V），兼容通用办公空间摆放需求。 | 2 | 台
5 | 核心交换机 | 1.端口配置：配备千兆以太网电口≥24个，万兆光口≥4个，支持10/100/1000Mbps速率自适应及全双工模式，满足高密度接入与高速上行需求。 2.核心性能：交换容量≥300Gbps，包转发率≥100Mpps，支持全线速无阻塞转发，适配中小网络数据传输需求。 3.管理功能：支持Web图形化管理，可选配SNMP协议，提供端口状态监控、配置备份等基础运维功能，适配轻量化管理场景。 4.安全防护：具备ARP欺骗防护、广播风暴抑制功能，支持端口与MAC地址绑定，可防范基础网络攻击。 5.可靠性保障：支持链路聚合（LACP）协议，具备≥6KV端口防雷保护，可提升网络链路冗余与设备抗干扰能力。 6.外形与电源：采用1U机架式设计，适配标准19英寸机柜；支持交流220V宽电压输入，工作温度范围0℃~50℃，适配通用办公环境。 7.兼容性：无品牌专有技术绑定，兼容主流网络设备及标准传输介质，支持IPv4基础路由功能。 | 1 | 台
6 | 路由器 | 1.端口配置：配备千兆以太网电口≥8个，光口（含千兆/万兆）≥4个，支持10/100/1000Mbps速率自适应，满足多终端接入与高速上行需求。 2.核心性能：整机吞吐量≥3Gbps，带机量≥500台终端，支持全线速数据转发，适配中小规模网络数据传输场景。 3.VPN功能：支持IPsec VPN与SSL VPN功能，可实现远程办公数据加密传输，满足基础跨域组网需求。 4.智能管控：具备基础智能流控功能，支持常见应用识别与带宽分配；内置上网行为管理模块，可实现URL过滤与基础应用管控。 5.安全防护：集成状态防火墙，支持ARP欺骗防护、广播风暴抑制功能，可防范基础网络攻击与数据泄露风险。 6.管理与可靠性：支持Web图形化管理与远程云管理（可选），提供设备状态监控与配置备份功能；具备≥6KV端口防雷保护，支持链路聚合协议提升冗余能力。 7.外形与适配性：采用1U机架式设计，适配标准19英寸机柜；支持交流220V宽电压输入，工作温度范围0℃~45℃，兼容通用办公环境。 8.兼容性：无品牌专有技术绑定，兼容主流网络设备及传输介质，支持IPv4基础路由与策略路由功能。 | 1 | 台
人工智能室
1 | 人工智能基础套装 | 一、套装概述 套装内包含各类配件不少于30种，且内应至少包含主控板、超声波传感器、红外传感器、红黄绿LED灯、按键开关、光敏传感器、蜂鸣器、直流电机等电子模块、各类铝合金结构件及其他各类线材辅助配件。 二、电子模块参数 1、主控板：外形尺寸不大于58*78mm，M3安装孔，孔间距不大于5mm，采用atmega328p内核传感器及执行部件接口均采用标准PIN接口，主控板提供不少于（4路数字接口、4路模拟接口、4路多功能接口，2路电机接、USB下载口）。 2、超声波传感器：可实现2CM-4M的非接触式测距功能，供电电压为5V，工作电流不超过2.2mA，支持GPIO通信模式，工作稳定可靠，提供4pin供电及通信接口。 3、红外传感器：使用电压3-5.5V，型号类型：模拟信号，采用3PIN接口 4、红、黄、绿LED灯：使用电压3-5.5V，信号类型：数字信号，接口模式：3PIn接口 5、按键开关：使用电压3-5.5V,数字信号，按下时输出高电平，释放保持低电平 三、结构件参数 主要结构件采用高强铝合金材质配件，搭配部分ABS及不锈钢配件，至少应包含8*12孔板、2*8孔板、加密15孔板、加密11孔板、加密9孔板、4孔板、连接件4种、六棱柱4种、马达扣、轮子、螺丝刀，万向轮等。 ▲为保证成品安全使用，材料中可迁移元素（如可溶性铅、镉、汞等)必须符合国家相关安全标准。（提供国家权威检测机构出具的检测报告证明） 四、配套软件 配套编程软件支图形化编程及代码编程。 五、课程 课程内容应至少包含昆虫机器人、飞机机器人、碰碰车机器人、青蛙机器人等不少于10种教学搭建案例。 | 9 | 套
2 | 动力编程套装 | 1、套装基于积木散件方式设计，无螺丝的搭建设计，可自由拼接搭建。 2、套装包含结构件及主控板、电机、遥控手柄，按键，LED灯、超声波、红外等各类配件，配件种类至少应包含50种以上且配件数量不少于300个。 3、主控板：ABS外壳，采用atmega328p内核，主控板提供至少4路数字接口、4路模拟接口、4路多功能接口，2路电机接口、USB下载口，且需内置7.4V锂电池。 4、红、黄、绿LED灯：使用电压3-5.5V，信号类型：数字信号。 5、按键开关：使用电压3-5.5V,数字信号，按下时输出高电平，释放保持低电平。 6、超声波传感器：可实现2CM-4M的非接触式测距功能，供电电压为5V，支持GPIO通信模式。 7、结构件至少应包3、5、7、9、11、13、15孔转向梁、多种规格连杆、履带、齿轮、大小飞翼、轮子、轴、各类连接扣等。 8、配套编程软件支持scratch编程 。 9、配套教学资料、课件、教学大纲。 | 9 | 套
3 | 机器人入门套装套装 | 一、套装组成 套装内包含各类配件不少于35种，且内应至少包含主控板、超声波传感器、红外传感器、红黄绿LED灯、按键开关、蜂鸣器、直流电机、伺服马达，红外遥控等电子模块、各类铝合金结构件及其他各类线材辅助配件。 二、电子模块参数 1、主控板：外形尺寸不大于58*78mm，需预留M3安装孔，采用atmega328p内核，传感器及执行部件接口均采用标准PIN接口，主控板提供至少4路数字接口、4路模拟接口、4路多功能接口，2路电机接、USB下载口。 2、超声波传感器：可实现2CM-4M的非接触式测距功能，供电电压为5V，支持GPIO通信模式，工作稳定可靠，提供4pin供电及通信接口。 3、红外传感器：使用电压3-5.5V，型号类型：模拟信号，采用3PIN接口 4、红、黄、绿LED灯：使用电压3-5.5V，信号类型：数字信号，接口模式：3PIn接口 5、按键开关：使用电压3-5.5V,数字信号，按下时输出高电平，释放保持低电平 6、蜂鸣器：使用电压5V DC,数字信号，标准3PIN接口 7、红外遥控器：迷你红外遥控器，标准发射距离8m，供电电池使用CR2025纽扣电池。 三、结构件参数 主要结构件采用高强度≥1.5mm铝合金材质配件，搭配部分ABS及不锈钢配件。 至少应包含8*12孔板、2*12孔板，2*8孔板、加密15孔板、加密11孔板、加密9孔板、4孔板、3孔板、连接件4种、六棱柱5种、马达扣、轮子、螺丝刀，万向轮等 四、配套软件 ▲配套编程软件支持图形化编程及代码编程，在图形化编程模式下，软件界面需能同屏实时显示所生成的代码，支持图形化与代码的双向转换功能。（提供该功能点的软件界面截图） 五、课程 配套课程至少满足一个学年学习所需，不少10种教学搭建案例及数十节程序课程。 | 9 | 套
4 | 机器人拓展套装 | 一、套装描述 拓展套装为普及通用套装扩展包，需与普及通用套装或其他教学套装搭配使用。 二、电子模块参数 套装内应包含按键开关，光敏传感器，RGB彩灯，电位器，数码管，触摸传感器，声音传感器，伺服马达，遥控手柄，手柄接收器等电子配件 1、按键开关：使用电压3-5.5V,数字信号，按下时输出高电平，释放保持低点平 2、RGB彩灯：使用电压3.3-5V，可显示多种颜色，度可调，标准3PIn接口。 3、可调电阻：使用电压3.3-5V,电阻值10K，模拟信号，标准3PIN接口。 4、声音传感器：使用电压3-5.5V，静态电流小于2mA,模拟信号，标准3PIN接口 5、数码管：共阴数码管，TM1650专用驱动芯片，工作电压3-5.5V，亮度可调，四位一体数码管显示。 6、遥控手柄：无线频率2.4GHz，支持多路信号同时控制互不干扰，具有电源指示灯及mode指示灯。工作范围10m左右，约45度，需配套接收器使用。 三、结构件参数 主要结构件采用高强度≥1.5mm铝合金材质配件，搭配部分ABS及不锈钢配件。 至少应包含8*12孔板、2*12孔板，2*8孔板、2*4孔板加密15孔板、加密11孔板、加密9孔板、4孔板、3孔板、3*5孔板，3*7孔板，连接件5种、六棱柱4种、马达扣、合页，海绵板等。 三、配套编程软件 ▲配套编程软件支持图形化编程及代码编程（提供编程软件的计算机软件著作权登记证书） 四、配套课程 配套课程至少满足一个学期学习，课程内容不少于10个教学案例。 | 9 | 套
5 | 挑战者机器人套装 | 一、套装组成 本套装以挑战类机器人为主题，通过搭建各种形态的机器人，结合图形化编程，理论与实践结合，让学生在玩中学、学中做。为满足教学需求套装内至少应包含35种，且不少于200个各类电子模块及结构配件。 二、电子模块参数 套装内应至少包含主控板、红外传感器、超声波、数码管、按键开关、LED灯、伺服马达等电子模块。 1、主控板：外形尺寸不小于58*78mm，需预留Ｍ３安装孔，孔间距≥5mm，采用atmega328p内核，传感器及执行部件接口均采用标准PIN接口，主控板提供至少（4路数字接口、4路模拟接口、4路多功能接口，2路电机接、USB下载口。） 2、红外传感器：使用电压3-5.5V，型号类型：模拟信号，采用3PIN接口 3、超声波传感器：可实现2CM-4M的非接触式测距功能，供电电压为5V，支持GPIO通信模式，工作稳定可靠，提供4pin供电及通信接口。 4、数码管：共阴数码管，TM1650专用驱动芯片，工作电压3-5.5V，亮度可调，四位一体数码管显示。 5、按键开关：使用电压3-5.5V,数字信号，按下时输出高电平，释放保持低点平 6、LED灯：使用电压3-5.5V，信号类型：数字信号，接口模式：3PIn接口 三、结构件参数 主要结构件采用高强度≥1.5mm铝合金材质配件，搭配部分ABS及不锈钢配件。 至少应包含8*12孔板、2*12孔板,2*5孔板、15孔板、8孔板、5孔板、4孔板，3孔板，16孔U型梁，连接件2种、六棱柱4种、马达扣、螺丝刀，3cm球、剪纸等 四、配套软件 配套编程软件支持图形化编程及代码编程。 五、课程 配套课程至少满足一个学期学习，课程内容应至少包含抢答器、数字比拼、篮球技、计数器等不少于10个教学搭建案例 | 9 | 套
6 | 挑战者机器人教程 | 课程每个章节内容都以一个应用性的题目呈现出来，模拟搭建生活中的一些游戏设备，同时设置趣味游戏环节，在完成作品后进行比赛，理论与实践结合，寓教于乐，让孩子在玩中学、学中做。 | 9 | 套
7 | 智能家居机器人套装 | 一、套装组成 本套装以智能家居为主题，通过搭建各种形态的日常家具类作品，结合图形化编程，理论与实践结合，让学生在玩中学、学中做。为满足教学需求套装内至少应包含35种，且不少于200个各类电子模块及结构配件。 二、电子模块参数 套装内应至少包含主控板、超声波传感器、红外传感器、RGB彩灯、可调电阻、声音传感器、按键开关、蜂鸣器、数码管、直流电机、伺服马达等电子模块。 1、主控板：外形尺寸不大于58*78mm，需预留M3安装孔，孔间距5mm，采用atmega328p内核，传感器及执行部件接口均采用标准PIN接口，主控板提供至少4路数字接口、4路模拟接口、4路多功能接口，2路电机接、USB下载口。 2、超声波传感器：可实现2CM-4M的非接触式测距功能，供电电压为5V，支持GPIO通信模式，工作稳定可靠，提供4pin供电及通信接口。 3、红外传感器：使用电压3-5.5V，型号类型：模拟信号，采用3PIN接口 4、RGB彩灯：使用电压3.3-5V，可显示多种颜色，亮度可调，标准3PIn接口。 5、可调电阻：使用电压3.3-5V,电阻值10K，模拟信号，标准3PIN接口。 6、声音传感器：使用电压3-5.5V，静态电流小于2mA,模拟信号，标准3PIN接口。 7、按键开关：使用电压3-5.5V,数字信号，按下时输出高电平，释放保持低点平。 8、蜂鸣器：使用电压5V DC,数字信号，标准3PIN接口。 9、数码管：共阴数码管，TM1650专用驱动芯片，工作电压3-5.5V，亮度可调，四位一体数码管显示。 三、结构件参数 主要结构件采用高强度≥1.5mm铝合金材质配件，搭配部分ABS及不锈钢配件。 至少应包含8*12孔板、2*12孔板,2*8孔板、3*5孔，加密15孔板、加密11孔板，加密9孔板、3孔板、滑杆、16孔U型梁，连接件4种、六棱柱4种、马达扣、小链轮、螺丝刀等。 四、配套软件 配套编程软件支持图形化编程及代码编程。 五、课程 配套课程至少满足一个学期学习，课程内容应至少包含智能风扇、调光台灯、氛围灯等不少于11个教学案例。 | 9 | 套
8 | 智能家居机器人教程 | 通过智能家居主题套装的课程学习，学生可系统掌握智能硬件的运行原理，如超声波传感器、电位器等电子模块的工作原理；同时，通过图形化编程软件学习相关编程指令，以理论与实践结合，硬件与软件相结合的方式，完成各种功能的日常家居类作品，并在学习过程中体会包括声音、电阻等物理知识以及逻辑计算等数学知识在内的多学科知识的综合应用。 | 9 | 套
9 | 多功能舞蹈机器人 | 舞蹈机器人： 1.本机尺寸约365mm×184mm，臂展长度：约492mm。 2.本机重量：约1.65kg。 3.续航时间：持续运行≥60min。 4.机体支架材料：身体采用超轻硬铝合金材料，头部塑料材料，脚底防滑脚垫。 5.控制方式：PC端上位机控制、IOS和Android多系统、手机控制、手柄控制。 6.关节分布与数量：大于16个关节。 7.锂电池：11.1V 2000mAh 10C锂电池，高压，长续航。 8.舵机：全机身采用≥16个LX-824HV高压总线舵机。 9.舵机参数 1）重量：约57.2g 2）尺寸：约40mm×20.14mm×51.10mm 3）堵转扭矩：17KG.cm 11.1V 4）工作电压：9V-12.6V 5）转速：0.20sec/60°7.4V 6）空载电流：100mA 7）转动角度：0°-240° 8）保护：堵转保护/过温保护 9）堵转电流：1.7A-2A 10）精度：0.3° 11）控制方式：UART串口指令 12）角度控制范围：0-1000，对应0°-240° 13）齿轮类型：金属齿轮 14）接口类型：PH2.0-3P 15）波特率：115200 16）存储：掉电保护用户设置 17）舵机ID：0-253用户可设置，默认为1 18）回读功能：支持角度回读 19）反馈：温度、电压、位置 20）工作模式：舵机模式/减速电机模式 10.控制器：人形专用舵机控制器 1）内置串口总线舵机接口 2）主芯片 STM32F103RBT6 3）内置倾角传感器芯片 MPU6050，可做姿态检测 4）能低压报警，内置MP3模块 5）支持USB手柄控制 6）≥16M内存 7）电脑免驱 8）支持TTL串口通信，支持二次开发 11.通讯系统：采用蓝牙4.0及以上模块、PS2手柄和NRF24L01模块完成无线通信 | 1 | 套
10 | 仿生机械狗 | 一、功能描述 1、可实现AI边缘计算图形化编程，例如骨骼识别，手势识别，人脸检测，语音识别等常用AI程序。 2、可实现物体抓取，全向移动，六维姿态控制，多种运动步态及运动叠加，内置陀螺仪，可保持身体自平衡。 3、产品配套编程云平台，可以通过无线wifi对机器狗进行AI编程。 4、伺服舵机具有关节角度回读功能，可用于机器人示教。 二、配置要求 1、机器狗套件包含≥15个总线舵机；AI模组；机器狗驱动和钣金件；电源适配器≥ 1个。 2、机器狗零件材质为铝合金材质，阳极氧化上色，安全无毒。 4、定制串口总线伺服舵机，可实现精准动作的控制及表达。 5、配套完整的课程体系，包含教学PPT，教师教案，例程以及编程云平台。机器狗结构开源并配套开源SDK。 三、技术参数 1、舵机参数 （1）型号：总线串口舵机 （2）工作电压范围：4.8V～7.4V （3）工作温度：-20℃～ +60℃； （4）角度范围：0~300°； （5）重量：13±1g。 2、电源系统： （1）充电器输入电压：100-240V AC 50/60Hz； （2）充电器输出电压：8.4V； （3）充电器输出电流：1A，具有过流保护特性，防止过充爆炸。 （4）电池：18650标准≥2500毫安3C放电 3、整机系统： （1）尺寸：约23*14*16CM； （2）重量：约500g； | 1 | 套
11 | 机械手掌 | 1、本机尺寸：约205mm*120mm*293mm 2、本机重量：约564g 3、供电方式：6V5A适配器，输入电压：AC100-240V，供电稳定 4、机体支架材料：机身采用硬亚克力和6061轻铝合金。 5、控制方式：PC端上位机控制，支持可视图形化动作组编辑、手机APP控制，可快速切换功能玩法 6、舵机参数： 防堵转舵机，内置堵转保护算法，增大寿命。 7、控制器、多功能扩展板 （1）控制板参数 CPU：64-位 1.5GHz四核(不低于28nm工艺） GPU：工作频率不低于 500MHz （2）扩展板参数 舵机接口：支持总线舵机和数字舵机拓展。 拓展接口：支持IIC协议通信，拓展树莓派主板 输入：倾角传感器、具有防跌倒功能，≥2路可编程按键。 输出：LED、蜂鸣器，可作为信号指示 开关：板载独立开关电源，保证树莓派供电稳定 8、摄像头参数： 分辨率：640*480(不低于30万像素) 输出格式：Mjpeg输出 对焦：可手动对焦 具有一件拍照功能，相片自动储存到手机相册 9、机器人算法： 基于OpenCV视觉库或其他平台开发图像识别、图像回传栋功能 基于Google或其他平台的开源机器学习框架进行机器视觉学习 机器人基于逆运动学算法完成精准运动 10、功能玩法： （1）石头剪刀布：通过摄像头识别石头剪刀布手势，机械臂进行视觉处理后可以反应出不同的动作 （2）颜色追踪：通过摄像头识别小球颜色及形状，进行云台追踪功能 （3）颜色分类：通过摄像头识别物体颜色，进行颜色分拣功能 （4）人脸识别：通过摄像头识别人脸，机械臂做出打招呼动作 | 1 | 套
12 | 3D打印机 | 1、打印技术：熔融堆积（FDM） 2、全封闭式机箱，稳定安全可靠，美观时尚； 3、成型尺寸：约200*200*200mm ； 4、成型平台材质：铝板一体加热平台； 5、辅助自动调平：更加容易对平台的调平，保证打印精度 6、打印喷头：单喷头，最高温度可达约250℃；模块化结构，易于拆卸更换； 7、独立的喷头风扇开关，独立的LED照明开关，便于观看打印情况； 8、支持耗材：PLA,ABS，TPU,PVA,木屑,碳纤维,渐变色等； 9、打印速度：30-120mm/s； 10、打印方式：USB或者SD卡脱机打印，WIFI连接； 11、输入文件格式：STL，G-Code； 12、支持语言：中/英； 13、触摸式彩色显示屏约3.2寸 14、具备空气过滤系统，过滤粉尘，还原清新空气； 15、支持断电续打功能：随时停电换料、防止停电导致模型损坏，一键恢复打印， 16、断丝报警：能够在耗材耗尽时自动停止打印，降低打印失败率 17、支持暂停打印、安全防护、一键进退料功能； 18、机器尺寸：约390*370*485mm，包装尺寸：约510*520*610mm； | 5 | 套
13 | 高速3D打印机 | 1、打印技术：熔融堆积（FDM） 2、全封闭式机箱，稳定安全可靠，美观时尚； 3、成型尺寸：约220*220*250mm ； 4、成型平台材质：铝板一体加热加PEI磁吸平台，更方便取模型； 5、自动调平：免手动，更加容易对平台的调平，保证打印精度 6、打印喷头：V2近端喷头，最高温度可达约330℃；模块化结构，易于拆卸更换； 7、独立的LED照明开关，便于观看打印情况； 8、支持耗材：PLA,ABS，TPU,PVA,木屑,碳纤维,渐变色等； 9、耗材直径：约1.75mm； 10、打印精度：约0.05（至0.3可调）； 11、XY轴定位：约0.01mm；Z轴定位：0.0025mm； 12、打印速度：约30-600mm/s； 13、打印方式：USB或者U盘脱机打印，WIFI连接； 14、输入文件格式：STL，G-Code； 15、支持语言：中/英； 16、触摸式彩色显示屏约4.5寸 17、具备空气过滤系统，过滤粉尘，还原清新空气； 18、支持断电续打功能：随时停电换料、防止停电导致模型损坏，一键恢复打印， 19、断丝报警：能够在耗材耗尽时自动停止打印，降低打印失败率 20、支持暂停打印、安全防护、一键进退料功能； 21、机箱内置摄像头，可远程监控打印过程，查看设备状态； 22、机器尺寸：约402*420*543mm； | 5 | 套
14 | 三维教学软件 | 该软件是一款三维CAD软件，含32位和64位版本，软件功能非常强大，界面简洁明晰、操作方便快捷，设计得很人性化。中文版可为用户免费创建3D免费模型，是3D绘图必备软件。 软件功能： 1、可以绘制一些简单的形状，然后编辑、调整，形成更为复杂的设计 2、能够将数字三维模型转换为二维切割图案 3、对象通过智能工具得以实现设计的精准度 4、可为用户免费创建3D免费模型 5、可利用硬纸板、木料、布料、金属或塑料等低成本材料将这些图案迅速拼装成实物，从而再现原来的数字化模型 6、支持创建、导出和构造你的项目 7、支持在STL和OBJ格式文件中打开、插入和保存网格。 8、支持网格与实体(solids)进行结合、相减和交叉操作。 9、可导入svg文件，并把它们作为草图。 10、使用一个简单的键(F10)把所选对象放在网格上。 11、增加了隐藏网格的选项。 12、增加了新的切换按钮，可以在抓取多个零部件时启用或禁用隐式分组。 13、新增了在不同的操作中，增加选择对象的选项。 | 2 | 套
15 | 3D打印耗材 | ABS塑料有高强度和高韧性； 能承受比PLA塑料稍高的温度，约在80°C； 冷却的ABS比PLA更灵活有韧性一点； 打印时会产生味道； ABS不抗UV，阳光照射会使得它分解缩小，因此请避免于阳光直射处使用。 喷嘴温度220-260°C，加热板温度95-110°C。 | 10 | 卷
16 | 创客编程无人机 | 机型：四旋翼 动力方式：电动 充电时间：约50-60分钟 飞行时间：约10分钟 飞行范围：≤100米 通信方式：2.4G 图传距离：≤50米 机身重量：约85g 产品尺寸：约172*172*32mm 遥控电池：AAA" 1.5v:2(不包含） 遥控尺寸：约153*111*65mm 遥控重量：约137g | 10 | 套
17 | 竞赛编程人机 | 技术参数： 1.可编程飞控，开放网络控制协议； 2.支持遥控飞行； 3.支持编程飞行； 4.支持电脑和移动终端编程； 5.支持C语言编程、支持python编程、支持图形化编程； 6.支持光流定位、支持二维码定位； 7.可以实现AI功能：支持二维码识别、支持路标识别； 8.支持语音操控、支持脑电操控、支持群控操控； 9.支持SD卡、支持外部扩展模块（红外打靶、机械臂、测距模块、LED灯）、支持FPV； 8.重量：≤108g（含电池）； 10.电机：空心杯，带保护； 11.WIFI频率：2.4GHZ； 12.接口：Micro USB充电接口； 13.电池：1S，容量≥800mAh； 14.充电器：1充2； 15.尺寸：轴距≤150mm； 16.支持1080P实时拍摄； 17.支持360旋转拍摄； 18.包含无人机一架，护翼≥6个，备用螺旋桨≥1套（4个），无人机电池≥1块，充电器≥1个，USB线≥1条，拆桨器≥1条。 | 10 | 套
18 | 电池 | 3.7V 1070mah锂聚合物电池 | 10 | 套
19 | 电池充电器 | 3.7v 电池充电，可同时为2块电池充电 | 10 | 套
20 | 配件包 | 螺旋桨1套，护翼1套 | 10 | 套
21 | 编程无人机比赛套装 | 无人机赛事匹配的训练套装包含：赛道图1套，圆环2套（三脚架2个，支撑伸缩杆2根，圆环2个），电子靶2套（每套含三脚架1个，支撑杆1根，电子靶1套：电子靶1个、充电器1个、充电电池2块），电子靶平台板2套，路标1套（三脚架1个，支撑杆1根，路标1个） | 1 | 套
22 | 无人机拓展包 | 1.无人机红外发射模块：支持红外射击 2.无人机可编程指示灯：支持七彩灯光编程，支持七种颜色的单色灯模式，支持七彩灯模式，支持呼吸灯效果 3.无人机测距模块：支持前向测距，测距范围1.5米 4.无人机机械臂：支持2CM以下尺寸的负载抓取，支持2g以下重量的负载抓取 | 10 | 套
人工智能配套
1 | 铝木六等分六边桌 | 尺寸大约：直径1400mm*边长700mm*高度750mm台面：采用≥25mm厚度教学专用E1级环保生态板，边缘采用≥1.5mm厚度pvc封边条一次性封边处理；桌身板：厚度≥16mmE1级三聚氰胺板材，框架：优质铝合金框架厚度≥1.2mm直径≥50mm圆管，经过酸洗磷化、静电喷塑、高温处理等工序而成。配件：1、脚垫连接件采用新原料颗粒注塑一次性射出而成，2、优质五金配件《可以加装安全电源五孔插座》，链接为三合一隐藏螺丝链接，符合中小学创客教室招标采购参数要求；桌面颜色白蓝组合，白色封边。 | 8 | 套
2 | 钢木方凳 | 规格≥240*330*450，凳面采用E1级三聚氰胺防火板，凳子结构为钢架结构，≥25*25mm方管，采用壁管厚度≥1.2mm，凳脚配有脚垫；凳面颜色：白色、蓝色均分（白色封边）。 | 48 | 套
3 | 储物柜 | 单面造型柜子尺寸大约：900*1200*600mm，单面柜子，材质为优质教学专用E1级≥16mm厚度的三聚氰胺板，双贴面工艺，无毒无异味，颜色靓丽，配件为三合一优质五金配件，稳固牢靠。 | 2 | 套
4 | 智能平板设备 | 一、屏幕配置 采用 OLED 屏幕（或类 OLED 显示效果的高端 LCD 屏），尺寸10.9-11.1英寸，分辨率2.3-2.7K，屏幕比例7:5或16:10（分辨率符合区间即可）；支持10点电容触控，兼容通用电容笔（无品牌绑定）。 二、影像系统 前置摄像头≥1200万像素（支持视频通话）；后置摄像头≥1200万像素（支持自动对焦、文档扫描），传感器采用国内供应链成熟方案。 三、存储性能 运行内存≥8GB，机身存储≥256GB；支持 TF 卡扩展（扩展容量≥512GB），存储芯片采用国产主流品牌。 四、网络连接 WiFi版，支持双频2.4G/5G，兼容 IEEE 802.11ac及以上协议；配备蓝牙≥4.2 模块。 五、基础适配 电池容量≥7000mAh（可更换或内置，连续使用时长≥8 小时）；支持 Android 11及以上系统，适配设备应用，主流品牌，或经论证可适配的其他系统；兼容通用办公/教育管控平台，无专有技术绑定。 | 14 | 台
5 | 无人机 | 一、飞行性能​ 采用可折叠机身设计，起飞重量≤1000g；续航时间≥25 分钟，最大抗风等级≥8 米 / 秒；支持 GPS + 北斗双模定位，悬停精度：垂直 ±0.5 米、水平 ±1 米。​ 二、影像系统​ 搭载单摄或双摄方案（主摄 + 可选长焦），主摄传感器≥1/2.3 英寸，有效像素≥2000 万；支持 4K/30fps 视频录制，配备三轴机械云台（角度抖动量≤0.01°），传感器采用国内供应链成熟方案。​ 三、感知与避障​ 具备下视视觉定位系统（支持室内悬停），可选配前视避障模块；支持智能返航功能（低电量 / 失联自动返航），兼容基础航线规划模式（航点飞行 / 定速巡航）。​ 四、图传与存储​ 支持 WiFi 图传或数字图传，图传距离≥3 公里，图像传输分辨率≥1080p/30fps；机身存储≥16GB，支持 TF 卡扩展（扩展容量≥128GB），存储芯片采用国产主流品牌。​ 五、基础适配​ 电池容量≥4000mAh（可更换设计），支持≥15W 快充；工作环境温度 0℃-40℃；兼容通用无人机飞控管控平台，无专有技术绑定，支持设备集中管理与数据导出。 | 1 | 台
6 | 智慧人工智能室配套环境定制 | 1、满足智慧人工智能室使用配套要求； 2、预留布线槽适配录播设备接口； 3. 定制设计方案，无尺寸部分实测确认。 | 1 | 项
视频会议系统
1 | 会议阵列音柱 | 1.采用线阵列声柱扬声器中的恒定波束技术，解决传统会议室扬声器投射与干扰的难题； 2.采用ABS混合玻璃纤维强化箱体； 3.铝制网罩，防锈材料； 4.采用≥4*3寸高性能铁氧体驱动单元，拼接排列扬声器设计； 5.频率响应≥100Hz-18KHz； 6.阻抗≥8Ω，额定功率≥160W，峰值功率≥480W； | 2 | 只
2 | 两通道专业功放 | 1.内置数字功放，同时支持定压定阻输出：100V、70V、8欧、4欧输出。支持≥2*300W@8Ω，≥2*500W@4Ω，可桥接成≥1000W@8Ω或定压100V-1000W输出； 2.全面支持网络TCP/IP控制，可实现多台设备管理，通过wifi可以连接软件，简单便捷。 3.远程开关机控制，节省时间，方便控制； 4.采用彩色液晶显示屏，分辨率≥240x240像素； 5.内置DSP数字处理器，输入≥5段，输出≥9段均衡，满足不同的需求； 6.支持多种联机方式：USB、TCP/IP、RS232、RS485 7.可实时远程监控功放工作状态，包括温度、功率、电压、电流 8.现场可通过软件识别功放； 9.支持平衡XLR输入与非平衡RCA输入，具有≥2路RCA输入口，≥2路XLR输入口；支持≥2路平衡XLR音频输出口，≥2路定阻4-8欧功放输出口，≥2路定压100V/70V输出口。 10.工作模式可选择立体声、桥接、单声道、自由矩阵,并且可通过软件或显示屏自由切换 11.输入灵敏度两档可调0dBu/6dBu,软件或彩液晶屏设置 12.上电状态可设置，Power On/Standby 13.定压定阻可自由切换，适应更多的是用场合，定压定阻支持：100V、70V、8欧、4欧 14.通过软件可限制功放输出功率； 15.48KHz采样频率，32-bit DSP处理器，24-bitA/D及D/A转换。 16.可扩展配置DANTE网络音频功能。 | 1 | 台
3 | 2编组12路调音台 | 1.≥12路XLR平衡式话筒输入，话筒输入接口带48V幻象电源，可以单独控制每路幻象电源开关，兼容≥12路6.35mm非平衡输入；≥1组6.35mm立体声输入，可连接立体声设备； 2.≥4组母线（立体声+两编组）输出，≥2路AUX辅助输出；≥1路监听输出，≥1路录音输出； 3.高品质、低噪音的话筒输入，低噪音的前置放大； 4.≥2组AUX辅助输出，AUX1为推子前和推子后，AUX2为推子后； 5.内置≥24种模式DSP数字效果器，数字显示效果种类； 6.高精度三色精确电平柱，准确显示输出电平； 7.MP3播放器带USB电脑声卡输入，手机蓝牙连接； | 1 | 台
4 | 音频处理器会议矩阵 | 1.自带中英文操作软件，直观、图形化软件控制界面,灵活多样的控制方式：可选择COM、USB,TCP等多种连接方式； 2.输入每通道：≥8路平衡式话筒/线路，采用裸线接口端子，平衡接法。 3.输出每通道：≥8路平衡式线路输出，采用裸线接口端子，平衡接法。 4.每一路均具有约48V幻象电源开关； 5.提供24bit/48kHz的杰出音质； 6.优化的前级增益，灵敏度具有多级调节,MIC灵敏度具有0-40db共≥9级灵敏度可调； 7.全功能矩阵混音，直观的信号路由表，交叉点可控的电平； 8.内置自适应反馈消除AFC，并且能分两个等级，抑制系统啸叫； 9.内置自动混音功能，能够很好解决会议中的“话语权”问题； 10.多种参量均衡类型可选，包括不少于PEQ、High-Shelf、Low-Shelf、LP、HP,可灵活应用于更多的场合； 11.输入≥31段PEQ,输出≥10段PEQ，能出色调节各种效果； 12.中控接入可以选择232、485、TCP/IP以及GPIO；配置有≥8通道可编程GPIO控制接口（可自定义输入输出）。 13.支持安卓端等多客户端APP控制； 14.支持扩展墙面板控制； 15.支持多台机器组网联调，远程监控； 16.支持数字指向性可变技术，使用者可根据不同环境、位置、会议方式、演讲者的需求来调整指向性，从而达到一个最佳拾音效果，支持5种模式：全指向性、心形指向性、超心型指向性、锐心形指向性、8字型指向性等； 17.具有定时功能，支持每天20组定时开关设置，带程序记忆，一次设置，长期循环，一劳永逸。 | 1 | 台
5 | UHF段液晶显示真分集可调频无线话筒 | 1.支持通过PC软件对设备进行管理，调节产品各项性能参数，包括音乐、话筒、噪声门、均衡、高低通滤波、音量调节等； 2.音乐设有模拟输入与光纤输入，音乐输入具有增益，7段均衡，限幅、高低通等功能可调节； 3.麦克风具有≥10段移频，≥5段噪声门可调； 4.内置效果器，双通道输出具有回声A+B，回声+混响双模式选择； 5.内置录音输出口，评分输出口，可外接录音存储器进行录音存储，外接显示器进行评分输出显示； 6.支持对主输出进行调节，主声道输出音量、高低切调节，录音输出增益、评分输出增益调节； 7.支持辅助输出进行调节，支持L/R单独调节，L，L+R，R自由组合输出调节； 8.内置混音器，延时器，可调节延时时间及混音效果； 9.支持设置多种模式，一键调用，最多支持6种模式，适用不同使用场景； 10.可通过遥控器进行音量、效果、模式调用、信号源选择等按键，让使用者不用上机柜操作，提供极大便利； 11.标配≥4只UHF段手持话筒； | 1 | 台
6 | 高效抑制处理器 | 功能特点： 1.运用陷波、移频算法，具备4进4出，每通道30个独立的数字陷波滤波器，移频从40H淳20kHz自动控制； 2.具备AFC自适应反馈消除； 3.具备具备AGC自动增益，有效增加话筒拾音距离，浮点运算法高速DSP芯片开发而成； 4.ANC自适应环境降噪，对会场噪声如：（风扇，空调声）进行有效的过滤； 5.每一路输入自带幻象供电；可单独控制幻象电源开关； 6.每通道活动滤波器与固定滤波器的数量用户可选择，后配置储存在存储器中； 7.活动滤波器计时器活动滤波器的释放时间为1, 5 , 30或60分钟输入/输出； 8.面板带有输入输出通道的音量电平显示； 产品参数： 1.输入通道及插座：4路XLR卡侬接口 2.输出通道及插座：4路XLR卡侬接口 3.频率响应：20Hz-20kHz，±0.3dB 4.增益匹配：±0.2dB 5.频谱改变：+ 0.25dB 6.信噪动态范围：100dB 7.总谐波失真：0.005% 8.动态范围：＞105dB | 1 | 台
7 | 视频会议终端 | 1.分体式终端，整套应包含终端主机、遥控器、无线投屏器等。 2.配置具备≥4个高清视频输入接口，具备≥2个HDMI高清视频输出接口。 3.配置具备≥5个音频输入接口，具备≥2个音频输出接口。 4.支持H.264 SVC、H.265视频编码技术，能够适应不同线路带宽、不同设备能力、不同网络环境的组网需求。本次应配置支持4K30fps分辨率。 5.支持双流内容分享，支持4K高清双流，并可向下兼容共享PC的主要分辨率。 6.可以对召开中的视频会议进行录制，录制视频可以通过链接、二维码分享，共享给指定的用户。 7.支持共享内容叠加明水印，提高共享内容安全性。 8.提供无线传屏器一套，可在本地和远程会议中便捷分享电脑画面。 | 1 | 台
8 | 摄像头 | 1、≥12倍光学变焦镜头。 2、支持4K/30、1080P60、1080P30。 3、视频输出接口：POE*1。 | 1 | 台
9 | 8路高清无缝混插矩阵 | 1.全硬件FPGA架构,模块化设计，混合插拔式结构，支持8进8出； 2.不同信号格式输⼊输出板卡均⽀持⽆缝交叉切换，切换过程⽆⿊屏、卡屏、抖动、撕裂等现象； 3.支持LCD和LED大屏拼接； 4.支持任意分辨率输出，4K输出卡最高支持分辨率4096x2160@30，最高支持4096像素点，最高支持3840像素点；2K输出卡最高支持分辨率1920x1200@60，最高支持2560像素点，最高支持1920像素点； 5.支持多种信号格式输入，4K@60Hz HDMI/DP输入，4K@30Hz HDMI、4K30Hz DP，2K@60Hz HDMI、DVI、VGA、CVBS、SDI； 6.支持具有RS458、RS232、RJ45、IR、IO、红外学习的多功能卡控制后端设备； 7.控制⽅式：WEB、RS232串⼝和LAN⽹⼝； 8.串⼝指令可实现场景调⽤、场景保存、场景轮循、查询和设置IP等； 9.⽀持输⼊信号源OSD⾃定义字符显示功能，可以设置字符字体、⼤⼩、颜⾊、透明度、位置等； 10.⽀持对所有输⼊信号实时检测，便于⽤户观察和检测输⼊信号的接⼊状态； 11.⽀持画⾯任意开窗、叠加、漫游、分割、缩放、拉伸和切割等操作； 12.内置 WEB 人机交互界面控制，人性化设计，支持电脑、手机、平板等多种系统 控制设备，且兼容多款浏览器，操作更便捷(高级控制卡)； 13.通过 WEB 用户操作界面可实现信号板卡连接检测、信号切换、信号预览、场景 调用、场景保存、场景轮询、在线升级管理、恢复出厂设置等(高级控制卡); 14.支持高清底图、滚动字幕(高级控制卡); 15.支持预览回显功能(高级控制卡)； 16.输出显示屏单屏最多⽀持8个窗⼝的显示； 17.输⼊输出板卡⽀持热插拔； 18.⽀持场景保存，场景调⽤，场景预览，场景轮询； 19.⽀持拼接配置导⼊导出； 20.⽀持对信号源任意位置进⾏裁剪显示； 21.⽀持预设开窗模式，灵活调⽤； 22.⽀持整机在线升级，方便维护检修; | 1 | 台
10 | 4路SDI高清无缝信号输入 | 1.支持≥4路SDI信号无缝输入,≥4路SDI环出； 2.支持输入分辨率自动识别； 3.支持分辨率高达≥1920x1080P@60hz的3G-SDI，HD-SDI和SD-SDI视频输入； 4.具有环出功能，方便本地监控； 5.采用Autoscale技术，自适应分辨率输出； 6.支持热插拔； | 1 | 块
11 | 4路高清无缝HDMI输入 | 1.支持≥4路HDMI-A母接口和3.5mm音频座输入； 2.支持快速无缝切换，无闪烁，无黑屏； 3.支持断电现场切换记忆保护功能，具有静电保护功能； 4.支持音频为HDMI内嵌音频/外接模拟音频的选择输入； 5.支持图像参数修正； 6.兼容HDMI1.4b和HDCP1.4标准； 7.最大分辨率支持≥4Kx2K@30Hz； 8.支持热插拔； | 1 | 块
12 | 4路高清无缝HDMI输出 | 1.支持≥4路HDMI-A母接口和3.5mm音频座输出； 2.支持快速无缝切换，无闪烁，无黑屏； 3.支持断电现场切换记忆保护功能，具有静电保护功能； 4.支持模拟音频与HDMI内嵌音频同时输出； 5.兼容HDMI1.3a的标准，HDCP1.3协议，DVI1.0协议； 6.支持倍线功能，最大分辨率支持≥1920*1200@60Hz； 7.支持输出分辨率可调，支持图像参数修改； 8.支持热插拔； | 2 | 块
13 | 电源时序器 | 1.WiFi智能电源管理器，WIFI传输距离≥30m无遮挡，约4寸高分辨率显示屏，手机APP远程控制，8路可控输出,一台手机可以管理多台设备。 2.内置功率计，电压、电流、功率、功率因数实时显示并且实时上传手机远程监控，带有过压保护，过流保护，欠压保护。 3.支持电压保护：过压保护从130V-500V均可设置，当电压超过设定值不启动，使用过程中超过设置电压自动跳开(断开后可手动和APP开启)。 4.支持欠压保护：欠压保护从90V-250V均可设置，当电压超过设定值不启动，使用过程中超过设置电压自动跳开(断开后可手动和APP开启)。 5.支持电流保护：过流保护从1A-50A均可设置，当电流超过设定值自动跳开(断开后可手动和APP开启)。 6.支持一键配网：在同一WiFi局域网下即可通过APP配网,匹配完成后自动连接网络。 7.支持中控系统：支持485/232通讯接口，波特率可设置。 8.支持掉电记忆：当设备突然断电数据自动储存。 9.支持循环定制开关。定时可以自定义添加删除，最多支持100个定时任务。 10.支持上电自启：当设备设定开启上电自启后，每次设备通电会开启所有设备通道。 11.支持屏幕保护：当此功能打开以后，触摸屏一分钟无任何操作会自动跳至锁屏界面。 12.支持通道开关机延时设置：每路可单独设置开关机延时1-999秒。 13.支持联机：RS232联机最长距离10米。 | 1 | 台