## 云桌面
序号 | 项目 | 参考配置参数 | 数量 | 单位
1 | 学生桌 | 参考规格：1400长 600宽 750mm高 1、主体钢架用15*50弯管和25*50方管组成蝴蝶形状腿，框架内为走线槽，材质为优质精装马钢冷轧钢板，经剪板、冲压、折边、激光切割全套数控设备加工，二氧化碳焊接而成。 2、台面用25mm厚E1级实木颗粒板，PVC封边。整体材质防潮，防火，防菌，防静电，耐压，耐磨，耐冲击，安全无毒无异味美观耐用，易清洗维护。地板布线由侧面走线槽穿引至桌面，桌面预留两个直径为60mm的穿线孔。 3、金属外表经酸洗除油、磷化镀膜、静电喷涂、高温固化处理而成，其中静电喷涂选用优质树脂粉末，不含溶剂，塑面持久耐用，安全环保，颜色为纯白。 4、整体结构采用可拆卸式，螺丝安装固定，组装方便快捷。 | 28 | 张
2 | 学生凳 | 学生凳参考规格：330*230*450mm板材：凳面板为25mm厚E1级实木颗粒板，PVC封边。主体：采用优级方管30*30*1.2mm，经加工、除锈、磷化后静电喷塑而成。每条凳腿用25mm方内套 | 56 | 张
3 | 讲台 | 参考尺寸：1150*780*1000；采用0.8mm-1.2mm优质精装冷轧钢板,经数控激光切设备加工而成,表面酸洗、磷化、防腐、防锈、钝化处理后静电喷塑塑面经久耐用。1.讲台扶手， 背板采用实木制作而成， 表面喷高档防滑油漆整体提升讲台的效果，采用平滑圆弧过渡设计、安全、美观。2.内部钢板无棱边及毛刺；3.上方左侧可放17寸~24寸液晶显示器，显示器可以自由活动翻转。4.右前方平面可放笔记本等设备；5.讲台配备有翻转键盘托、中控面板托、展台抽屉采用承重轨道，结实耐用；6.电脑主机的光驱和USB接口设有专门的可开合小门，方便操作。后方有上下门，便于检修设备，下门冲散热孔，方便散热。7柜内有活动拖盘，方便调节。 | 1 | 套
5 | 云桌面电脑 | 1.CPU：国产X86架构，主频≥2.7GHz 、≥8核处理器8线程，二级缓存≥8MB。 2.内存：≥16GB DDR4 2666MT/s 。 3.硬盘：≥512GB M.2 NVMe SSD硬盘，支持拓展机械硬盘。 4.显卡：集成显卡。 5.声卡：集成声卡。 6.支持1000Mbps。网口支持wake on LAN。 7.前置面板：USB 3.0接口≥3个（支持关机对外供电）、Type-C接口≥1个、耳机麦克风二合一接口≥1个。 8.后置面板：USB3.0≥4个；HDMI输出≥1个、VGA输出≥1个；音频接口≥3个；RJ45≥1个；PS/2≥2个；串口≥1个。 9.扩展插槽：PCIEX16≥1个；PCIEX8≥2个；M.2≥2个；SATA≥4个。 10.支持物理网络开关按键，可一键断开网络连接。 11.机箱：≤8L。 12.电源功率：≤200W。 软件： (1)管理架构：同时支持多种架构并行管理，中文图形化操作界面。 (2)便携部署：支持将多种操作系统的物理机部署成云桌面终端，无需使用USB存储、PXE，网络可达即可部署；支持批量操作。 (3)硬盘保护：支持硬盘保护，支持常见硬盘，如SSD硬盘，不受病毒影响，重启即可还原。 (4)断网可用：支持脱网运行，终端可在没有网络连接的情况下可离线运行与在线状态下一致的操作系统及软件，并保证同一桌面环境在线与离线数据一致。 (5)网络状态查看及网络诊断：支持监测网络状态，支持查看当前网络类型，支持查看终端设备IP地址，支持查看与管理平台的网络连接质量，支持IP冲突、网关连通状态、互联网连通状态检测；支持诊断网络，支持检测与管理平台的通讯状态，服务状态、支持TCP延迟、CONNECT延迟、ICMP延迟、外网上传下载速度检测，支持导出诊断结果。 (6)专属数据盘：支持每个云桌面镜像有独立的数据分区，仅当前镜像可见，可跟随镜像同步更新、同传或还原。 (7)多方式登录：终端设备配置管理平台后，支持多种身份识别方式，支持通过账号登录、手机扫码登录、无账号访客登录。 (8)▲登录认证：基于Web浏览器，提供用户统一登录认证功能，包括单不限于：手机号码注册、登录、忘记密码、扫码登录、账号管理功能。（提供检测报告复印件或相关佐证材料） (9)统一管理：支持PC终端设备与云桌面终端设备统一管理，支持在同一个设备分组中添加不同类型的PC和云桌面设备，并支持对选择的PC和云桌面设备的批量操作。 (10)终端分组及编号：支持终端设备分组管理，支持手动按照楼栋、楼层、教室、小组等范围进行终端分组划分管理，统一管理多台终端；同时能够实现对独立分组中的学生终端、教师终端分别进行配置和管理；支持终端设备分组管理，支持在终端组中添加不同型号的终端设备，支持为分组启用座位编号管理。 (11)日志管理：支持日志信息管理，对终端、镜像、设置等操作信息进行汇总；支持筛选操作者与时间段。 (12)终端防盗：支持配置终端防盗用状态监控，当设备在管理员授权外的网络环境下使用终端设备时，会自动锁定设备，无法启动云桌面镜像或自动退出云桌面镜像；以免设备被挪用脱离管控。 (13)USB禁用：支持管控终端设备的USB使用权限无需依赖虚拟化层，支持USB设备策略黑白名单管理，支持查看终端USB设备信息，包括名称、类型、PID、VID与权限状态。 (14)▲批量操作：支持远程批量配置终端设备，支持设备定位、设备更新、设备配置、设备网络、启动模式、导出日志、鉴权管理、恢复出厂设置、还原、屏幕水印配置、软件下发等。（提供检测报告复印件或相关佐证材料） (15)共享数据盒：支持通过账号登录、手机扫码登录、无账号访客登录启动的云桌面镜像均可访问公共数据分区。 (16)激活设备：支持批量激活设备，手机扫码后可配置设备激活绑定信息。 (17)屏幕水印：支持配置终端屏幕水印，显示设备名称、IP地址、编号等信息。支持云桌面系统和云桌面镜像中的水印显示保持一致，便于设备维护与管理。 保留激活：为方便正版软件的部署和使用，在还原桌面的情况下，首次完成软件的逐台注册激活后，可以将激活信息保存至个人数据盘中。之后即使更新镜像模版或者恢复系统也不会破坏激活信息，无需重新激活。 | 56 | 台
6 | 千兆交换机 | 总电口数：24 个 最大功耗：≤14W 推荐交换容量：48Gbps 整机包转发率：36Mpps 电源防雷：共模：±6kV 差模：±6kV 端口防雷：共模：±4kV 工作温度：0℃~45°C | 3 | 台
7 | 机房管理软件 | 1.登录方式多样性 2.主要功能：可实现实时监控学生机画面、教师机画面广播、学生演示、黑屏管控、程序限制、网页限制、以及进行统一的教学管理，文件共享和回收。 3.教师云空间：支持老师自定义上传、存储文件内容，文件格式包括但不限于：ppt、pptx、word、pdf、png、jpg、gif、mp3、wav、vma、ogg、aac、mp4等格式。 4.教师广播：不需要借助任何外接设备，支持将教师机的画面以及声音广播给全班学生，教师发起屏幕广播后支持把学生接收端原先的播放的音频输出关闭。 ▲5.教师广播批注：教师在屏幕广播状态下，提供授课小工具，包括提供可自由调整笔迹颜色及笔触粗细的画笔、黑板、橡皮擦、以及支持撤销和加页码，最多支持增加页数到10页。（提供检测报告复印件或相关佐证材料） 6.课件答题互动：支持同步课堂活动的课件并支持下发，下发后学生拖动答案进行作答，系统可自动判断正误，学生在完成教师下发的课堂活动时，查看自己本次作答完成的排名、耗时以及答题情况。 7.学生未进入课堂通知：教师可以在管理后台预先录入学生名单。授课时，教师选择相应的班级，学生在课程开始后只需输入自己的姓名即可完成签到。同时，教师端能够实时显示尚未签到的学生名单。 ▲8.广播互动答题：在教师广播过程中，支持自动截取屏幕内容供学生答题，并在学生回答后在教师端展示答题数据。（提供检测报告复印件或相关佐证材料） 9.移动传屏广播：教师可通过同品牌移动教学软件，在不同局域网环境下实现屏幕共享，支持屏幕画面自动广播至学生端。 10.移动摄像广播：为方便实践教学，教师可通过同品牌移动教学软件，在不同局域网环境下实现摄像直播，支持摄像画面自动广播至学生端。 11.文件上传：支持上传“本地文件”到终端应用软件的教师云空间，教师可把云空间的文件批量共享给指定的多个授课班级，设备重启还原后，学生进入授课班级后仍可重新下载。 12.作业回收进度查看：回收作业过程中，支持自动统计已提交和未提交的学生名单。 13.文件自动补发：学生端设备重启被还原时，系统自动重新下发资料，无需手动操作。14.离线自动黑屏：支持教师统一配置授课是否开启离线黑屏。 15.自动获取学生端应用环境：开启授课后自动获取授课学生设备安装的应用环境，教师可以直接禁用管理学生设备的实际真实应用。 ▲16.学生名单管理：支持在管理后台导入、增加、删除、更改、查询班级学生名单，并同步到终端应用教学软件中。（提供检测报告复印件或相关佐证材料） 17.教师名单管理：支持在管理后台导入、增加、删除、更改、查询教师名单。 | 56+1 | 套
8 | 键盘鼠标 | usb接口，标准键盘 | 56+1 | 套
9 | 显示器 | ≥23.8英寸，分辨率≥1920*1080 | 56+1 | 台
10 | 教师管理机 | 1.CPU：国产X86架构，主频≥2.7GHz 、≥8核处理器8线程，二级缓存≥8MB。 2.内存：≥16GB DDR4 2666MT/s 。 3.硬盘：≥1TBB M.2 NVMe SSD硬盘，支持拓展机械硬盘。 4.显卡：集成显卡。 5.声卡：集成声卡。 6.支持1000Mbps。 7.前置面板：USB 3.0接口≥3个（支持关机对外供电）、Type-C接口≥1个、耳机麦克风二合一接口≥1个。 8.后置面板：USB3.0≥4个；HDMI输出≥1个、VGA输出≥1个；音频接口≥3个；RJ45≥1个；PS/2≥2个；串口≥1个。 9.扩展插槽：PCIEX16≥1个；PCIEX8≥2个；M.2≥2个；SATA≥4个。 10.支持物理网络开关按键，可一键断开网络连接。 11.机箱：≤8L。 12.电源功率：≤200W。 | 1 | 台
11 | 机柜 | 12U ，≥1.0mm厚度箱体，1.4立梁，5mm厚度钢化玻璃，后门和侧板可以快拆顶部有风机孔，标配托板1，底部出线孔宽600深450高600(箱体高度)，冶轧钢板，静电喷塑。 | 1 | 套

## 音乐器材
音乐教室器材申购表
序号 | 名称 | 参考参数 | 数量 | 单位
1 | 架子鼓 | 1.鼓： 地鼓22＂×16＂ 地嗵16＂×14＂ 嗵鼓12＂×8＂10＂×7＂ 军鼓14〃*5.5〃 吊镲16〃一面 18〃一面 踩镲14〃一对 2.硬件： 军鼓架一副 斜镲架一副 直立镲架一副 踩镲架一副 单 踩一副 3.材质：6层杨木鼓腔，高级PVC半透明鼓皮高强度聚酯鼓皮，1.5mm钢圈 | 1 | 套
2 | 交响乐大鼓 | 1.规格：40寸 鼓长≥1200mm，鼓宽≥700mm，鼓高≥1650mm 2.材质：杨木 | 1 | 个
3 | 钢片琴 | 1.规格：≥1300x610x840mm 2.音域：4组:C4-C8 3.音板：32mm 4.音频标准:A=442 Hz23℃ | 1 | 个
4 | 木琴 | 1.规格：≥1010x515x840mm 2.音域：3组:C5-C8 3.音频标准:A=422 Hz 23°C 4.音板幅:32mm | 1 | 个
5 | 定音鼓 | 1.鼓架:铝合金支架 2.鼓皮:树脂尼龙皮 3.规格: 20" 23" 26”29”32" 4.配置:帆布包，羊毛毡鼓槌头(鼓槌各一副) 5.鼓腔:铜腔定音鼓，鼓腔纯紫铜制作，采用敲打技术成型，经过抛光亮面处理 6.调节结构:外侧快速调音,无极制动踏板，六角调音螺丝扳手，完善的装置将保证踏板停 | 1 | 套
6 | 吊镲 | 青铜镲片18寸 | 1 | 个
7 | 吊镲架子 | M斜杆吊镲架 重量: 约重: 3.55KG 工艺: 三层电镀工艺 | 1 | 个
8 | 对镲 | 18英寸45cm | 1 | 个
9 | 对镲架子 | 材质：优质钢材，五档可调(根据镲片大小调整) 高度:可调节，范围60CM-100CM | 1 | 套
10 | 三角铁 | 1.规格：4、5、6、7、8、9、10英寸 2.尺寸：敲锤整长度≥145mm，手柄长度≥50mm，手柄直径≥15mm，提手长度≥65mm，提手直径≥15mm 3.材质：黄铜+木质提手 4.配件：敲棒 5.工艺：抛光 ★提供国家检测机构出具的符合GB 28489-2022 乐器有害物质（铅、锑、砷、钡、镉、铬、汞、硒）限量的检测报告，检测报告内附产品图片（提供检测报告复印件） | 1 | 套
11 | 铃鼓 | 1.规格：8寸 2.材质：羊皮鼓面，4层桦木鼓圈，双层黄铜镲片 3.工艺：擦色。 ★提供国家检测机构出具的符合GB 28489-2022 乐器有害物质（铅、锑、砷、钡、镉、铬、汞、硒）限量的检测报告，检测报告内附产品图片（提供检测报告复印件） | 1 | 个
12 | 沙锤 | 1.材质：木质手柄+皮质锤头 2.规格：直径≥90mm，长≥260mm | 1 | 套
13 | 降Esax哨片 | 1.材质：芦苇 2.规格：10片/盒 3.型号：3.0号 | 10 | 套
14 | 降B高音sax哨片 | 1.材质：芦苇 2.规格：10片/盒 3.型号：3.0号 | 15 | 套
15 | 降B次中音sax哨片 | 1.材质：芦苇 2.规格：10片/盒 3.型号：3.0号 | 5 | 套
16 | 单簧管哨片 | 1.材质：芦苇 2.规格：10片/盒 3.型号：3.0号 | 10 | 套
17 | 高音萨克斯 | 1.调性：bB调 2.表面处理：漆金 3.材质：黄铜 ▲5.提供由国家轻工业乐器质量监督检测中心出具的检测报告（提供检测报告复印件） | 2 | 个
18 | 单簧管 | 1.调式：bB调 2.制式：贝姆式17键6环键 3.二节管长度:62.5mm±1mm 4.主管材质：胶木 5.按键材质：镀镍 6.音孔：直型锥形内切式音孔 7.指托：可调节（带软木防滑处理，活动量17mm） 8.笛头吹嘴：4C 9.三节管：长220mm±1mm上端外直径23.5mm±1mm下端外直径22mm±1mm 四节管：长254mm±1mm上端外直径22mm±1mm 下端外直径26.8mm±1mm 喇叭口：长111mm±1mm上端外直径26.5mm±1mm 喇叭口外直径80mm±1mm 喇叭口内直径54mm±1mm 喇叭口厚度13mm±1mm 胶木厚度8mm±1mm 镀镍铜口包口厚度5mm±1mm ▲提供由国家轻工业乐器质量监督检测中心出具的检测报告（提供检测报告复印件） | 3 | 个
19 | 康佳鼓 | 1.尺寸：10寸 2.颜色：曲柳木擦黑色+木纹 3.鼓腔：甄选优质桦木鼓腔，环保型风干实木 4.鼓面：水牛皮 5.漆面：环保漆面，3层底漆全覆盖，高光泽喷漆 | 1 | 套
20 | 无线话筒 | 参考系统指标 射频范围：645.25--685.05MHz A通道：645.25--665.05 B通道：665.25--685.05 可用带宽：每通道30MHz (一共60MHz) 调制方式：FM调频 信道数目：红外线自动对频300信道 使用温度：摄氏零下18度到摄氏50度 静噪方式：自动噪声检测及数字ID码静噪 偏移度：45KHz 动态范围：>110dB 音频响应：60Hz-18KHz 综合信噪比：>105dB 综合失真：<0.5% | 2 | 套
21 | 拉杆音箱 | 参考参数：智能移动拉杆K歌直播音响，650w4欧姆，OLED屏幕中文显示。可充电式金属U段无线话筒，低音15寸喇叭，中音6.5寸喇叭高音6.5寸号角。 | 1 | 套

## 心理咨询室
序号 | 设备名称 | 参考规格 | 数量 | 单位
办公接待 评估 | 办公桌椅 | 1.L造型办公桌：采用L型桌身，参考尺寸规格：1400mm×1100mm×760mm。材质采用松木实木材质，钉榫结构。面板厚度不小于25mm，桌腿不小于35mm×45mm，桌枨30mm×35mm，其他板件厚不小于18mm。外边缘倒棱处理。桌面一侧方角，另一侧内凹圆角。桌面下设活动三屉柜，前面设键盘托，面下四面有挡板。表面优质水性清漆涂饰。 2.舒适高档升降旋转椅：根据人体工程学原理，采用优质塑料万向轮、五星脚、扶手、环保皮等材料设计制作，具有质量好，可任意旋转、调节高度（坐面高38--47公分左右），使长时间使用者更感舒适。 | 1 | 套
| 接待组合套装-沙发-茶几 | 布艺方形沙发2+1，二人沙发1个，单人沙发1个。面料为高密度优质阻燃麻绒面料，内衬高回弹PU泡棉，弹性材料与泡棉之间有高强度尼龙隔垫。内框架采用硬杂木实木，四面刨光。内部填充材料环保无异味。方形茶几：尺寸：1200mm*600mm*420mm；带抽屉，四腿，木质桌面，实木腿。 | 1 | 套
| 测量评估套装（电脑） | 显示器：23.8显示器，处理器：8核cpu 内存：8G内存 硬盘：1T | 2 | 套
| 心理档案存储柜 | 1．参考尺寸：高≥180CM，宽≥85CM，深≥39CM 2.柜体材质：钢 | 2 | 套
| 心理健康信息化综合管理平台（心理健康云平台） | 功能要求： 心理健康信息化综合管理平台（心理健康云平台）是集学校综合管理系统、心理咨询师管理系统、学生测评系统、教师测评系统、家长测评系统等五大子系统于一体，将校长、心理教师、教师、学生、家长多角色进行分类管理的学校心理教育工作综合管理平台，五大子系统通过综合的心理健康网站平台进行集中统合管理。各子系统功能如下： 1、学校综合管理系统：包含心理测量管理、心理档案管理、预警管理、数据管理、咨询互动、科研调研、系统管理等功能。 1）心理测量管理功能：以班级、年级为单位群体导入包含学生姓名、性别、出生日期、入学日期等基本信息的EXCEL格式的背景资料，建立学生的测评账号；综合管理75个测评量表，可以查阅每个量表的介绍与题目，并进行在线试测；支持量表导出，进行纸笔测试，导出方式为WORD；支持量表组合，教师可根据需要将两个或多个量表组合成一套量表进行统一邦定发放；通过量表邦定群体发放量表；可以自主添加量表，包含量表类别、名称、介绍、指导语、题目、答案等信息。 2）心理档案管理：可以以个体或者群体方式查询与导出学生个体档案，包含学生背景信息、测评结果分析、咨询记录、预约记录、留言记录、在线咨询记录等；可以查询或导出以班级、年级、或者任意设置多个班级、多个年级组合的综合分析报告，报告以饼状图、柱状图等图表的方式对测评数据进行分析说明。 系统具备有效性检测功能，对有效性低的无效答卷能自动提示给管理人员。 3）预警管理：自动筛查预警学生名单，筛查过程中系统能够自动鉴别有效问卷与无效问卷；可以个性化设置需要筛查的因子范围，自动生成符合该范围的人员名单，并进行导出；针对筛查出的预警学生可以进行危机干预，并进行干预记录，干预完成后可进行个体追踪测评；可以进行多个量表多个因子或者同一量表的多个因子的多维度分析，生成多维分析报告。 4）数据管理：可以对群体测评数据进行描述统计、两样本均值差异比较、方差分析；可以对个体进行个体追踪分析，支持个体心理测评结果的图表式横向和纵向比较，用于追踪和比较个体心理的发展变化；支持答题卡群体测评数据导入；支持原始数据导出。 三种用户端口，实现全部数据手机端与电脑端共享。 全面安全保障：系统支持多种安全登录方式，包括指纹登录与人脸识别登录。可通过生物数据存储加密，增强系统安全保障。 | 1 | 套
| 心理自助测评系统 | 功能推荐： ▲ 提供国家版权局颁发的软件著作权登记证书 心理咨询自助自主服务系统是一款心理健康教育综合性管理自主自助服务平台，系统集心理测评、生涯规划、情绪放松、心理科普、心灵提升、情感涂鸦、资讯管理、预约咨询等多种功能于一体。 一.硬件推荐： 1、液晶电容触摸屏幕，10点触摸，32英寸；分辨率：1920*1080； 2、主机配置：8核cpu、8G内存、120G固态硬盘；外置接口：USB*2，音频输入、音频输出接口，RJ45网络接口； 3、机身颜色：白色 4、表面处理：钢制机壳，金属烤漆； 多媒体：集音频、视频、图像管理于一体。 二、软件系统： 1、整体系统包含十二大模块，功能模块要求：1、心理FM，2、心理课堂，3、心理测评，4、心理科普，5、心灵鸡汤，6、心理漫画，7、心理音乐；8、心理游戏；9、心理影视 ；10、预约咨询；11、自助方案；12、关于我们。 1、主要功能内容： 1）心理测评：五大类测评主题（心理健康、情绪态度、人际交往、个性能力、学习能力、家庭教育）不少于18个量表，测试完成后自动生成报告。 2）心理游戏：（认知训练—注意力广度训练、注意力集中训练、注意力稳定性训练、记忆力广度训练）通过游戏等专业训练方式，提升用户认知及心理抗压能力。 3）心理FM：八大类情绪场景（烦躁、悲伤、孤独、减压、无奈、快乐、感动、迷茫），每种场景下集成相关主播节目，通过倾听的方式获取心理能量，提升自我心理承受能力，释放各种因素影响下的心理差异，同时可对自己喜欢的节目进行支持，以便统计节目受欢迎程度，供咨询师参考。 4）心理科普：四类科普内容（心理知识、心理学家、心闻世界、自助方案），内置多种相关心理知识及最新心理健康新闻事件，并提供心理自助方案供用户检索查阅，为自我心理问题提供相关解决方法。 5）心理影音：心理影视—不少于5部心理电影，电影内容多样，可供用户自由选择观看；心理音乐—减压音乐、放松音乐、场景音乐三大类，不少于36首专业心理疗愈音乐；心理课堂—六大心理健康问题解决方法真人视频课程指导，供用户观看，了解心理问题解决方法，正确认识心理健康。 6）心理漫画：心理漫画—原创心理漫画故事；心理科普—多角度多类型心理文章，展现心理相关知识内容，表达心理认知方法；心灵鸡汤—文字类心理支持体系，激发心理能量，获取心理自我认可。 7）预约咨询：填写预约咨询表（完成后预约咨询表上传至管理端，咨询师根据预约情况进行咨询工作安排），查看预约情况及处置预约。 2、管理端（可与学生端同台电脑，也可局域网安装其他电脑）： 1）服务器模块安装，管理段使用前须启动服务器窗口并在使用过程中不得关闭服务器窗口。 2）启动管理后台后，进行服务器设置后，设置完成后即可进行学生端内容的管理。可进行心理漫画、心理fm、心理游戏、心理课堂、心理影视、心理音乐、心理科普、心灵鸡汤、自助方案、关于我们的内容管理；并且可以处置相关预约信息。（须提供相关证明材料包含并不仅限于功能截图或测试报告） 2）可根据用户要求进行首页设置，可将背景或软件名称设置成学校自己的模式。 | 1 | 套
| 心理绘画疏导训练系统 | 功能要求 ▲提供国家版权局颁发的软件著作权登记证书。 绘画评估训练仪需包含绘画心理评估与干预软件、使用手册、绘画素材工具包组成。绘画心理评估与干预软件以表达性艺术治疗为基础，系统需提供多种心理绘画工具，可以辅助用户透过外在的创作形式来表达内在的情感，藉以发现深层的情绪。 软件通过画人测验、多维画测验、房树人绘画、九宫图、自由绘画、曼陀罗绘画、你画我猜、填色游戏等等多种不同类型的绘画评估和交互游戏引导用户从艺术创作中，达到沟通表达、心理宣泄与心理治疗之效果。 1、系统支持通过绘画一个人物画完成画人测验，支持那些不能很好的用语言表达的儿童通过绘画来表达。通过测验可以评估出用户的智力水平、情绪状态和人格特点，并生成报告。 ▲2、系统的多维添加画测验内置多种符号、文字、图形等模板。通过多维添加画测验，运用心理投射技术原理从 10 个或 10个以上维度（人际关系、情绪状态、事业、经济状况、婚姻情感、压力障碍维度、家庭维度、心路历程、自我状态或困扰、自我认识）了解人的内心感受。（须提供相关证明材料包含并不仅限于功能截图或测试报告） 3、系统需支持原始及拓展型房树人绘画测验，投射出个人的心理状态及潜意识。房树人绘画可以作为人群中，有关精神健康的筛选工具，以此筛选出群体中不良者。还可用于调解人际关系，亲子关系，治疗和矫正不良青少年的手段之一。除传统房树人模式外，系统还提供了愿望树、画家庭、画朋友等等拓展模式完成绘画测验。 4、九宫图绘画可选择顺时针或逆时针、九宫格底板或空白底板等不同模式，在指导语的引导下进行九宫图绘画。九宫格的描绘空间非常具有层次感，更容易下笔。可以在轻松愉悦的气氛中，深入了解和准确把握心理动态。 5、自由绘画需提供包括大海、森林、乡村、绘画、天空、卡通等等不同类型的背景，以及动物园、海洋馆、植物园、百花屋、昆虫馆、天气瓶、房屋馆、人物馆、食物盒、交通馆、装饰台、飞鸟集等等不同主题的丰富图画素材。用户可自由选择背景和相关素材进行组合，便于没有任何绘画基础的用户释放想象力，迅速有效的完成作品。 6、曼陀罗性格倾向测验：要求用户在提供的曼陀罗底图上自主涂色，完成绘画后，系统通过AI算法分析绘画内容，生成个性化的性格倾向分析报告。要求报告包含性格类型、优势特征、劣势特征、突破性任务，颜色分析，特征分析，辅导建议。 7、成长任务：要求系统基于曼陀罗性格倾向测验分析结果，智能生成成长任务。要求成长任务包含保护篇、凝聚篇、整合篇、指引篇、超越篇、回顾篇6个阶段；每个阶段有不同的绘画任务和引导，用户完成绘画后，AI进行语音互动引导，帮助用户理清绘画中的思绪；6个阶段成长任务完成后，系统提供成长回顾，帮助用户了解不同阶段的心理能量变化轨迹（提供产品功能页面截图,供货产品功能页面需与截图保持一致）。 8、主题绘画：要求系统内置8个经典心理主题，包括：自我曼陀罗、情绪曼陀罗、生命曼陀罗、静心曼陀罗、清理曼陀罗、喜悦曼陀罗、抑郁疗愈曼陀罗、焦虑平复曼陀罗。要求每个主题配有绘画步骤引导，完成后，系统出具分析报告。 9、趣味测验：要求通过游戏化设计，帮助用户轻松探索色彩偏好与心理反应之间的关系，系统设有不少于15个趣味测验游戏。 | 1 | 套
减压咨询 | 沙盘游戏设备 | 要求： 一、纯木制沙盘： 标准干沙盘： 标准湿沙盘： 二、沙具柜 数量：3个； 三、沙盘桌 标准沙桌：2个 四、沙具 包括15大类54小类；数量是：1600件（原创性沙具意象组合，内含专业原型结构）。 15大类包括： 1、人物类；2、宗教类； 六：配备原型意象查询与沙盘游戏管理软件1套， 软件具有国家版权局颁发的软件著作权登记证书。 原型意象查询与沙盘游戏管理系统为教师应用沙盘游戏设备进行心理咨询的辅助性工具。主要功能有： 1.功能模块： 2.沙具管理： 3.个体记录： | 1 | 套
| 个体咨询沙发茶几套装 | 参考参数布艺小港湾沙发，单人沙发2个。面料为高密度优质阻燃麻绒面料，内衬高回弹PU泡棉，弹性材料与泡棉之间有高强度尼龙隔垫。内框架采用硬杂木实木，四面刨光。内部填充材料环保无异味。单人尺寸：85cm*85cm*78cm。颜色可选。 圆形茶几一个：玻璃材质，桌面直径60厘米，钢制支架。 | 1 | 套
| 智能沉浸式身心反馈太空舱 | 功能要求： 一、身心反馈调节软件 1、身心反馈放松训练系统：采用用户自主注册登陆方式，个人数据独立保存，可储存人员数据无限制。 2、系统内置提供各类心理减压引导内容，获得用户身心反馈数据，系统包括:检测中心、学习中心、调节中心、训练中心、档案中心等模块；系统载体主机实现开机自动启动，开机后自动进入系统。 检测中心： 1、检测中心:采用HRV精神压力分析方法，依托生物反馈技术进行身心状态检测评估，用户可根据个体差异及需求自主选择检测时长（3分钟、4分钟、5分钟、6分钟）。 2、检测中心具有数据模式和视频模式，检测过程中可自行切换模式；数据模式下：具有引导语和背景音乐两种音效，用户可根据自主情况进行切换，检测过程中用户可直观查看个体脉搏波、HRV、心率、平衡度、压力指数、放松指数、疲劳指数、抗压指数等量化数值及图表；视频模式下：系统提供视频内容供用户检测过程中进行观赏，视频模式下提供用户活性、平衡性、精神压力等心理状态评估图。 3、检测完成完成后系统提供检测报告，检测报告内容包括：检测时长、平均心率、参考指数量化指标及评价（抗压能力、疲劳指数、压力指数、情绪指数）——三级评价；并根据量化指标分别生成各个参数指标评估结果以及建议。后期可在档案中心查看。 4、系统根据检测指标情况生成本次检测人员量化健康值，并在主界面实时显示。 5、系统根据检测情况自动推荐适合当下身心状态的调节内容，点击推荐体验图标后即可快捷进入相关调节内容。 6、系统具有快速健康检测模式，点击主界面健康检测后，系统默认自动进入检测页面，检测时长为3分钟以内。 学习中心： 系统提供5种放松方法教学内容，包括：呼吸放松法、肌肉放松法、想象放松法、腹式放松法、鼻腔放松法。教学内容为真人操作视频教学 调节中心： 1、包括冥想放松、身心疗育、森林遐想、深度调养、精力恢复、脑波释压、湖影静思、心灵舒眠（、神清气和风声回散等10个调节方案。用户可根据自己身心检测状态自主选择调节内容，也可根据系统自动推荐调节内容进行调节。 训练中心： 档案中心: 二、沉浸催眠太空舱： 采用太空舱体头罩设计，可形成静谧的孤岛效应摆脱外界干扰，具备消减噪音功能有助宁静心神，有效改善血液循环增强脑部供氧，促进睡眠、振奋精神达到调理放松的最佳效果。 | 1 | 套
| 心理危机干预仪 | 参考功能要求： ▲软件需要具有国家版权局颁发的软件著作权登记证书。 ▲软件需要具有国家级检测机构出具的软件产品登记测试报告。 功能要求：心理危机干预仪是一套集心理危机筛查、心理危机预防、心理危机干预三维一体的心理应用产品。它以我国学校及社会上常见的自杀、校园欺凌、学业压力、网络成瘾、意外伤害等十多种心理危机为主线索，以专业深入的心理辅导或治疗方式进行个体或团体干预。心理教师或咨询师通过使用系统的针对性干预方案，快速高效地帮助干预对象摆脱心理危机的困扰、恢复内心平衡、提升心理健康水平。 心理危机干预仪软件部分包括：心理危机干预管理平台和用户平台两部分。硬件部分包括系统安装盒、指导手册、操作台、系统主机、配套声音采集设备、图像采集设备及绘画辅助输出设备。 1）心理危机干预管理平台： 管理平台是心理工作者应用系统掌握心理危机干预专业知识，完成基本信息导入、危机事件记录、危机等级评估、制定和实施干预方案、记录干预情况的操作平台。包括：档案管理、危机预防、危机评估、评估统计、危机干预、危机记录、教学指导、系统管理等功能模块。， 2)▲危机预防 危机预防包括校园暴力、交通事故、性侵犯、意外事故、财物失窃、暴恐等十余个主题（须提供相关证明材料包含并不仅限于功能截图或测试报告）。每个主题下面包含相应的预防知识、自救和互救方法、典型的案例分享及小测试。通过测试考核是否真正掌握了应对危机所需的知识。 3)危机评估 包括心理健康类、人格类、情绪类、行为类、人际交往类、应激及相关问题类等不同类别，共计数十个针对不同心理危机问题及其程度的专业评估量表及问卷。 4)评估统计 自动筛查预警量表下满足预警条件的人群，显示相对应的预警级别。可将预警人群名单直接导出。 5）危机干预 支持针对某一具体危机事件的全面记录，包括事件的创建；参与对象的选择、分级；事件状态的调整、事件过程的详细记录；事件报告的生成和导出等。 ▲系统内置十多种体系化的心理危机干预方案，包括自然灾变、自杀危机、校园暴力、家庭暴力、性侵犯、意外事故、学习压力、亲友丧失、情感挫折、人际关系、网络成瘾、父母离异等（须提供相关证明材料包含并不仅限于功能截图或测试报告）。每一个方案都针对具体解决某一类型的问题而设计，包括不同阶段和操作步骤。心理危机工作者可借助系统，施行从与来访者建立关系到开展针对性治疗（如认知疗法等）危机干预的全部流程。 6）危机记录 7）教学指导 教学指导包括典型危机的教学指导、干预方案的教学指导、干预技术的教学指导三部分内容。 8）系统管理 包含通知管理、用户管理、角色管理、数据备份、系统日志、系报告权限等功能。 | 1 | 套
| 音乐放松椅 | 参考功能： 音乐放松椅是利用音乐声波的频率和声压会引起心理上的反应，良性的音乐能提高大脑皮层的兴奋性，可以改善人们的情绪，激发人们的感情，振奋人们的精神。同时有助于消除心理、社会因素所造成的紧张、焦虑、忧郁、恐怖等不良心理状态，提高应激能力。 .独立电动控制系统：音乐椅靠背、腿部电动控制设计，靠背100度-180度，腿部90度-180度任意调节。 .播音系统：内置专业级别蓝牙音乐播放器，一个低音喇叭两个高音喇叭，支持无线蓝牙连接播放音乐，支持优盘sd卡外置播放音乐，支持12V1A对外供电。 、数字播放系统：15寸触控播放器 1个：无线遥控器，支持音乐、心理图片、心理文章、心理电影等多种格式文件（内置心理视听资料含心理音乐：放松类、激扬类、冥想类、脑波共振类、抒发类、振奋类、中医五行类、自我催眠类等类别，心理图片：放松图、错觉图，心理视频：催眠用摇摆钟视频、放松训练教学视频、经典眩晕视频；太空遐想视频，心理电影：3部，心理小常识：txt文字版38篇） 、音乐治疗指导书籍 1本 、万向显示器支架 1个（支持方位调节，便于使用者调节显示器角度调整到适合自己的位置放置 、九种震动按摩模式随意切换 、按摩部位：肩部、背部、腰部、臀部。 | 1 | 套
| 心理脑波状态智能反馈评估训练仪 | 参考功能要求： ▲软件需要具有国家版权局颁发的软件著作权登记证书。 功能：脑波分析采集系统通过脑波传感器采集人体生理指标，展示出使用者的身心状态，并可以实时通过脑波灯进行反馈，帮助使用者及时进行身心放松，舒缓心理压力，保持身心健康。 一、产品基本功能 1.采用无线信号传输系统，可以同步实时采集多人脑波信号，实时生物反馈数据记录，可实时监测和记录训练者训练过程中的“专注度”和“放松度”参数，并以形象的图表显示，使用者可实时监测自己的心理状态，了解自己当前状态所处的等级。 2、脑波采集分析系统应具有用户管理及训练记录管理功能： 可查询所有训练记录数据信息；可进行训练效果评价，训练结束并自动生成相应报告；（须提供相关证明材料包含并不仅限于功能截图或测试报告） 二、参考配置 1、脑波采集分析系统1套2、脑波冥想灯1套 2、脑波采集头戴1套 | 1 | 套
情感宣泄 | VR心理科普调解仪 | 参考功能要求：1、VR软件资源内容通过U3D VR专业制作工具开发，并结合VR全景拍摄技术、VR素材合成处理技术融合打造。将传统文字、图片、视频等平面知识点场景化、互动化。用户可身临其境的在VR软件资源内容中学习、体验日常生活中无法直观理解、带有风险、高成本耗材的知识点。戴上VR设备后，足不出户的身临其境亲身进入虚拟空间场景中学习、感受体验VR相关主题内容，上至宇宙、下至微观世界任意选择想要学习的主题知识。还可在虚拟场景中实现走动、点击对话、抓取物品等互动功能，给体验者提供一个区别于传统的沉浸式VR学习体验工具； 2、VR心理系统内含心理健康资源库，将VR技术与心理健康辅导、职业生涯规划相融合，利用VR达到缓解用户心理压力、减缓焦虑情绪、放松身心等效果。使用户体验多种类职业生涯模拟实操，任意切换场景沉浸式体验心理宣泄放松VR内容。 VR眼镜主要针对心理科普教育推出的VR模拟体验产品，集成了虚拟现实技术、三维全景、三维建模、仿真引擎等高科技技术的产品。 1.图标：软件中包含的66节课程均有与之相对应的66个简易小图标，分门别类。 2.纯净系统：体验全程为纯净版内容，无广告植入及弹窗，可根据类别进行内容筛选。 3.软件内容：体验者可以使用该内容学习不少于【心理脱敏】、【心理放松】、【心理宣泄】、【全景视频】等8大类类别以及不少于【心理检测】、【防社交恐惧】、【预防游戏沉迷】、【心理知识学习】、【社交恐惧症】、【幽闭恐惧症】、【恐高症治疗】、【焦虑症】、【心理自我检测】、【心理压力测试】、【休闲体验】、【音乐室】、【想象放松】、【肌肉放松】等66节课程。 参考配置： 1.VR头显 .外观：蛋椅玻璃钢造型 | 1 | 套
| 体感互动运动宣泄仪 | 参考要求： 体感互动运动宣泄仪是一套依靠高科技的视频动作捕捉技术，令人的身体动作能即时反映到系统中，通过感应人体运动来推动画面进行的“体感互动运动宣泄设备”。系统中具有大自然景象、运动场景、竞技比赛等，体验者可采用操作平台实现人与场景的互动（支持多人），可以让体验者有种身临其境的感觉。就像是在真实的情景之中，在互动的过程中达到肢体平衡训练、放松减压、宣泄压力、调节情绪、增强生命活力的目的。 一、要求配置 1.落地一体式机柜：采用高强度金属材质，激光切割，丝印、氧化、喷塑，防锈、防腐、耐磨，不易沾污损坏；底部装有滚轮，方便移动，规格：120cm*180cm*55cm； 2.42寸超清液晶显示输出区域； 3.内置红外热感人体动作捕捉系统，通过红外感应技术、力学感应技术、3D影像捕捉技术，实现通过肢体动作与虚拟情景进行互动，无需手持设备，并且通过影像还原技术，可对使用过程进行拍照、录像，并将资料保存进个人档案； 4.内置不少于50款游戏项目，达到肢体平衡训练、反应力训练、智力训练、宣泄压力、调节情绪等目的； 5.主机中文系统，专用CPU；显示芯片:500MHz特质特制ATI图形处理器；内存性能:512MB DDR3 RAM；浮点运算能力:1万亿次浮点八进制；多边形性能:500M POLYGON/秒；像素填充率:16G像素/秒，4倍多采样全屏抗锯齿状态下每秒160亿样本的填充率；音频特性:支持48KHz 16位音频，拥有320个独立的解压缩通道，32位音频处理器，256条以上的音频通道；接口:USB2.0 x5，HDMI x1，AV接口 x1，RJ-45网络接口 x1，Vinect x1，音频 x1，电源 x1；无线:内建WiFi 802.11N支持功能，支持无线手柄（配有高性能无线手柄一个）； | 1 | 套
| AI心理数字人 | 功能推荐： 1 多模态唤醒： 2 打断与复位功能： 3 智能问答功能： 4 智能问答功能： 5 语音识别与交互功能： 6 语音识别与交互功能： 7 AI智能语音识别与引导： 8 文字转语音功能： 9 形象切换功能： 10 形象切换功能： 11 数字人动作与待机： 12 视频与 PPT 交互： 13 提示词功能： 14 前端设备将自动无感拍照记录学生照片以及聊天记录，上传至预警平台，等功能。 | 1 | 套
| 智能呐喊宣泄系统 | 要求： 智能呐喊宣泄仪是一款通过放声呐喊进行心理减压与情绪调节的专业心理产品。系统提供了如高山、瀑布、大海等等不同的自然场景以及摩西分红海、张飞喝退曹兵、唤醒沉睡的公主、帮助外星人返航等等不同的故事和游戏。让用户通过沉浸于梦幻的场景之中或完成丰富有趣的游戏任务来进行呐喊宣泄。 一、软件部分 呐喊宣泄系统由压力评估、自由呐喊、主题呐喊、场景呐喊、自信引导、情景故事、呐喊游戏、放松减压、个人中心九大功能模块组成 | 1 | 套
| 情绪宣泄器材 | 要求： 宣泄人1个：硅胶材料，不倒设计，结实耐用，击打舒适。圆形底座，可注水或沙，底部安装吸盘，稳固、安全。底座直径约60cm，主体最大直径约65cm，高约170cm，重约42Kg。 宣泄沙袋1个：硅胶材料，不倒设计，结实耐用，击打舒适。圆形底座，可注水或沙，底部安装吸盘，稳固、安全。底座直径约60cm，主体直径约30cm，高约170cm，重约30Kg。 拳击手套2副：手感柔软，佩戴方便，击打舒适； 加强型宣泄棒2只：充气式设计，PVC加厚内胆，蓝绒布外套。 | 1 | 套
团体活动室 | 团体活动桌椅 | 1、团体辅导桌需要根据团体辅导活动需要，可以灵活组成多样排列方式，满足团体辅导对场地、空间的个性化专业要求。 2、免工便捷安装：桌面背部预装底盘，桌腿采用免工设计，手工轻松快捷安装，桌腿底部配置高度微调旋钮，保证最大程度贴合地面。 3、多色彩桌面设计：桌面采用多款颜色搭配，符合心理学需求。 4、安全环保板材：采用环保材料，桌面光滑，具有耐高温、耐磨、耐划、不易变形等特性。 5、规格：外径约160cm左右，高约75cm左右。 6、组成：8色团辅桌、8把座椅。 | 1 | 套
| 职业生涯自我探索仪 | ▲软件需要具有国家版权局颁发的软件著作权登记证书。 职业生涯探索仪依据霍兰德职业兴趣理论，通过用户独自或团体共同开展游戏的方式，提高对职业的认知，探索明确适合自己的职业理想。系统利用用户喜爱的卡牌游戏的形式，引导用户通过收集、分类、组合职业卡、能力卡、兴趣卡、性格卡、生涯价值观卡等不同种类卡牌了解自我及探索职业。 ▲职业生涯探索系统需要包括单人模式、团体模式、生涯探索、卡牌图鉴、探索记录、成绩榜六大核心功能模块（须提供相关证明材料包含并不仅限于功能截图或测试报告） 1.八项单人游戏模式：包括我最感兴趣的职业、能力区划分、性格对对碰、最重要的价值观、得到和失去、符合我的最佳职业等。用户通过卡牌选择、卡牌分类、卡牌筛选、卡牌排序等操作完成这八项游戏后，可以对自己的兴趣、性格、职业价值观、能力有一个清晰的了解，进一步明确自己的职业方向。每项游戏结束后系统后可自动生成相应的分析报告，报告主要内容包括霍兰德职业类型、游戏结果分析、推荐职业、并且引导用户在游戏后，对游戏进行更深层的思考。 2.要有丰富的团体游戏模式：系统支持多人共同参与的团体游戏模式，包括职业达人、心有灵犀、对号入座、价值观拍卖等。在游戏中，通过多人配合，相互评价、竞猜与比价等行动 3.系统能全面的数据记录和丰富多样的报告呈现： 4.有趣的卡牌图鉴收集系统：系统支持用户自行查看和收集包括职业卡、能力卡、兴趣卡、性格卡、生涯价值观卡这五种类型的卡牌。 | 1 | 套
| 团体心理辅导ABCD箱 | 功能要求： 团体心理活动，是心理工作最重要的工作内容之一，因为它可以通过游戏来释放人们的创造力、内在感觉和记忆，并将它们带到外在现实，因此正逐步在学校、企业等各种团队中兴起。相关的指导书籍、活动器材及相关培训等，都是开展工作的必须工具。为了满足广大心理老师的这一需求，方便团体心理训练有声有色的开展，研发人员结合热门团体心理游戏，精心研发了此款团体心理活动工具包。 .产品需要具备参数 团体心理游戏活动工具箱 器材箱内要配置包括扩音机等开展心理辅导活动所需的常用工具。团体心理辅导活动指导手册详细介绍了各个活动：每个活动的名称、目的、时间、活动所需器材、场地、程序、活动评价以及注意事项。 中小学版团体心理辅导工具箱包含了八大类活动主题，共六十四个小项目。整套设备设计合理制作精良，是学校心理咨询辅导及心理健康教育工作机构理想的心理辅导器材之一。 主题一 环境适应 主题二 沟通交往 主题三 竞争合作 主题四 自我意识 主题五 创新实践 主题六 意志责任 主题七 学习管理 主题八 心灵成长 配置物品包括但不限于。 1. 电子设备类：MP3播放器，秒表，教学扩音器，专业录音笔等； 2. 自制道具类：定制纸牌等各类定制道具； 3. 常规活动工具类：活动眼罩/口罩，活动长绳，头饰等道具； 4. 常用小物件类：剪刀，铝制直尺，回形针，橡皮筋等各类用品。 5. 音乐资源类：活动音乐，放松音乐等。 | 1 | 套
| 生涯发展指导系统 | 要求： 1、要求系统采用B/S架构开发，能支持手机、平板、电脑等通过网络进行访问，用户通过手机、平板等移动设备扫码即可登录系统，完成生涯探索、报告查询等功能。 2、要求系统包含前台测评端和后台管理端，前台测评端需包含现状评估、自我了解、职业探索、决策行动、结果中心、生涯智库等功能模块。后台管理端包含生涯智库、生涯管理、用户管理、系统管理、个人中心等功能模块。需提供中国软件评测中心出具的软件登记测试报告，且满足以下要求：测试标准须符合国家标准；检测内容须至少包含实训、智库、案例、探索、系统管理等功能，所有功能在测试期间可稳定运行。 3、要求系统具有在线团体测评功能，系统需具有良好的兼容性，需兼容多种流浏览器。 4、具有现状评估功能，从兴趣、性格、技能、价值观、学习风格等五个方面的现状进行全面的评估，对学生的生涯成熟度进行测试。 5、具有自我探索功能，学生从兴趣、性格、价值观、多元智能、学习风格、现状评估等6个维度进行全方位的自我测评，了解个人特质与职业生涯倾向。测评后生成详细的测评报告。标书中需提供兴趣、职业性格、职业技能、价值观、学习风格等5个方面的自我评估问卷模板以及对应的5个方面的自我评估报告模板。 6、具有职业探索功能，要求包括至少16大类500多种职业；每种职业需包括职业定义、工作内容、从业素质要求、薪酬状况与职业发展途径等；可以按类或直接模糊查找，且支持对感兴趣的职业进行收藏。标书中需提供至少16大类的名录以及500多种职业的名录。至少提供10个常见职业的职业介绍模板。 7、具有决策与目标功能，学生通过对生涯发展的种种迷思进行澄清、反思，结合决策平衡单等工具进行目标梳理与聚焦，筛选确定自己的目标，并制定和调整自己的行动计划。标书中需提供澄清我的迷思内容模板、决策平衡单以及制定新行动计划模板。 8、具有结果中心功能，学生可根据自我了解、职业探索以及决策行动部分结果，结合自己的发现、思考、感悟、认知，形成自己的生涯规划书，生涯规划书包含个人信息、自我认识和探索、我的决策、我的行动等内容。可查看兴趣、性格、价值观、多元智能、学习风格、现状评估等6个维度的自我测评结果报告。报告支持在线打印和导出Word文档功能。 9、具有生涯智库功能，包括生涯术语、生涯理论、生涯专家、生涯故事等生涯素材知识库，便于学生自助式生涯学习。 10、咨询师可通过管理端对智库信息进行管理，可添加新的分类和文章信息。 11、咨询师可对所有的学生测评结果进行查询，可导出所有的报告，支持查看测评原始结果。 | 1 | 套
| 积极心理学团体体验式活动套装 | ▲软件要具有国家版权局颁发的软件著作权登记证书。 ▲软件要具有国家级检测机构出具的软件产品登记测试报告。 积极心理学体验式团体活动套装包括专业的活动课程及辅导教材、配套的活动道具及嵌入式积极心理主题软件 积极心理学团体体验式辅导课程以培养不少于24个积极品质为核心，以古今中外最具有代表性的典型人物来具象每个品质的特征，给学生提供一个鲜活的参照体系，并通过情景剧角色扮演、小组竞赛和个人探索等丰富多彩的活动，引领学生由浅入深地领悟各个品质的核心价值，滋养心灵，激发创造力和各种潜能，使学生通过自身的经验来感受拥有积极品质所带来的意义和价值。 一、辅导教材： 配套的辅导教材主要用于辅助老师有效地开展积极心理教育活动，内容主要分为智慧与知识、正义、仁慈、修养与节制、心灵超越、勇气六大美德部分，主要涉及热爱学习、友善、宽容、勇敢、社会智能、自律、谨慎等24个积极主题，每个主题里面包括了最具代表性的典型人物故事，以及品质相应的活动目标、时间、场地、道具、程序、分享与总结等具体活动操作步骤和内容。 二、活动道具： 配套的活动道具用于辅助和支持活动的顺利开展进行，包括有卡片类和操作类等多种类型道具。定制的活动道具箱主要用于收纳整理近200种丰富多样的道具，便于整理分类和按需使用。 三、主题软件： ▲积极心理学主题软件系统需要 包括积极品质介绍、典型人物、品质百科、团体活动展示、积极主题分享、积极品质测试以及相应的后台管理等功能模块。（须提供相关证明材料包含并不仅限于功能截图或测试报告） 参考配置：（1）辅导教材1本。 （2）活动道具柜4个 用于存放活动道具。 （3）嵌入式显示终端1个： | 1 | 套
| 存储柜 | 1．参考尺寸：高≥180CM，宽≥85CM，深≥39CM 2.柜体材质：钢 | 2 | 套
| 文化墙 | 心理挂图中的图片所包含内容有心理学家、不可能图形、两歧图形、错觉图形、心理趣味图和主题统觉图片等。而根据内容的不同心理挂图可划分为心理知识类、心理放松类、心理暗示类、心理漫画类、心理错觉类、艺术风景类等多个种类。 参考规格尺寸是：40*60 cm 引导受访者保持健康向上的心理状态，大力宣传普及心理健康知识，为受访者提供高质量的心理健康指导与服务，为他们解疑释惑，理顺情绪，缓解来自各方面的压力，克服心理障碍，提高面对挫折的勇气和心理承受能力，特策划出心理咨询室挂图。 有心理知识类、趣味心理类、优美风景类、积极心理学类挂图等； | 1 | 套
| 室内布置 | 吊顶，软包，4个隔音门 | 187 | 平

## 室外彩屏
户外P4全彩材料报价单
序号 | 产品名称 | 品牌 | 参考规格型号 | 数量 | 单位
| 户外P4全彩材料报价单 |  | 1. 像素间距4mm 2. 模组参考尺寸320*160mm 3. 模块采用高强度塑胶套件，产品轻巧安装精度高 4. 模组平整度：≤0.2mm，箱体间缝隙≤0.2 5. 模组电源接口采用4P 接插头，免工具维护，同时有防呆设计，预防接错电 源线短路而导致的烧毁模组行为； 6. 采用集成HUB 接收卡控制，支持通讯状态监测，高灰度，高刷新。 7. 支持接收卡画面预置，支持配置文件回读。单卡支持256*256 像素点，带载 尺寸更大。 8.. 可采用方通背条和箱体结构等多种安装方式，不受安装环境限制 | 32 | 平方

## 高速扫描仪
序号 | 产品名称 | 参考功能 | 数量
1 | 扫描阅卷仪 | 功能满足或超过配置：A3桌面型送纸式高速文档扫描仪，上抓纸式高速扫描，扫描速度最高可达95PPM/190IPM A4/200、300dpi/彩色/灰度/黑白) 先进的反转式轮轴设计，使进纸更顺畅具有侦测订书针的功能 具有大而清晰的LCD液晶屏 三组超音波侦测进纸是否重叠，避免重张漏扫 | 1

## 数字物理实验室
物理数字化探究实验室（1+12）参考配置方案
序号 | 设备名称 | 参考技术参数 | 数量 | 单位
1、计算机
1 | 智慧黑板 | 1.整机采用全金属外壳，三拼接平面一体化设计，两侧副屏可支持普通粉笔进行书写。 2.智能交互平板显示尺寸≧86英寸，分辨率：3840*2160 。 3.智能交互平板前置输入接口具备3路USB接口。 4.智能交互平板采用电容触控技术，支持双系统下进行40点或以上触控。 5.整机具备≤6个前置按键，可实现开关机等功能。 6.智能交互平板支持经典护眼模式。 7.嵌入式系统版本 8.智能交互平板前置 USB 接⼝⽀持系统读取外接移动存储设备。 9.整机色域覆盖率（NTSC）≥70%。 10.触摸最小识别物≤3mm。 11.内置摄像头、麦克风无需外接线材连接，无任何可见外接线材及模块化拼接痕迹，未占用整机设备端口。 12.整机上边框内置非独立式摄像头，可拍摄≥1600万像素的照片。 13.智能交互平板整机摄像头支持人脸识别。 14.智能交互平板整机内置2.2声道扬声器，额定总功率≥60W。 15.智能交互平板整机内置非独立外扩展的8阵列麦克风，拾音距离≥12m。 16.智能交互平板背光系统支持DC调光方式，多级亮度调节。 17.Wi-Fi制式支持IEEE 802.11 a/b/g/n/ac/ax；支持版本Wi-Fi6。 18.智能交互平板整机无需外接无线网卡，在系统下可实现Wi-Fi无线上网连接、AP无线热点发射和BT蓝牙连接功能。 19.Wi-Fi及AP热点支持频段2.4GHz/5GHz 20.智能交互平板整机内置蓝牙Bluetooth 5.4模块，支持连接外部蓝牙音箱播放音频。 21.智能交互平板整机支持通过人脸识别进行登录账号。 22.智能交互平板支持通道记忆功能。 23.智能交互平板具备电脑还原功能。 24.ops模块： （1）搭载8核心cpu （2）内存：8GB DDR4笔记本内存或以上配置。 （3）硬盘：256GB或以上SSD固态硬盘。 配套教学软件： 1.支持用户通过微信扫码登录、账号密码登录的方式登录系统。 2.软件提供语文、数学、英语、物理、化学、地理、美术、音乐等至少20种学科工具。 3.软件提供直线、箭头、正方形、圆角四边形、平行四边形、圆形、等腰三角形、直角三角形、菱形、梯形、五边形等基本几何图形用于教学使用。 4.支持选择教学场景和课型，明确其创作需求和主题，同时允许上传云课件、云教案及本地文件作为主题识别的信息输入。并提供相应的案例体验，同时支持换一换功能，替换不同主题。 5.内置图片裁切功能，无需调用截图工具即可直接对课件内的图片进行裁切，裁切面积可自由调整。 | 1 | 台
2 | 千兆交换机 | 千兆电口：约24 个 总电口数：约24 个 最大功耗：≤14W 推荐交换容量：48Gbps 整机包转发率：36Mpps 电源防雷：共模：±6kV 差模：±6kV 端口防雷：共模：±4kV 工作温度：0℃~45°C 防尘防水等级：IP20 | 1 | 台
3 | 计算机 | 技术规格要求 1.CPU：核心数≥8，最高主频≥2.3 GHz 2.内存：≥16GB 3.内存要求：支持DDR4及以上内存类型，内存频率≥3200MHz 4.硬盘：≥256GB 固态硬盘+1T机械硬盘 5.显卡：集成显卡 6.声卡：集成声卡 7.网卡：主板集成10/100/1000M以太网卡、 8.键盘、鼠标：同品牌抗菌键盘、抗菌鼠标 9.显示器：≥23.8英寸 10.机箱防尘：整机具备防尘设计，防尘等级满足IP5X， 11.USB接口：≥8个主板原生USB接口（含Type-C），其中原生USB 3.0接口≥6个 12.电源：≥180W电源 13.光驱：支持DVD 光驱（可加装） 14.安全特性：支持限制USB接口使用用途，可以设置USB接口为USB存储只读和USB存储拒绝（可识别鼠标和键盘）， | 12 | 台
一、教师端配置
序号 | 名称 | 参数 | 数量 | 单位
1 | 无线彩屏力与加速度传感器 | 1、力：-50N~+50N，分辨率：0.01N；加速度：-50m/s2~+50m/s2； 2、配备显示屏，可脱离计算机独立显示实时数据。 3、自带大容量锂离子电池，通过内置USB接口充电； 4、内置无线传输模块，通过无线方式连接； 5、自带5个功能按键，可以实现开关、开始/暂停、存储、菜单、调零、待机等功能； 6、屏幕要求具备电量提示、暂停提示和无线连接状态提示功能； 7、自带不少于2个不同方位螺纹孔，方便多方位与铁架台等传统设备固定； 8、可以直接在传感器上进行采样频率设置； 9、可以直接在传感器上进行字体颜色设置； 10、可以根据实验条件具体需要，切换屏幕显示方向。 | 1 | 套
2 | 无线彩屏微力传感器 | 1、量程：-2N~+2N；分辨率：0.001N；可用于测拉力（显示正值）和压力（显示负值）； 2、配备显示屏，可脱离计算机独立显示实时数据。 3、自带大容量锂离子电池，通过内置USB接口充电； 4、内置无线传输模块，通过无线方式连接； 5、自带5个功能按键，可以实现开关、开始/暂停、存储、菜单、调零、待机等功能； 6、屏幕要求具备电量提示、暂停提示和无线连接状态提示功能； 7、自带不少于2个不同方位螺纹孔，方便多方位与铁架台等传统设备固定； 8、可以直接在传感器上进行采样频率设置； 9、可以直接在传感器上进行字体颜色设置； 10、可以根据实验条件具体需要，切换屏幕显示方向。 | 1 | 套
3 | 无线光电门传感器 | 1、分辨率：1μS；用于测量物体通过光电门的挡光时间、速度等，测量灵敏、精确，反应快速 2、配备显示屏，可脱离计算机独立显示实时数据。 3、自带大容量锂离子电池，通过内置USB接口充电； 4、内置无线传输模块，通过无线方式连接； 5、自带5个功能按键，可以实现开关、开始/暂停、存储、菜单、调零、待机等功能； 6、屏幕要求具备电量提示、暂停提示和无线连接状态提示功能； 7、自带不少于2个不同方位螺纹孔，方便多方位与铁架台等传统设备固定； 8、可以直接在传感器上进行采样频率设置； 9、可以直接在传感器上进行字体颜色设置； 10、可以根据实验条件具体需要，切换屏幕显示方向。 | 1 | 套
4 | 无线数智小车 | 该系统配套2辆三轮小车，主轮自带盘式光栅，车载滚轮式光电门传感器，通过主轮转动测量自身位移、速度或加速度，并能以无线方式上传至计算机。系统有别于光电扫码系统，轨道表面和侧面不需要添加黑白条码，从而小车能在不借助位移传感器和光电门传感器等设备的情况下完成测定位移和速度、测定加速度、弹性碰撞和非弹性碰撞等实验。 性能参数：量程：0~1.2m；分辨率：0.1mm；采样率：5khz；供电：锂电池； | 1 | 套
5 | 无线彩屏分体位移传感器（收发） | 1、量程：0cm ~200cm，分辨率：0.1cm; 可测量物体间的位移，测量灵敏精确，反应快速; 2、分为发射端和接收端，发射端内置可充电电池供电和开关； 3、可以通过USB连接线直接与计算机通讯； 4、自带不少于2个不同方位螺纹孔，方便多方位固定传感器。 | 1 | 套
6 | 无线彩屏一体位移（运动）传感器 | 1、量程：0.15m~6m，分辨率：0.01m; 2、自带显示屏，可脱离计算机独立显示实时数据。 3、自带大容量锂离子电池，通过内置USB接口充电； 4、内置无线传输模块，通过无线方式连接； 5、自带5个功能按键，可以实现开关、开始/暂停、存储、菜单、调零、待机等功能； 6、屏幕要求具备电量提示、暂停提示和无线连接状态提示功能； 7、自带不少于2个不同方位螺纹孔，方便多方位与铁架台等传统设备固定； 8、可以直接在传感器上进行采样频率设置； 9、可以直接在传感器上进行字体颜色设置； 10、可以根据实验条件具体需要，切换屏幕显示方向。 | 1 | 套
7 | 运动学轨道 | 含铝合金轨道、运动小车2辆、配有带导轨嵌入式专槽存放的内胆和独立包装。可完成多种力学、动力学实验； 1、铝合金轨道长度≥1.2m，轨道两测都带有精细刻度及固定槽。 2、红蓝运动小车各1台：小车设计有： a.配重片固定凹槽，槽边斜口设计，方便取放，并设有配重片锁紧装置，可防止运动过程中配重片的晃动、移位、脱落； b.顶部两边都设计有挡光片卡位，可根据实验需要自由选择； c.配拉钩、磁性碰撞装置、魔术贴：小车两端设有装配槽，可根据实验需要自由选择装配拉钩、磁性碰撞装置等； | 1 | 套
8 | 运动学轨道附件 | 电磁释放器1个、I型支架、挡光片1套、方形配重片4片、圆形配重片4片、缓冲截停装置、滑轮装置、拉绳、吊桶、防护挡板、高度调节装置、紧固件1套。 1、电磁释放器内置可充电电池，一键释放小车，可减少人工释放小车造成的实验误差； 2、I型支架具有指针设计，定位精确，方便快速读取刻度值；I型支架具有定位设计，保证I型支架与导轨垂直； I型支架具有光电门传感器辅助固定设计，保证光电门传感器与导轨垂直。 | 1 | 套
9 | 运动学分析系统 | 一、由底座、实验主板、运动记录仪、记录仪固定支架等构成。 二、实验主板参数： 1、外尺寸≥600mm*450mm，四周自带硬质铝合金边框，不易变形，保证实验结果稳定性； 2、实验主板色温6000-6500K之间，明亮、清晰且偏暖色，在保障学生视力健康的情况下大大增加实验过程数据采集的准确性； 3、四周带有长卡槽，可以根据实验要求选择不同卡槽位置固定平抛、自由落体、单摆、机械能守恒、动量守恒、阻尼运动、动量定理、牛顿第二定律等附件，完成相应的运动学实验研究。 三、运动记录仪最高采集频率不小于230Hz，可根据实验要求选择频率。 四、记录仪支架为三角形，稳定性高，可上下调整高度。 五、配套运动学分析软件： 1、软件每个实验预设实验模板，无需设置参数； 2、实验过程中可以精准记录各种运动的过程和数据； 3、可以实现实验回放、慢放等操作。 4、可以对运动的过程进行量化分析。 | 1 | 套
10 | 自由落体实验仪 | 配合光电门传感器使用，进行研究自由落体、重力加速度的研究实验等，长方形透明塑料，中间有均匀的宽挡光片若干。 | 1 | 套
11 | 探究弹力与形变量的关系实验器 | 由≥300mm铝合金底座、滑台、传感器专用固定支架、不同弹性系数的弹簧3根、弹簧固定支架、防护挡板及配件构成，用于研究胡克定律实验。 1、传感器专用固定支架可以同时固定3个力传感器； 2、弹簧固定支架上可以同时固定3根弹簧； 3、滑动滑台，可以同时移动3个力传感器，并且同时拉动3根弹簧，测定不同弹簧弹力。 4、滑台可以移动距离不小于100mm。 | 1 | 套
12 | 摩擦力演示器 | 实验器由≥600mm铝合金底座、电机、摩擦板、摩擦块、力传感器固定装置等部件组成；与力传感器配合使用，可用来研究摩擦力与正压力、摩擦面、接触面积及运动速度等影响因素之间的关系实验。 1、摩擦块可添加重物； 2、电机内置大容量充电电池，双向转动，速度无极可调； 3、实验器独立包装，自带专用内胆。 | 1 | 套
13 | 力的合成与分解实验器 | 实验器由精密刻度圆盘、力传感器支架3个、定位圆环、牵引受力绳和手拧螺丝等紧固件组成。配合力传感器使用，用以探究力的合成与分解实验。 ▲1、精密刻度圆盘直径≥319mm；精密刻度圆盘上设有滑槽，可通过滑槽快速拆卸以及安装力传感器固定支架，可以安装不少于10个力传感器固定支架；【需提供第三方检测机构出具的符合该参数的检测报告扫描件】 2、力传感器支架自带指针设计，可以快速精准的读取角度。 ▲3、配套力的合成与分解实验专用软件：软件自带实时动态图，简洁明了；支持生成实验报告；支持交换位置，方便实际装置中力传感器与软件显示一致，实验更加直观。 【提供“力的合成分解实验专用软件”著作权证书】 | 1 | 套
14 | 向心力实验器 | 由稳固底座、主体、旋臂（内置传感器及无线发射电路）、配重杆、挡光臂、砝码、连接装置、紧固件、无线接收器、电机控制系统等构成。 ▲1.主体自带≥4个挡光臂，旋臂转动一圈可以得到≥4个实验数据；【需提供第三方检测机构出具的符合该参数的检测报告扫描件】 ▲2. 旋臂内置光电门传感器、力传感器及无线发射电路，通过电机控制可实现改变旋转速度。【需提供第三方检测机构出具的符合该参数的检测报告扫描件】 3. 无线接收器与计算机USB接口通讯，无需另配数据采集器与传感器测量系统。 4.配置专用软件，可描绘水平方向时向心力与质量、角速度、运动半径的关系曲线，探究向心力与质量、角速度、角速度的平方、运动半径的关系以及在倾斜、竖直方向时向心力的变化。 | 1 | 套
15 | 机械能守恒实验器 | 由铝合金底座（两端带防护挡板）、水平仪、金属刻度板、立柱、释放装置、接收装置、≥18个挡光片、传感器电路、摆锤（为方便教学，摆锤内置光电门传感器，不接受外置）、摆杆、固定螺栓组成。 ▲1、直接与计算机USB口连接通讯，通过摆锤的一次运动，可获得摆锤在≥18个不同位置的速度数据，速度采集不能由角速度或转速换算而来，进一步得到动能和势能，研究机械能守恒定律。【需提供第三方检测机构出具的符合该参数的检测报告扫描件】 ▲2、主板采用非对称补偿型半圆轨道结构，摆锤从一端释放，可实现≥140°超大摆角的“高-低-高”完整运行周期，直观呈现重力势能和动能的双向转化。【需提供第三方检测机构出具的符合该参数的检测报告扫描件 3、为有效降低运动损耗，摆锤装配低摩擦系数轴承，在5cm高度自由释放情况下，摆锤持续运动时长≥150s，通过减少摩擦阻力与能量消耗，降低实验误差。 4、配套机械能守恒专用软件：软件列表自动计算势能、动能和机械能，无需额外添加函数运算；支持屏幕截图；支持传感器连接状态显示；支持列表和曲线2个显示模式；支持生成实验报告。 | 1 | 套
16 | 力传感器附件 | 铝合金材质，水滴型孔设计(保证3点固定，具有稳定性)，用来转接和固定传感器，方便与铁架台等传统设备固定。配套A款口哨型转接器1个、B款圆柱形转接器1个、304不锈钢手拧螺丝4个；手拧螺丝螺帽直径≥20mm，方便直接徒手固定产品。 | 1 | 套
17 | 二力平衡实验器 | 由匀速电机、2套牵引组件、力传感器固定支架（可同时固定2个力传感器），2个滑轮支架组件，1.2m铝合金轨道等组成，结合力传感器，研究二力平衡实验。 | 1 | 套
18 | 平抛运动实验器 | 由底座、飞行计时测速一体传感器、触碰传感器、支架、平抛轨道、小球、标尺、紧固件、平抛运动专用分析软件等组成。 1、软件自带不少于6种实验所需数据（包括飞行时间、初速度、高度等）；并可以手动根据探究需求自由选择6种数据中2种绘制不同关系曲线。 2、飞行计时测速一体传感器直接与计算机USB通讯，可以直接测量小球运动初速度和空中飞行时间。 | 1 | 套
19 | 二维单摆实验器 | 由角度盘、低阻力摆动装置、摆动杆、无线单摆球、无线接收模块组成。无需外接传感器可以独立完成实验，可直接通过无线方式与计算机通讯，在二维平面内描绘单摆运动轨迹，测量单摆周期。 | 1 | 套
20 | 斜面上力的分解实验器 | 由≥375mm铝合金底座、带有刻度的实验器扇形主体、L型可旋转力传感器固定支架、直径10cm专用物块、防护挡板及配件构成。用于探究斜面上力的分解实验。 1、扇形主体上刻有角度标识，精确度1°； 2、L型可旋转力传感器固定支架自带角度指针，精确读取角度值 | 1 | 套
21 | 作用力与反作用力实验器 | 实验器由≥300mm铝合金底座、滑动装置、传感器专用固定支架、防护挡板及配件构成： 1、将两个力传感器分别固定，通过移动滑台来观看两个力传感器值的大小； 2、滑台可以移动距离不小于100mm。 | 1 | 套
22 | 无线彩屏多量程电压传感器 | 1、量程1：-0.3V～0.3V，分辨率0.001V； 量程2：-3V～3V，分辨率0.003V； 量程3：-20V～20V，分辨率0.01V； 2、自带显示屏，可脱离计算机独立显示实时数据。 3、自带大容量锂离子电池，通过内置USB接口充电； 4、内置无线传输模块，通过无线方式连接； 5、自带5个功能按键，可以实现开关、开始/暂停、存储、菜单、调零、待机等功能； 6、屏幕要求具备电量提示、暂停提示和无线连接状态提示功能； 7、自带不少于2个不同方位螺纹孔，方便多方位与铁架台等传统设备固定； 8、可以直接在传感器上进行采样频率设置； 9、可以直接在传感器上进行字体颜色设置； 10、可以根据实验条件具体需要，切换屏幕显示方向。 | 1 | 套
23 | 无线彩屏多量程电流传感器 | 1、量程1：-0.06A～0.06A，分辨率0.001A； 量程2：-0.6A～0.6A，分辨率0.003A； 量程3：-3A～3A，分辨率0.01A； 2、自带显示屏，可脱离计算机独立显示实时数据。 3、自带大容量锂离子电池，通过内置USB接口充电； 4、内置无线传输模块，通过无线方式连接； 5、自带5个功能按键，可以实现开关、开始/暂停、存储、菜单、调零、待机等功能； 6、屏幕要求具备电量提示、暂停提示和无线连接状态提示功能； 7、自带不少于2个不同方位螺纹孔，方便多方位与铁架台等传统设备固定； 8、可以直接在传感器上进行采样频率设置； 9、可以直接在传感器上进行字体颜色设置； 10、可以根据实验条件具体需要，切换屏幕显示方向。 | 1 | 套
24 | 无线彩屏多量程微电流传感器 | 1、量程1：-300μA~+300μA，分辨率：1μA； 量程2：-100μA~+100μA，分辨率：0.1μA； 量程3：-30μA~+30μA，分辨率：0.01μA； 2、自带显示屏，可脱离计算机独立显示实时数据。 3、自带大容量锂离子电池，通过内置USB接口充电； 4、内置无线传输模块，通过无线方式连接； 5、自带5个功能按键，可以实现开关、开始/暂停、存储、菜单、调零、待机等功能； 6、屏幕要求具备电量提示、暂停提示和无线连接状态提示功能； 7、自带不少于2个不同方位螺纹孔，方便多方位与铁架台等传统设备固定； 8、可以直接在传感器上进行采样频率设置； 9、可以直接在传感器上进行字体颜色设置； 10、可以根据实验条件具体需要，切换屏幕显示方向。 | 1 | 套
25 | 无线彩屏磁感应传感器 | 1、量程：-100mT~+100mT，分辨率：0.01 mT；用于测量磁场的磁场强度，测量灵敏、精确，反应快速； 2、自带显示屏，可脱离计算机独立显示实时数据。 3、自带大容量锂离子电池，通过内置USB接口充电； 4、内置无线传输模块，通过无线方式连接； 5、自带5个功能按键，可以实现开关、开始/暂停、存储、菜单、调零、待机等功能； 6、屏幕要求具备电量提示、暂停提示和无线连接状态提示功能； 7、自带不少于2个不同方位螺纹孔，方便多方位与铁架台等传统设备固定； 8、可以直接在传感器上进行采样频率设置； 9、可以直接在传感器上进行字体颜色设置； 10、可以根据实验条件具体需要，切换屏幕显示方向。 | 1 | 套
26 | 无线彩屏静电传感器 | 1、量程：-100nC~+100 nC，分辨率：1 nC； 2、自带显示屏，可脱离计算机独立显示实时数据。 3、自带大容量锂离子电池，通过内置USB接口充电； 4、内置无线传输模块，通过无线方式连接； 5、自带5个功能按键，可以实现开关、开始/暂停、存储、菜单、调零、待机等功能； 6、屏幕要求具备电量提示、暂停提示和无线连接状态提示功能； 7、自带不少于2个不同方位螺纹孔，方便多方位与铁架台等传统设备固定； 8、可以直接在传感器上进行采样频率设置； 9、可以直接在传感器上进行字体颜色设置； 10、可以根据实验条件具体需要，切换屏幕显示方向。 | 1 | 套
27 | 无线彩屏G-M传感器 | 1、量程：0次/分~40000次/分；分辨率：1次/分； 2、自带显示屏，可脱离计算机独立显示实时数据。 3、自带大容量锂离子电池，通过内置USB接口充电； 4、内置无线传输模块，通过无线方式连接； 5、自带5个功能按键，可以实现开关、开始/暂停、存储、菜单、调零、待机等功能； 6、屏幕要求具备电量提示、暂停提示和无线连接状态提示功能； 7、自带不少于2个不同方位螺纹孔，方便多方位与铁架台等传统设备固定； 8、可以直接在传感器上进行采样频率设置； 9、可以直接在传感器上进行字体颜色设置； 10、可以根据实验条件具体需要，切换屏幕显示方向。 | 1 | 套
28 | 高中物理电学实验箱（学生专用） | 实验器可用于研究多种电学实验，包括整流、滤波；复杂电路分析；移相；伏安法测量电池电动势与内阻；补偿法测量电池电动势；分压、限流；伏安法测电阻、测金属丝电阻率二、三极管特性曲线；三极管放大电路；恒压源与恒流源；双稳态与多谐振荡；与或非门电路；电容充放电及串并联；自感与LC震荡电路；描绘小灯泡的伏安特性曲线等实验。 1、实验板上均带有完善的电学元器件，实验时无需外接其他元器件，配合输入及传感器直接完成实验； 2、实验板上绘有对应的线路图，电路走线清晰，标识明朗，便于学生学习分析电路。 3、各实验板均采用磷青铜镀金连接柱，有着良好的导电性，不易氧化； 4、每块板配有独立底座，四角带有防滑硅胶脚垫。 | 1 | 套
29 | 法拉第电磁感应定律演示仪（I) | 由磁感应强度传感器、电动势测量传输系统、铝合金底座、纯铜线圈A长度≥10cm、纯铜线圈B长度≥4cm、接线柱、磁感应传感器固定支架组成。直接与计算机USB口连接通讯，与智能电源配合使用，探究感生电动势与磁感强度的变化率关系 | 1 | 套
30 | 法拉第电磁感应定律演示仪（II) | 由铝合金底座、可调匝数的活动线圈、可调距离的强磁铁、传感器组成，通过内置传感器测量速度和电压大小数据，直接与计算机USB口通讯；可探究动生电动势与切割磁感线速度、磁场强度之间关系。 | 1 | 套
31 | 楞次定律实验仪 | 实验器由竖直固定螺线管、接线柱等部件组成，能完成楞次定律实验。 | 1 | 套
32 | 螺线管 | 实验器由底座、铜导线、接线柱等组成。可接学生电源、与磁感应强度传感器配合使用，可通过磁感应强度传感器完成探究通电螺线管各处磁强的不同实验。 | 1 | 套
33 | 智能电源 | 1、电源自带显示屏和5个功能按键， 2、按键包含开关、直流输出、正玄波、梯形波、方波、锯齿波，单周期不同斜率锯齿波切换功能； 3、配套2个静音推子，用于调整波形上升、下降斜率和频率； 4、直流输出：2.00V~10.00V连续可调； 5、自带2个标准USB接口，可以作为充电器对无线显示模块，位移发射模块等产品充电 6、与法拉第电磁感应实验器（感生）配合使用，可完成研究磁通量的变化率与感生电动势的关系实验。 | 1 | 套
34 | 焦耳定律实验器 | 由底座、电路板、三个量热器组成，搭建出相同电流、不同电阻及相同电阻、不同电流的电路，与3个温度传感器配合使用，研究电流的热效应与电流、电阻的关系。 | 1 | 套
35 | 探究影响导体电阻的因素实验器 | 由≥600mm铝合金底座、防护挡板、截面积相同的康铜丝和镍铬丝以及不同截面积的镍铬丝组成，配合电流、电压传感器使用，探究导体的电阻与长度、截面积和材质的关系。 1、各金属丝长度≥500mm； 2、底座带有刻度标识； 3、单根金属丝长度就可以完成电阻与长度的关系探究。 | 1 | 套
36 | 简易化学电池 | 实验器由溶液杯、两种不同材质的电极等部件组成，可用于进行原电池实验。 | 1 | 套
37 | 三种逻辑门实验板 | 可演示与门、或门、非门电路应用实验 | 1 | 套
38 | 探究安培力实验器 | 由底座、磁铁组、标有角度的转盘、矩形线圈（4档可调）、支架组成，配合电流传感器或多量程电流传感器和力传感器使用，研究安培力实验。 1、底座带有红黑接线柱各1个，线圈档位调节旋钮1个。 | 1 | 套
39 | 无线彩屏压强传感器 | 1、量程：0 kPa ~400 kPa，分辨率：0.1 kPa；可用于直接测量气体的绝对压强；配套1个不小于60ml注射器； 2、自带显示屏，可脱离计算机独立显示实时数据。 3、自带大容量锂离子电池，通过内置USB接口充电； 4、内置无线传输模块，通过无线方式连接； 5、自带5个功能按键，可以实现开关、开始/暂停、存储、菜单、调零、待机等功能； 6、屏幕要求具备电量提示、暂停提示和无线连接状态提示功能； 7、自带不少于2个不同方位螺纹孔，方便多方位与铁架台等传统设备固定； 8、可以直接在传感器上进行采样频率设置； 9、可以直接在传感器上进行字体颜色设置； 10、可以根据实验条件具体需要，切换屏幕显示方向。 | 1 | 套
40 | 无线彩屏相对压强传感器 | 1、量程：-100 kPa ~100 kPa，分辨率：0.1 kPa；可用于直接测量气体的绝对压强；配套1个不小于60ml注射器； 2、自带显示屏，可脱离计算机独立显示实时数据。 3、自带大容量锂离子电池，通过内置USB接口充电； 4、内置无线传输模块，通过无线方式连接； 5、自带5个功能按键，可以实现开关、开始/暂停、存储、菜单、调零、待机等功能； 6、屏幕要求具备电量提示、暂停提示和无线连接状态提示功能； 7、自带不少于2个不同方位螺纹孔，方便多方位与铁架台等传统设备固定； 8、可以直接在传感器上进行采样频率设置； 9、可以直接在传感器上进行字体颜色设置； 10、可以根据实验条件具体需要，切换屏幕显示方向。 | 1 | 套
41 | 无线彩屏温度传感器 | 1、量程：-50℃~+200℃，分辨率：0.01℃； 2、自带显示屏，可脱离计算机独立显示实时数据。 3、自带大容量锂离子电池，通过内置USB接口充电； 4、内置无线传输模块，通过无线方式连接； 5、自带5个功能按键，可以实现开关、开始/暂停、存储、菜单、调零、待机等功能； 6、屏幕要求具备电量提示、暂停提示和无线连接状态提示功能； 7、自带不少于2个不同方位螺纹孔，方便多方位与铁架台等传统设备固定； 8、可以直接在传感器上进行采样频率设置； 9、可以直接在传感器上进行字体颜色设置； 10、可以根据实验条件具体需要，切换屏幕显示方向。 | 1 | 套
42 | 无线彩屏快速温度传感器 | 1、量程：0℃~+150℃，分辨率：0.01℃； 2、自带显示屏，可脱离计算机独立显示实时数据。 3、自带大容量锂离子电池，通过内置USB接口充电； 4、内置无线传输模块，通过无线方式连接； 5、自带5个功能按键，可以实现开关、开始/暂停、存储、菜单、调零、待机等功能； 6、屏幕要求具备电量提示、暂停提示和无线连接状态提示功能； 7、自带不少于2个不同方位螺纹孔，方便多方位与铁架台等传统设备固定； 8、可以直接在传感器上进行采样频率设置； 9、可以直接在传感器上进行字体颜色设置； 10、可以根据实验条件具体需要，切换屏幕显示方向。 | 1 | 套
43 | 无线彩屏热辐射传感器 | 1、量程 0 W/m2～1100W/m2； 2、自带显示屏，可脱离计算机独立显示实时数据。 3、自带大容量锂离子电池，通过内置USB接口充电； 4、内置无线传输模块，通过无线方式连接； 5、自带5个功能按键，可以实现开关、开始/暂停、存储、菜单、调零、待机等功能； 6、屏幕要求具备电量提示、暂停提示和无线连接状态提示功能； 7、自带不少于2个不同方位螺纹孔，方便多方位与铁架台等传统设备固定； 8、可以直接在传感器上进行采样频率设置； 9、可以直接在传感器上进行字体颜色设置； 10、可以根据实验条件具体需要，切换屏幕显示方向。 | 1 | 套
44 | 玻意尔定律演示器 | 由注射器（≥60mL规格）及固定件组成，可以密封一定质量的气体，通过推动或者拉动活塞杆改变气体的体积，并能读出气体的体积值，配合气体压强传感器完成验证一定质量的理想气体在温度不变的情况下，气压和体积的关系。 | 1 | 套
45 | 无线彩屏声音传感器 | 1、量程：20Hz~10kHz，分辨率：1Hz； 量程：20 dB ~120dB，分辨率：0.1dB； 2、自带显示屏，可脱离计算机独立显示实时数据。 3、自带大容量锂离子电池，通过内置USB接口充电； 4、内置无线传输模块，通过无线方式连接； 5、自带5个功能按键，可以实现开关、开始/暂停、存储、菜单、调零、待机等功能； 6、屏幕要求具备电量提示、暂停提示和无线连接状态提示功能； 7、自带不少于2个不同方位螺纹孔，方便多方位与铁架台等传统设备固定； 8、可以直接在传感器上进行采样频率设置； 9、可以直接在传感器上进行字体颜色设置； 10、可以根据实验条件具体需要，切换屏幕显示方向。 | 1 | 套
46 | 电磁波传播实验器 | 高频振荡器发射,可以演示电磁波的发射和接收，调制、电谐振、调谐及电磁波的波动特性。 仪器采用声、光、电指示等手段，演示电磁波的各现象明显，直观性强，教学实验效果良好。 | 1 | 套
47 | 无线彩屏光强传感器 | 1、量程： 0~60000 lux，分辨率：1lux； 2、自带显示屏，可脱离计算机独立显示实时数据。 3、自带大容量锂离子电池，通过内置USB接口充电； 4、内置无线传输模块，通过无线方式连接； 5、自带5个功能按键，可以实现开关、开始/暂停、存储、菜单、调零、待机等功能； 6、屏幕要求具备电量提示、暂停提示和无线连接状态提示功能； 7、自带不少于2个不同方位螺纹孔，方便多方位与铁架台等传统设备固定； 8、可以直接在传感器上进行采样频率设置； 9、可以直接在传感器上进行字体颜色设置； 10、可以根据实验条件具体需要，切换屏幕显示方向。 | 1 | 套
48 | 光学实验系统 | 由相对光照度分布传感器、光强分布专用软件、光源座、光缝座、传感器固定座、3种不同缝宽可选的单缝、3种不同缝宽可选的双缝、激光光源组成。 1、相对光照度分布传感器：总长29mm 125点/mm，分辨率：8μm；可以通过USB连接线直接与终端通讯；在终端上实时显示并记录入射光光强弱的分布及变化，并绘制图像；自带不少于2个不同方位螺纹孔，方便多方位固定传感器。 2、光强分布专用软件可以动态实时显示光强分布规律；可以实时观察干涉衍射图像；可以计算光的波长；支持生成实验报告。 | 1 | 套
49 | 实验室数据采集系统 | 1、支持多通道并行采集，支持不少于20通道并行采集； 2、自动识别新插入传感器并自动运行； 3、支持自由设置传感器初始状态； 4、支持多种数据显示方式(包括数字、曲线、混合、列表)； 5、具有多种采集模式（自动采集和手动采集，自动采集频率可选）； 6、针对实验过程比较漫长的实验，自定义采集间隔时间，并采集的两组的间隔时间有倒计时功能， 7、表格视图，可以添加常量和变量，变量可以选择指数，递增和递减的方式；可以添加常用公式和自定义公式； 8、表格视图支持添加无属性常驻变量，方便进行多次进行同一个实验时进行数据的对比，同时配备选中自动统计功能 9、采集到的数据可以进行数据导出保存、加载导入和统计等； 10、进行多组实验对比，无需重启软件，可以将上一组实验数据通过添加保留列保存在同一个列表中；开始下一组实验数据采集；数据分析可以选择XY轴，可以将2组实验数据添加在一个坐标轴中分； 11、屏幕上的曲线图可上下、左右平移或放大、缩小，自由选择所观察的部分，可以选定某段曲线进行分析； 12、数据分析可以显示点集、曲线和混合；可以标记点、选择点和截取线段等方式进行曲线操作； 13、支持对曲线大小，颜色，标签等内容的自定义更改 14、支持添加标签，可以选择标签字体大小和颜色、放置位置； 15、具有多种数据分析功能包括拟合、积分、微分、计算频率等； 16、具有多曲线模式，可以多种曲线同时采集同时分析； 17、传感器界面支持裁剪部分曲线并暂存，方便快速采集多组数据； 18、支持多段曲线原样输出，多段曲线对齐等功能，方便快速对比实验结果； 19、数据分析支持单曲线自适应，全曲线自适应大小变化； 20、本着复杂实验操作简单化的原则，提供实验报告模板并支持导出，配备实验操作说明手册等等； 21、支持断续采集，防止因意外操作不得不终止实验时，无需重新开启采集； 22、支持对选中的数据进行复制，可复制到除本软件以外的任何地方； 23、无需借助第三方软件，可以直接将实验报告上传到教师端。 | 1 | 套
50 | 无线蓝牙适配器 | 支持PC或者笔记本无线高速传输。传输距离大于等于10米，信号稳定、支持大数据量连续传输、支持多系统。 | 1 | 套
51 | USB充电站B | USB 充电站可让您通过 USB 电缆（传感器随附）为无线传感器充电。 | 1 | 套
52 | 铝合金箱及配件 | 包括： 1、铝合金精美演示箱1个：能实现探究设备的分类存放，设备用软、硬质海绵卡槽固定。 2、数据采集器连接线1根（USB接口），长度不短于1.5米；传感器连接线4根（Type-C接口），长度不短于1.5米。 3、实验手册1本：彩色印刷，具有详细实验指导。 4、通用连接套件1套。 | 1 | 套
二、学生端探究设备
序号 | 名称 | 参数 | 数量 | 单位
1 | 无线光电门传感器 | 1、分辨率：1μS；用于测量物体通过光电门的挡光时间、速度等，测量灵敏、精确，反应快速 2、配备显示屏，可脱离计算机独立显示实时数据。 3、自带大容量锂离子电池，通过内置USB接口充电； 4、内置无线传输模块，通过无线方式连接； 5、自带5个功能按键，可以实现开关、开始/暂停、存储、菜单、调零、待机等功能； 6、屏幕要求具备电量提示、暂停提示和无线连接状态提示功能； 7、自带不少于2个不同方位螺纹孔，方便多方位与铁架台等传统设备固定； 8、可以直接在传感器上进行采样频率设置； 9、可以直接在传感器上进行字体颜色设置； 10、可以根据实验条件具体需要，切换屏幕显示方向。 | 12 | 套
2 | 无线彩屏力与加速度传感器 | 1、力：-50N~+50N，分辨率：0.01N；加速度：-50m/s2~+50m/s2； 2、配备显示屏，可脱离计算机独立显示实时数据。 3、自带大容量锂离子电池，通过内置USB接口充电； 4、内置无线传输模块，通过无线方式连接； 5、自带5个功能按键，可以实现开关、开始/暂停、存储、菜单、调零、待机等功能； 6、屏幕要求具备电量提示、暂停提示和无线连接状态提示功能； 7、自带不少于2个不同方位螺纹孔，方便多方位与铁架台等传统设备固定； 8、可以直接在传感器上进行采样频率设置； 9、可以直接在传感器上进行字体颜色设置； 10、可以根据实验条件具体需要，切换屏幕显示方向。 | 12 | 套
3 | 无线彩屏分体位移传感器（收发） | 1、量程：0cm ~200cm，分辨率：0.1cm; 可测量物体间的位移，测量灵敏精确，反应快速; 2、分为发射端和接收端，发射端内置可充电电池供电和开关； 3、可以通过USB连接线直接与计算机通讯； 4、自带不少于2个不同方位螺纹孔，方便多方位固定传感器。 | 12 | 套
4 | 摩擦力演示器 | 实验器由≥600mm铝合金底座、电机、摩擦板、摩擦块、力传感器固定装置等部件组成；与力传感器配合使用，可用来研究摩擦力与正压力、摩擦面、接触面积及运动速度等影响因素之间的关系实验。 1、摩擦块可添加重物； 2、电机内置大容量充电电池，双向转动，速度无极可调； 3、实验器独立包装，自带专用内胆。 | 12 | 套
5 | 无线数智小车 | 该系统配套2辆三轮小车，主轮自带盘式光栅，车载滚轮式光电门传感器，通过主轮转动测量自身位移、速度或加速度，并能以无线方式上传至计算机。系统有别于光电扫码系统，轨道表面和侧面不需要添加黑白条码，从而小车能在不借助位移传感器和光电门传感器等设备的情况下完成测定位移和速度、测定加速度、弹性碰撞和非弹性碰撞等实验。 性能参数：量程：0~1.2m；分辨率：0.1mm；采样率：5khz；供电：锂电池； | 12 | 套
6 | 运动学轨道 | 含铝合金轨道、运动小车2辆、配有带导轨嵌入式专槽存放的内胆和独立包装。可完成多种力学、动力学实验； 1、铝合金轨道长度≥1.2m，轨道两测都带有精细刻度及固定槽。 2、红蓝运动小车各1台：小车设计有： a.配重片固定凹槽，槽边斜口设计，方便取放，并设有配重片锁紧装置，可防止运动过程中配重片的晃动、移位、脱落； b.顶部两边都设计有挡光片卡位，可根据实验需要自由选择； c.配拉钩、磁性碰撞装置、魔术贴：小车两端设有装配槽，可根据实验需要自由选择装配拉钩、磁性碰撞装置等； | 12 | 套
7 | 运动学轨道附件 | 电磁释放器1个、I型支架、挡光片1套、方形配重片4片、圆形配重片4片、缓冲截停装置、滑轮装置、拉绳、吊桶、防护挡板、高度调节装置、紧固件1套。 1、电磁释放器内置可充电电池，一键释放小车，可减少人工释放小车造成的实验误差； 2、I型支架具有指针设计，定位精确，方便快速读取刻度值；I型支架具有定位设计，保证I型支架与导轨垂直； I型支架具有光电门传感器辅助固定设计，保证光电门传感器与导轨垂直。 | 12 | 套
8 | 无线彩屏多量程电压传感器 | 1、量程1：-0.3V～0.3V，分辨率0.001V； 量程2：-3V～3V，分辨率0.003V； 量程3：-20V～20V，分辨率0.01V； 2、自带显示屏，可脱离计算机独立显示实时数据。 3、自带大容量锂离子电池，通过内置USB接口充电； 4、内置无线传输模块，通过无线方式连接； 5、自带5个功能按键，可以实现开关、开始/暂停、存储、菜单、调零、待机等功能； 6、屏幕要求具备电量提示、暂停提示和无线连接状态提示功能； 7、自带不少于2个不同方位螺纹孔，方便多方位与铁架台等传统设备固定； 8、可以直接在传感器上进行采样频率设置； 9、可以直接在传感器上进行字体颜色设置； 10、可以根据实验条件具体需要，切换屏幕显示方向。 | 12 | 套
9 | 无线彩屏多量程电流传感器 | 1、量程1：-0.06A～0.06A，分辨率0.001A； 量程2：-0.6A～0.6A，分辨率0.003A； 量程3：-3A～3A，分辨率0.01A； 2、自带显示屏，可脱离计算机独立显示实时数据。 3、自带大容量锂离子电池，通过内置USB接口充电； 4、内置无线传输模块，通过无线方式连接； 5、自带5个功能按键，可以实现开关、开始/暂停、存储、菜单、调零、待机等功能； 6、屏幕要求具备电量提示、暂停提示和无线连接状态提示功能； 7、自带不少于2个不同方位螺纹孔，方便多方位与铁架台等传统设备固定； 8、可以直接在传感器上进行采样频率设置； 9、可以直接在传感器上进行字体颜色设置； 10、可以根据实验条件具体需要，切换屏幕显示方向。 | 12 | 套
10 | 无线彩屏多量程微电流传感器 | 1、量程1：-300μA~+300μA，分辨率：1μA； 量程2：-100μA~+100μA，分辨率：0.1μA； 量程3：-30μA~+30μA，分辨率：0.01μA； 2、自带显示屏，可脱离计算机独立显示实时数据。 3、自带大容量锂离子电池，通过内置USB接口充电； 4、内置无线传输模块，通过无线方式连接； 5、自带5个功能按键，可以实现开关、开始/暂停、存储、菜单、调零、待机等功能； 6、屏幕要求具备电量提示、暂停提示和无线连接状态提示功能； 7、自带不少于2个不同方位螺纹孔，方便多方位与铁架台等传统设备固定； 8、可以直接在传感器上进行采样频率设置； 9、可以直接在传感器上进行字体颜色设置； 10、可以根据实验条件具体需要，切换屏幕显示方向。 | 12 | 套
11 | 无线彩屏磁感应传感器 | 1、量程：-100mT~+100mT，分辨率：0.01 mT；用于测量磁场的磁场强度，测量灵敏、精确，反应快速； 2、自带显示屏，可脱离计算机独立显示实时数据。 3、自带大容量锂离子电池，通过内置USB接口充电； 4、内置无线传输模块，通过无线方式连接； 5、自带5个功能按键，可以实现开关、开始/暂停、存储、菜单、调零、待机等功能； 6、屏幕要求具备电量提示、暂停提示和无线连接状态提示功能； 7、自带不少于2个不同方位螺纹孔，方便多方位与铁架台等传统设备固定； 8、可以直接在传感器上进行采样频率设置； 9、可以直接在传感器上进行字体颜色设置； 10、可以根据实验条件具体需要，切换屏幕显示方向。 | 12 | 套
12 | 高中物理电学实验箱（学生专用） | 实验器可用于研究多种电学实验，包括整流、滤波；复杂电路分析；移相；伏安法测量电池电动势与内阻；补偿法测量电池电动势；分压、限流；伏安法测电阻、测金属丝电阻率二、三极管特性曲线；三极管放大电路；恒压源与恒流源；双稳态与多谐振荡；与或非门电路；电容充放电及串并联；自感与LC震荡电路；描绘小灯泡的伏安特性曲线等实验。 1、实验板上均带有完善的电学元器件，实验时无需外接其他元器件，配合输入及传感器直接完成实验； 2、实验板上绘有对应的线路图，电路走线清晰，标识明朗，便于学生学习分析电路。 3、各实验板均采用磷青铜镀金连接柱，有着良好的导电性，不易氧化； 4、每块板配有独立底座，四角带有防滑硅胶脚垫。 | 12 | 套
13 | 无线彩屏压强传感器 | 1、量程：0 kPa ~400 kPa，分辨率：0.1 kPa；可用于直接测量气体的绝对压强；配套1个不小于60ml注射器； 2、自带显示屏，可脱离计算机独立显示实时数据。 3、自带大容量锂离子电池，通过内置USB接口充电； 4、内置无线传输模块，通过无线方式连接； 5、自带5个功能按键，可以实现开关、开始/暂停、存储、菜单、调零、待机等功能； 6、屏幕要求具备电量提示、暂停提示和无线连接状态提示功能； 7、自带不少于2个不同方位螺纹孔，方便多方位与铁架台等传统设备固定； 8、可以直接在传感器上进行采样频率设置； 9、可以直接在传感器上进行字体颜色设置； 10、可以根据实验条件具体需要，切换屏幕显示方向。 | 12 | 套
14 | 无线彩屏温度传感器 | 1、量程：-50℃~+200℃，分辨率：0.01℃； 2、自带显示屏，可脱离计算机独立显示实时数据。 3、自带大容量锂离子电池，通过内置USB接口充电； 4、内置无线传输模块，通过无线方式连接； 5、自带5个功能按键，可以实现开关、开始/暂停、存储、菜单、调零、待机等功能； 6、屏幕要求具备电量提示、暂停提示和无线连接状态提示功能； 7、自带不少于2个不同方位螺纹孔，方便多方位与铁架台等传统设备固定； 8、可以直接在传感器上进行采样频率设置； 9、可以直接在传感器上进行字体颜色设置； 10、可以根据实验条件具体需要，切换屏幕显示方向。 | 12 | 套
15 | 无线蓝牙适配器 | 支持PC或者笔记本无线高速传输。传输距离大于等于10米，信号稳定、支持大数据量连续传输、支持多系统。 | 12 | 套
16 | 铝合金箱及配件 | 包括： 1、铝合金精美演示箱1个：能实现探究设备的分类存放，设备用软、硬质海绵卡槽固定。 2、数据采集器连接线1根（USB接口），长度不短于1.5米；传感器连接线4根（Type-C接口），长度不短于1.5米。 3、实验手册1本：彩色印刷，具有详细实验指导。 4、通用连接套件1套。 | 12 | 套

## 数字化学实验室
化学数字化探究实验室（1+12）参考配置方
序号 | 设备名称 | 技术参数 | 数量 | 单位
1 | 智慧黑板 | 1.整机采用全金属外壳，三拼接平面一体化设计，两侧副屏可支持普通粉笔进行书写。 2.智能交互平板显示尺寸≧86英寸，分辨率：3840*2160 。 3.智能交互平板前置输入接口具备3路USB接口。 4.智能交互平板采用电容触控技术，支持双系统下进行40点或以上触控。 5.整机具备≤6个前置按键，可实现开关机等功能。 6.智能交互平板支持经典护眼模式。 7.嵌入式系统版本 8.智能交互平板前置 USB 接⼝⽀持系统读取外接移动存储设备。 9.整机色域覆盖率（NTSC）≥70%。 10.触摸最小识别物≤3mm。 11.内置摄像头、麦克风无需外接线材连接，无任何可见外接线材及模块化拼接痕迹，未占用整机设备端口。 12.整机上边框内置非独立式摄像头，可拍摄≥1600万像素的照片。 13.智能交互平板整机摄像头支持人脸识别。 14.智能交互平板整机内置2.2声道扬声器，额定总功率60W。 15.智能交互平板整机内置非独立外扩展的8阵列麦克风，拾音距离≥12m。 16.智能交互平板背光系统支持DC调光方式，多级亮度调节。 17.Wi-Fi制式支持IEEE 802.11 a/b/g/n/ac/ax；支持版本Wi-Fi6。 18.智能交互平板整机无需外接无线网卡，在系统下可实现Wi-Fi无线上网连接、AP无线热点发射和BT蓝牙连接功能。 19.Wi-Fi及AP热点支持频段2.4GHz/5GHz 20.智能交互平板整机内置蓝牙Bluetooth 5.4模块，支持连接外部蓝牙音箱播放音频。 21.智能交互平板整机支持通过人脸识别进行登录账号。 22.智能交互平板支持通道记忆功能。 23.智能交互平板具备电脑还原功能。 24.ops模块： （1）搭载8核心cpu （2）内存：8GB DDR4笔记本内存或以上配置。 （3）硬盘：256GB或以上SSD固态硬盘。 配套教学软件： 1.支持用户通过微信扫码登录、账号密码登录的方式登录系统。 2.软件提供语文、数学、英语、物理、化学、地理、美术、音乐等至少20种学科工具。 3.软件提供直线、箭头、正方形、圆角四边形、平行四边形、圆形、等腰三角形、直角三角形、菱形、梯形、五边形等基本几何图形用于教学使用。 4.支持选择教学场景和课型，明确其创作需求和主题，同时允许上传云课件、云教案及本地文件作为主题识别的信息输入。并提供相应的案例体验，同时支持换一换功能，替换不同主题。 5.内置图片裁切功能，无需调用截图工具即可直接对课件内的图片进行裁切，裁切面积可自由调整。 | 1 | 台
2 | 千兆交换机 | 千兆电口：约24 个 总电口数：约24 个 最大功耗：≤14W 推荐交换容量：48Gbps 整机包转发率：36Mpps 电源防雷：共模：±6kV 差模：±6kV 端口防雷：共模：±4kV 工作温度：0℃~45°C 防尘防水等级：IP20 | 1 | 台
3 | 计算机 | 技术规格要求 1.CPU：核心数≥8，最高主频≥2.3 GHz 2.内存：≥16GB 3.内存要求：支持DDR4及以上内存类型，内存频率≥3200MHz 4.硬盘：≥256GB 固态硬盘+1T机械硬盘 5.显卡：集成显卡 6.声卡：集成声卡 7.网卡：主板集成10/100/1000M以太网卡、 8.键盘、鼠标：同品牌抗菌键盘、抗菌鼠标 9.显示器：≥23.8英寸 10.机箱防尘：整机具备防尘设计，防尘等级满足IP5X， 11.USB接口：≥8个主板原生USB接口（含Type-C），其中原生USB 3.0接口≥6个 12.电源：≥180W电源 13.光驱：支持DVD 光驱（可加装） 14.安全特性：支持限制USB接口使用用途，可以设置USB接口为USB存储只读和USB存储拒绝（可识别鼠标和键盘）， | 12 | 台
一、教师端配置
序号 | 名称 | 参数 | 数量 | 单位
1 | 无线蓝牙压强传感器 | 1、量程：0 kPa ~400 kPa，分辨率：0.1 kPa；可用于直接测量气体的绝对压强；配套1个不小于60ml注射器； 2、自带显示屏，可脱离计算机独立显示实时数据。 3、自带大容量锂离子电池，通过内置USB接口充电； 4、内置无线传输模块，通过无线方式连接； 5、自带5个功能按键，可以实现开关、开始/暂停、存储、菜单、调零、待机等功能； 6、屏幕要求具备电量提示、暂停提示和无线连接状态提示功能； 7、自带不少于2个不同方位螺纹孔，方便多方位与铁架台等传统设备固定； 8、可以直接在传感器上进行采样频率设置； 9、可以直接在传感器上进行字体颜色设置； 10、可以根据实验条件具体需要，切换屏幕显示方向。 | 1 | 套
2 | 无线蓝牙温度传感器 | 1、量程：-50℃~+200℃，分辨率：0.01℃； 2、自带显示屏，可脱离计算机独立显示实时数据。 3、自带大容量锂离子电池，通过内置USB接口充电； 4、内置无线传输模块，通过无线方式连接； 5、自带5个功能按键，可以实现开关、开始/暂停、存储、菜单、调零、待机等功能； 6、屏幕要求具备电量提示、暂停提示和无线连接状态提示功能； 7、自带不少于2个不同方位螺纹孔，方便多方位与铁架台等传统设备固定； 8、可以直接在传感器上进行采样频率设置； 9、可以直接在传感器上进行字体颜色设置； 10、可以根据实验条件具体需要，切换屏幕显示方向。 | 1 | 套
3 | 无线蓝牙电导率传感器 | 1、量程：0μS/cm~20000μS/cm，分辨率：1μS/cm； 2、配备显示屏，可脱离计算机独立显示实时数据。 3、自带大容量锂离子电池，通过内置USB接口充电； 4、内置无线传输模块，通过无线方式连接； 5、自带5个功能按键，可以实现开关、开始/暂停、存储、菜单、调零、待机等功能； 6、屏幕要求具备电量提示、暂停提示和无线连接状态提示功能； 7、自带不少于2个不同方位螺纹孔，方便多方位与铁架台等传统设备固定； 8、可以直接在传感器上进行采样频率设置； 9、可以直接在传感器上进行字体颜色设置； 10、可以根据实验条件具体需要，切换屏幕显示方向。 | 1 | 套
4 | 无线蓝牙pH传感器 | 1、量程：0~14 ，分辨率：0.01 2、自带显示屏，可脱离计算机独立显示实时数据。 3、自带大容量锂离子电池，通过内置USB接口充电； 4、内置无线传输模块，通过无线方式连接； 5、自带5个功能按键，可以实现开关、开始/暂停、存储、菜单、调零、待机等功能； 6、屏幕要求具备电量提示、暂停提示和无线连接状态提示功能； 7、自带不少于2个不同方位螺纹孔，方便多方位与铁架台等传统设备固定； 8、可以直接在传感器上进行采样频率设置； 9、可以直接在传感器上进行字体颜色设置； 10、可以根据实验条件具体需要，切换屏幕显示方向。 | 1 | 套
5 | 无线蓝牙滴数传感器 | 1、分辨率：1滴； 2、配备显示屏，可脱离计算机独立显示实时数据。 3、自带大容量锂离子电池，通过内置USB接口充电； 4、内置无线传输模块，通过无线方式连接； 5、自带5个功能按键，可以实现开关、开始/暂停、存储、菜单、调零、待机等功能； 6、屏幕要求具备电量提示、暂停提示和无线连接状态提示功能； 7、自带不少于2个不同方位螺纹孔，方便多方位与铁架台等传统设备固定； 8、可以直接在传感器上进行采样频率设置； 9、可以直接在传感器上进行字体颜色设置； 10、可以根据实验条件具体需要，切换屏幕显示方向。 | 1 | 套
6 | 无线蓝牙二氧化碳传感器 | 1、量程：0~10000ppm， 分辨率：1ppm 2、自带显示屏，可脱离计算机独立显示实时数据。 3、自带大容量锂离子电池，通过内置USB接口充电； 4、内置无线传输模块，通过无线方式连接； 5、自带5个功能按键，可以实现开关、开始/暂停、存储、菜单、调零、待机等功能； 6、屏幕要求具备电量提示、暂停提示和无线连接状态提示功能； 7、自带不少于2个不同方位螺纹孔，方便多方位与铁架台等传统设备固定； 8、可以直接在传感器上进行采样频率设置； 9、可以直接在传感器上进行字体颜色设置； 10、可以根据实验条件具体需要，切换屏幕显示方向。 | 1 | 套
7 | 无线蓝牙氧气传感器 | 1、量程：0~100%，分辨率：0.01% 2、自带显示屏，可脱离计算机独立显示实时数据。 3、自带大容量锂离子电池，通过内置USB接口充电； 4、内置无线传输模块，通过无线方式连接； 5、自带5个功能按键，可以实现开关、开始/暂停、存储、菜单、调零、待机等功能； 6、屏幕要求具备电量提示、暂停提示和无线连接状态提示功能； 7、自带不少于2个不同方位螺纹孔，方便多方位与铁架台等传统设备固定； 8、可以直接在传感器上进行采样频率设置； 9、可以直接在传感器上进行字体颜色设置； 10、可以根据实验条件具体需要，切换屏幕显示方向。 | 1 | 套
8 | 无线蓝牙多量程电压传感器 | 1、量程1：-0.3V～0.3V，分辨率0.001V； 量程2：-3V～3V，分辨率0.003V； 量程3：-20V～20V，分辨率0.01V； 2、自带显示屏，可脱离计算机独立显示实时数据。 3、自带大容量锂离子电池，通过内置USB接口充电； 4、内置无线传输模块，通过无线方式连接； 5、自带5个功能按键，可以实现开关、开始/暂停、存储、菜单、调零、待机等功能； 6、屏幕要求具备电量提示、暂停提示和无线连接状态提示功能； 7、自带不少于2个不同方位螺纹孔，方便多方位与铁架台等传统设备固定； 8、可以直接在传感器上进行采样频率设置； 9、可以直接在传感器上进行字体颜色设置； 10、可以根据实验条件具体需要，切换屏幕显示方向。 | 1 | 套
9 | 无线蓝牙多量程电流传感器 | 1、量程1：-0.06A～0.06A，分辨率0.001A； 量程2：-0.6A～0.6A，分辨率0.003A； 量程3：-3A～3A，分辨率0.01A； 2、自带显示屏，可脱离计算机独立显示实时数据。 3、自带大容量锂离子电池，通过内置USB接口充电； 4、内置无线传输模块，通过无线方式连接； 5、自带5个功能按键，可以实现开关、开始/暂停、存储、菜单、调零、待机等功能； 6、屏幕要求具备电量提示、暂停提示和无线连接状态提示功能； 7、自带不少于2个不同方位螺纹孔，方便多方位与铁架台等传统设备固定； 8、可以直接在传感器上进行采样频率设置； 9、可以直接在传感器上进行字体颜色设置； 10、可以根据实验条件具体需要，切换屏幕显示方向。 | 1 | 套
10 | 无线蓝牙溶解氧传感器 | 1、量程：0mg/L~20mg/L，分辨率：0.01mg/L； 2、自带显示屏，可脱离计算机独立显示实时数据。 3、自带大容量锂离子电池，通过内置USB接口充电； 4、内置无线传输模块，通过无线方式连接； 5、自带5个功能按键，可以实现开关、开始/暂停、存储、菜单、调零、待机等功能； 6、屏幕要求具备电量提示、暂停提示和无线连接状态提示功能； 7、自带不少于2个不同方位螺纹孔，方便多方位与铁架台等传统设备固定； 8、可以直接在传感器上进行采样频率设置； 9、可以直接在传感器上进行字体颜色设置； 10、可以根据实验条件具体需要，切换屏幕显示方向。 | 1 | 套
11 | 无线蓝牙溶解二氧化碳传感器 | 1、量程：4.4 ppm ~4400ppm，分辨率：1 ppm； 2、自带显示屏，可脱离计算机独立显示实时数据。 3、自带大容量锂离子电池，通过内置USB接口充电； 4、内置无线传输模块，通过无线方式连接； 5、自带5个功能按键，可以实现开关、开始/暂停、存储、菜单、调零、待机等功能； 6、屏幕要求具备电量提示、暂停提示和无线连接状态提示功能； 7、自带不少于2个不同方位螺纹孔，方便多方位与铁架台等传统设备固定； 8、可以直接在传感器上进行采样频率设置； 9、可以直接在传感器上进行字体颜色设置； 10、可以根据实验条件具体需要，切换屏幕显示方向。 | 1 | 套
12 | 无线蓝牙温湿度传感器 | 1、量程：温度：-40～ +125℃，相对湿度：0 ～ 100% 分辨率：温度：0.1℃，相对湿度：0.1% 2、自带显示屏，可脱离计算机独立显示实时数据。 3、自带大容量锂离子电池，通过内置USB接口充电； 4、内置无线传输模块，通过无线方式连接； 5、自带5个功能按键，可以实现开关、开始/暂停、存储、菜单、调零、待机等功能； 6、屏幕要求具备电量提示、暂停提示和无线连接状态提示功能； 7、自带不少于2个不同方位螺纹孔，方便多方位与铁架台等传统设备固定； 8、可以直接在传感器上进行采样频率设置； 9、可以直接在传感器上进行字体颜色设置； 10、可以根据实验条件具体需要，切换屏幕显示方向。 | 1 | 套
13 | 无线蓝牙通用离子传感器 | 通过与各种传感器组合，使之具备独立采集功能、显示和无线功能： 1、内置1.8英寸显示屏，可脱离计算机独立显示实时数据。 2、内置大容量锂离子电池，通过内置USB接口充电； 3、内置无线传输模块，通过无线方式连接； 4、自带5个功能按键，可以实现开关、开始/暂停、存储、菜单、调零、待机等功能； 5、屏幕要求具备电量提示、暂停提示和无线连接状态提示功能； 6、自带不少于2个不同方位螺纹孔，方便多方位与铁架台等传统设备固定； 7、可以直接在显示模块上进行采样频率设置； 8、可以直接在显示模块上进行字体颜色设置； 9、可以根据实验条件具体需要，切换屏幕显示方向。 | 1 | 套
14 | 氯离子电极 | 1、量程：5×10-5mol/L～1mol/L ； 2、可以通过USB连接线直接与计算机通讯； 3、自带不少于2个不同方位螺纹孔，方便多方位固定传感器； 4、外壳设计精准，上下盖缝隙肉眼不可见，灰尘不易进入，使用寿命更长； 5、传感器通道接口连接紧密，有效防止脱落，保证数据传输稳定； 6、两侧防滑设计，避免不慎跌落造成损坏，精工细作，时尚美观。 | 1 | 套
15 | 钠离子电极 | 1、量程:0mol/L～0.1mol/L； 2、可以通过USB连接线直接与计算机通讯； 3、自带不少于2个不同方位螺纹孔，方便多方位固定传感器； 4、外壳设计精准，上下盖缝隙肉眼不可见，灰尘不易进入，使用寿命更长； 5、传感器通道接口连接紧密，有效防止脱落，保证数据传输稳定； 6、两侧防滑设计，避免不慎跌落造成损坏，精工细作，时尚美观。 | 1 | 套
16 | 钾离子电极 | 1、量程:0～0.1mol/L 2、可以通过USB连接线直接与计算机通讯； 3、自带不少于2个不同方位螺纹孔，方便多方位固定传感器； 4、外壳设计精准，上下盖缝隙肉眼不可见，灰尘不易进入，使用寿命更长； 5、传感器通道接口连接紧密，有效防止脱落，保证数据传输稳定； 6、两侧防滑设计，避免不慎跌落造成损坏，精工细作，时尚美观。 | 1 | 套
17 | 钙离子电极 | 1、量程:0～0.1mol/L 2、可以通过USB连接线直接与计算机通讯； 3、自带不少于2个不同方位螺纹孔，方便多方位固定传感器； 4、外壳设计精准，上下盖缝隙肉眼不可见，灰尘不易进入，使用寿命更长； 5、传感器通道接口连接紧密，有效防止脱落，保证数据传输稳定； 6、两侧防滑设计，避免不慎跌落造成损坏，精工细作，时尚美观。 | 1 | 套
18 | 亚硝酸根离子电极 | 1、量程:0mol/L～0.1mol/L； 2、可以通过USB连接线直接与计算机通讯； 3、自带不少于2个不同方位螺纹孔，方便多方位固定传感器； 4、外壳设计精准，上下盖缝隙肉眼不可见，灰尘不易进入，使用寿命更长； 5、传感器通道接口连接紧密，有效防止脱落，保证数据传输稳定； 6、两侧防滑设计，避免不慎跌落造成损坏，精工细作，时尚美观。 | 1 | 套
19 | 无线彩屏氧化还原传感器 | 1、量程：-500mV~+1200mV，分辨率：1mV； 2、自带显示屏，可脱离计算机独立显示实时数据。 3、自带大容量锂离子电池，通过内置USB接口充电； 4、内置无线传输模块，通过无线方式连接； 5、自带5个功能按键，可以实现开关、开始/暂停、存储、菜单、调零、待机等功能； 6、屏幕要求具备电量提示、暂停提示和无线连接状态提示功能； 7、自带不少于2个不同方位螺纹孔，方便多方位与铁架台等传统设备固定； 8、可以直接在传感器上进行采样频率设置； 9、可以直接在传感器上进行字体颜色设置； 10、可以根据实验条件具体需要，切换屏幕显示方向。 | 1 | 套
20 | 电极支架 | 由机械臂、电极固定板、固定夹、底座组成： 1、电极固定板上具有电极孔不少于20个；电极孔口径适合常用生化传感器的电极，方便生化实验操作，电极孔边缘无毛边处理，具有保护传感器不受损坏； 2、机械臂长度≥50cm，能在三维空间内灵活移动并准确定位，稳定性好；提高空间利用率和实验效率功能。 3、底座重量≥600g，可以平稳的固定电极。 | 1 | 套
21 | 磁力搅拌器 | 实验器由铝合金材质搅拌器主体和磁力搅拌子组成。用于各类生化实验，转速快，能快速将反应中的溶液搅拌均匀； 1、具有电源开关、无极调速功能； 2、便携式可移动设计，内置充电电池，支持USB直接充电。 | 1 | 套
22 | 无线蓝牙色度传感器 | 1、量程：0~100%，分辨率：0.01%；配比色皿；具有红、绿、蓝三种光可选择；也可以选择红绿蓝三色光进行混合调色为黄色、青色等颜色输出； 2、自带显示屏，可脱离计算机独立显示实时数据。 3、自带大容量锂离子电池，通过内置USB接口充电； 4、内置无线传输模块，通过无线方式连接； 5、自带5个功能按键，可以实现开关、开始/暂停、存储、菜单、调零、待机等功能； 6、屏幕要求具备电量提示、暂停提示和无线连接状态提示功能； 7、自带不少于2个不同方位螺纹孔，方便多方位与铁架台等传统设备固定； 8、可以直接在传感器上进行采样频率设置； 9、可以直接在传感器上进行字体颜色设置； 10、可以根据实验条件具体需要，切换屏幕显示方向。 | 1 | 套
23 | 无线蓝牙浊度传感器 | 1、量程：0~1000NTU， 分辨率：0.1NTU； 2、自带显示屏，可脱离计算机独立显示实时数据。 3、内置大容量锂离子电池，通过内置USB界面充电； 4、内置无线传输模块，通过无线方式连接； 5、自带5个功能按键，可以实现开关、开始/暂停、存储、菜单、调零、待机等功能； 6、荧幕要求具备电量提示、暂停提示和无线连接状态提示功能； 7、自带不少于2个不同方位螺纹孔，方便多方位固定传感器； 8、可以直接在传感器上进行采样频率设置； 9、可以直接在传感器上进行字体和背景颜色设置； 10、可以根据实验条件具体需要，切换荧幕显示方向。 | 1 | 套
24 | 实验室数据采集系统 | 1、支持多通道并行采集，支持不少于20通道并行采集； 2、自动识别新插入传感器并自动运行； 3、支持自由设置传感器初始状态； 4、支持多种数据显示方式(包括数字、曲线、混合、列表)； 5、具有多种采集模式（自动采集和手动采集，自动采集频率可选）； 6、针对实验过程比较漫长的实验，自定义采集间隔时间，并采集的两组的间隔时间有倒计时功能， 7、表格视图，可以添加常量和变量，变量可以选择指数，递增和递减的方式；可以添加常用公式和自定义公式； 8、表格视图支持添加无属性常驻变量，方便进行多次进行同一个实验时进行数据的对比，同时配备选中自动统计功能 9、采集到的数据可以进行数据导出保存、加载导入和统计等； 10、进行多组实验对比，无需重启软件，可以将上一组实验数据通过添加保留列保存在同一个列表中；开始下一组实验数据采集；数据分析可以选择XY轴，可以将2组实验数据添加在一个坐标轴中分； 11、屏幕上的曲线图可上下、左右平移或放大、缩小，自由选择所观察的部分，可以选定某段曲线进行分析； 12、数据分析可以显示点集、曲线和混合；可以标记点、选择点和截取线段等方式进行曲线操作； 13、支持对曲线大小，颜色，标签等内容的自定义更改 14、支持添加标签，可以选择标签字体大小和颜色、放置位置； 15、具有多种数据分析功能包括拟合、积分、微分、计算频率等； 16、具有多曲线模式，可以多种曲线同时采集同时分析； 17、传感器界面支持裁剪部分曲线并暂存，方便快速采集多组数据； 18、支持多段曲线原样输出，多段曲线对齐等功能，方便快速对比实验结果； 19、数据分析支持单曲线自适应，全曲线自适应大小变化； 20、本着复杂实验操作简单化的原则，提供实验报告模板并支持导出，配备实验操作说明手册等等； 21、支持断续采集，防止因意外操作不得不终止实验时，无需重新开启采集； 22、支持对选中的数据进行复制，可复制到除本软件以外的任何地方； 23、无需借助第三方软件，可以直接将实验报告上传到教师端。 | 1 | 套
25 | 无线蓝牙适配器 | 支持PC或者笔记本无线高速传输。传输距离大于等于10米，信号稳定、支持大数据量连续传输、支持多系统。 | 1 | 套
26 | USB充电站B | USB 充电站可让您通过 USB 电缆（传感器随附）为无线传感器充电 | 1 | 套
27 | 铝合金箱及配件 | 包括： 1、铝合金精美演示箱1个：能实现探究设备的分类存放，设备用软、硬质海绵卡槽固定。 2、数据采集器连接线1根（USB接口），长度不短于1.5米；传感器连接线4根（Type-C接口），长度不短于1.5米。 3、实验手册1本：彩色印刷，具有详细实验指导。 4、通用连接套件1套。 | 1 | 套
二、学生端探究设备
序号 | 名称 | 参数 | 数量 | 单位
1 | 无线蓝牙压强传感器 | 1、量程：0 kPa ~400 kPa，分辨率：0.1 kPa；可用于直接测量气体的绝对压强；配套1个不小于60ml注射器； 2、自带显示屏，可脱离计算机独立显示实时数据。 3、自带大容量锂离子电池，通过内置USB接口充电； 4、内置无线传输模块，通过无线方式连接； 5、自带5个功能按键，可以实现开关、开始/暂停、存储、菜单、调零、待机等功能； 6、屏幕要求具备电量提示、暂停提示和无线连接状态提示功能； 7、自带不少于2个不同方位螺纹孔，方便多方位与铁架台等传统设备固定； 8、可以直接在传感器上进行采样频率设置； 9、可以直接在传感器上进行字体颜色设置； 10、可以根据实验条件具体需要，切换屏幕显示方向。 | 12 | 套
2 | 无线蓝牙温度传感器 | 1、量程：-50℃~+200℃，分辨率：0.01℃； 2、自带显示屏，可脱离计算机独立显示实时数据。 3、自带大容量锂离子电池，通过内置USB接口充电； 4、内置无线传输模块，通过无线方式连接； 5、自带5个功能按键，可以实现开关、开始/暂停、存储、菜单、调零、待机等功能； 6、屏幕要求具备电量提示、暂停提示和无线连接状态提示功能； 7、自带不少于2个不同方位螺纹孔，方便多方位与铁架台等传统设备固定； 8、可以直接在传感器上进行采样频率设置； 9、可以直接在传感器上进行字体颜色设置； 10、可以根据实验条件具体需要，切换屏幕显示方向。 | 12 | 套
3 | 无线蓝牙电导率传感器 | 1、量程：0μS/cm~20000μS/cm，分辨率：1μS/cm； 2、配备显示屏，可脱离计算机独立显示实时数据。 3、自带大容量锂离子电池，通过内置USB接口充电； 4、内置无线传输模块，通过无线方式连接； 5、自带5个功能按键，可以实现开关、开始/暂停、存储、菜单、调零、待机等功能； 6、屏幕要求具备电量提示、暂停提示和无线连接状态提示功能； 7、自带不少于2个不同方位螺纹孔，方便多方位与铁架台等传统设备固定； 8、可以直接在传感器上进行采样频率设置； 9、可以直接在传感器上进行字体颜色设置； 10、可以根据实验条件具体需要，切换屏幕显示方向。 | 12 | 套
4 | 无线蓝牙pH传感器 | 1、量程：0~14 ，分辨率：0.01 2、自带显示屏，可脱离计算机独立显示实时数据。 3、自带大容量锂离子电池，通过内置USB接口充电； 4、内置无线传输模块，通过无线方式连接； 5、自带5个功能按键，可以实现开关、开始/暂停、存储、菜单、调零、待机等功能； 6、屏幕要求具备电量提示、暂停提示和无线连接状态提示功能； 7、自带不少于2个不同方位螺纹孔，方便多方位与铁架台等传统设备固定； 8、可以直接在传感器上进行采样频率设置； 9、可以直接在传感器上进行字体颜色设置； 10、可以根据实验条件具体需要，切换屏幕显示方向。 | 12 | 套
5 | 无线蓝牙滴数传感器 | 1、分辨率：1滴； 2、配备显示屏，可脱离计算机独立显示实时数据。 3、自带大容量锂离子电池，通过内置USB接口充电； 4、内置无线传输模块，通过无线方式连接； 5、自带5个功能按键，可以实现开关、开始/暂停、存储、菜单、调零、待机等功能； 6、屏幕要求具备电量提示、暂停提示和无线连接状态提示功能； 7、自带不少于2个不同方位螺纹孔，方便多方位与铁架台等传统设备固定； 8、可以直接在传感器上进行采样频率设置； 9、可以直接在传感器上进行字体颜色设置； 10、可以根据实验条件具体需要，切换屏幕显示方向。 | 12 | 套
6 | 无线蓝牙二氧化碳传感器 | 1、量程：0~10000ppm， 分辨率：1ppm 2、自带显示屏，可脱离计算机独立显示实时数据。 3、自带大容量锂离子电池，通过内置USB接口充电； 4、内置无线传输模块，通过无线方式连接； 5、自带5个功能按键，可以实现开关、开始/暂停、存储、菜单、调零、待机等功能； 6、屏幕要求具备电量提示、暂停提示和无线连接状态提示功能； 7、自带不少于2个不同方位螺纹孔，方便多方位与铁架台等传统设备固定； 8、可以直接在传感器上进行采样频率设置； 9、可以直接在传感器上进行字体颜色设置； 10、可以根据实验条件具体需要，切换屏幕显示方向。 | 12 | 套
7 | 无线蓝牙氧气传感器 | 1、量程：0~100%，分辨率：0.01% 2、自带显示屏，可脱离计算机独立显示实时数据。 3、自带大容量锂离子电池，通过内置USB接口充电； 4、内置无线传输模块，通过无线方式连接； 5、自带5个功能按键，可以实现开关、开始/暂停、存储、菜单、调零、待机等功能； 6、屏幕要求具备电量提示、暂停提示和无线连接状态提示功能； 7、自带不少于2个不同方位螺纹孔，方便多方位与铁架台等传统设备固定； 8、可以直接在传感器上进行采样频率设置； 9、可以直接在传感器上进行字体颜色设置； 10、可以根据实验条件具体需要，切换屏幕显示方向。 | 12 | 套
8 | 无线蓝牙多量程电压传感器 | 1、量程1：-0.3V～0.3V，分辨率0.001V； 量程2：-3V～3V，分辨率0.003V； 量程3：-20V～20V，分辨率0.01V； 2、自带显示屏，可脱离计算机独立显示实时数据。 3、自带大容量锂离子电池，通过内置USB接口充电； 4、内置无线传输模块，通过无线方式连接； 5、自带5个功能按键，可以实现开关、开始/暂停、存储、菜单、调零、待机等功能； 6、屏幕要求具备电量提示、暂停提示和无线连接状态提示功能； 7、自带不少于2个不同方位螺纹孔，方便多方位与铁架台等传统设备固定； 8、可以直接在传感器上进行采样频率设置； 9、可以直接在传感器上进行字体颜色设置； 10、可以根据实验条件具体需要，切换屏幕显示方向。 | 12 | 套
9 | 无线蓝牙多量程电流传感器 | 1、量程1：-0.06A～0.06A，分辨率0.001A； 量程2：-0.6A～0.6A，分辨率0.003A； 量程3：-3A～3A，分辨率0.01A； 2、自带显示屏，可脱离计算机独立显示实时数据。 3、自带大容量锂离子电池，通过内置USB接口充电； 4、内置无线传输模块，通过无线方式连接； 5、自带5个功能按键，可以实现开关、开始/暂停、存储、菜单、调零、待机等功能； 6、屏幕要求具备电量提示、暂停提示和无线连接状态提示功能； 7、自带不少于2个不同方位螺纹孔，方便多方位与铁架台等传统设备固定； 8、可以直接在传感器上进行采样频率设置； 9、可以直接在传感器上进行字体颜色设置； 10、可以根据实验条件具体需要，切换屏幕显示方向。 | 12 | 套
10 | 磁力搅拌器 | 实验器由铝合金材质搅拌器主体和磁力搅拌子组成。用于各类生化实验，转速快，能快速将反应中的溶液搅拌均匀； 1、具有电源开关、无极调速功能； 2、便携式可移动设计，内置充电电池，支持USB直接充电。 | 12 | 套
11 | 无线蓝牙适配器 | 支持PC或者笔记本无线高速传输。传输距离大于等于10米，信号稳定、支持大数据量连续传输、支持多系统。 | 12 | 套
12 | 铝合金箱及配件 | 包括： 1、铝合金精美演示箱1个：能实现探究设备的分类存放，设备用软、硬质海绵卡槽固定。 2、数据采集器连接线1根（USB接口），长度不短于1.5米；传感器连接线4根（Type-C接口），长度不短于1.5米。 3、实验手册1本：彩色印刷，具有详细实验指导。 4、通用连接套件1套。 | 12 | 套

## 数字生物实验室
生物数字化探究实验室（1+12）参考配置方案
序号 | 设备名称 | 技术参数 | 数量 | 单位
1 | 智慧黑板 | 1.整机采用全金属外壳，三拼接平面一体化设计，两侧副屏可支持普通粉笔进行书写。 2.智能交互平板显示尺寸≧86英寸，分辨率：3840*2160 。 3.智能交互平板前置输入接口具备3路USB接口。 4.智能交互平板采用电容触控技术，支持双系统下进行40点或以上触控。 5.整机具备≤6个前置按键，可实现开关机等功能。 6.智能交互平板支持经典护眼模式。 7.嵌入式系统版本 8.智能交互平板前置 USB 接⼝⽀持系统读取外接移动存储设备。 9.整机色域覆盖率（NTSC）≥70%。 10.触摸最小识别物≤3mm。 11.内置摄像头、麦克风无需外接线材连接，无任何可见外接线材及模块化拼接痕迹，未占用整机设备端口。 12.整机上边框内置非独立式摄像头，可拍摄≥1600万像素的照片。 13.智能交互平板整机摄像头支持人脸识别。 14.智能交互平板整机内置2.2声道扬声器，额定总功率60W。 15.智能交互平板整机内置非独立外扩展的8阵列麦克风，拾音距离≥12m。 16.智能交互平板背光系统支持DC调光方式，多级亮度调节。 17.Wi-Fi制式支持IEEE 802.11 a/b/g/n/ac/ax；支持版本Wi-Fi6。 18.智能交互平板整机无需外接无线网卡，在系统下可实现Wi-Fi无线上网连接、AP无线热点发射和BT蓝牙连接功能。 19.Wi-Fi及AP热点支持频段2.4GHz/5GHz 20.智能交互平板整机内置蓝牙Bluetooth 5.4模块，支持连接外部蓝牙音箱播放音频。 21.智能交互平板整机支持通过人脸识别进行登录账号。 22.智能交互平板支持通道记忆功能。 23.智能交互平板具备电脑还原功能。 24.ops模块： （1）搭载8核心cpu （2）内存：8GB DDR4笔记本内存或以上配置。 （3）硬盘：256GB或以上SSD固态硬盘。 配套教学软件： 1.支持用户通过微信扫码登录、账号密码登录的方式登录系统。 2.软件提供语文、数学、英语、物理、化学、地理、美术、音乐等至少20种学科工具。 3.软件提供直线、箭头、正方形、圆角四边形、平行四边形、圆形、等腰三角形、直角三角形、菱形、梯形、五边形等基本几何图形用于教学使用。 4.支持选择教学场景和课型，明确其创作需求和主题，同时允许上传云课件、云教案及本地文件作为主题识别的信息输入。并提供相应的案例体验，同时支持换一换功能，替换不同主题。 5.内置图片裁切功能，无需调用截图工具即可直接对课件内的图片进行裁切，裁切面积可自由调整。 | 1 | 台
2 | 千兆交换机 | 千兆电口：约24 个 总电口数：约24 个 最大功耗：≤14W 推荐交换容量：48Gbps 整机包转发率：36Mpps 电源防雷：共模：±6kV 差模：±6kV 端口防雷：共模：±4kV 工作温度：0℃~45°C 防尘防水等级：IP20 | 1 | 台
3 | 计算机 | 技术规格要求 1.CPU：核心数≥8，最高主频≥2.3 GHz 2.内存：≥16GB 3.内存要求：支持DDR4及以上内存类型，内存频率≥3200MHz 4.硬盘：≥256GB 固态硬盘+1T机械硬盘 5.显卡：集成显卡 6.声卡：集成声卡 7.网卡：主板集成10/100/1000M以太网卡、 8.键盘、鼠标：同品牌抗菌键盘、抗菌鼠标 9.显示器：≥23.8英寸 10.机箱防尘：整机具备防尘设计，防尘等级满足IP5X， 11.USB接口：≥8个主板原生USB接口（含Type-C），其中原生USB 3.0接口≥6个 12.电源：≥180W电源 13.光驱：支持DVD 光驱（可加装） 14.安全特性：支持限制USB接口使用用途，可以设置USB接口为USB存储只读和USB存储拒绝（可识别鼠标和键盘）， | 12 | 台
一、教师端配置
序号 | 名称 | 参数 | 数量 | 单位
1 | 无线蓝牙温度传感器 | 1、量程：-50℃~+200℃，分辨率：0.01℃； 2、自带显示屏，可脱离计算机独立显示实时数据。 3、自带大容量锂离子电池，通过内置USB接口充电； 4、内置无线传输模块，通过无线方式连接； 5、自带5个功能按键，可以实现开关、开始/暂停、存储、菜单、调零、待机等功能； 6、屏幕要求具备电量提示、暂停提示和无线连接状态提示功能； 7、自带不少于2个不同方位螺纹孔，方便多方位与铁架台等传统设备固定； 8、可以直接在传感器上进行采样频率设置； 9、可以直接在传感器上进行字体颜色设置； 10、可以根据实验条件具体需要，切换屏幕显示方向。 | 1 | 套
2 | 无线蓝牙压强传感器 | 1、量程：0 kPa ~400 kPa，分辨率：0.1 kPa；可用于直接测量气体的绝对压强；配套1个不小于60ml注射器； 2、自带显示屏，可脱离计算机独立显示实时数据。 3、自带大容量锂离子电池，通过内置USB接口充电； 4、内置无线传输模块，通过无线方式连接； 5、自带5个功能按键，可以实现开关、开始/暂停、存储、菜单、调零、待机等功能； 6、屏幕要求具备电量提示、暂停提示和无线连接状态提示功能； 7、自带不少于2个不同方位螺纹孔，方便多方位与铁架台等传统设备固定； 8、可以直接在传感器上进行采样频率设置； 9、可以直接在传感器上进行字体颜色设置； 10、可以根据实验条件具体需要，切换屏幕显示方向。 | 1 | 套
3 | 无线蓝牙相对压强传感器 | 1、量程：-100 kPa ~100 kPa，分辨率：0.01 kPa；可用于直接测量气体的绝对压强； 2、自带显示屏，可脱离计算机独立显示实时数据。 3、自带大容量锂离子电池，通过内置USB接口充电； 4、内置无线传输模块，通过无线方式连接； 5、自带5个功能按键，可以实现开关、开始/暂停、存储、菜单、调零、待机等功能； 6、屏幕要求具备电量提示、暂停提示和无线连接状态提示功能； 7、自带不少于2个不同方位螺纹孔，方便多方位与铁架台等传统设备固定； 8、可以直接在传感器上进行采样频率设置； 9、可以直接在传感器上进行字体颜色设置； 10、可以根据实验条件具体需要，切换屏幕显示方向。 | 1 | 套
4 | 无线蓝牙pH传感器 | 1、量程：0~14 ，分辨率：0.01 2、自带显示屏，可脱离计算机独立显示实时数据。 3、自带大容量锂离子电池，通过内置USB接口充电； 4、内置无线传输模块，通过无线方式连接； 5、自带5个功能按键，可以实现开关、开始/暂停、存储、菜单、调零、待机等功能； 6、屏幕要求具备电量提示、暂停提示和无线连接状态提示功能； 7、自带不少于2个不同方位螺纹孔，方便多方位与铁架台等传统设备固定； 8、可以直接在传感器上进行采样频率设置； 9、可以直接在传感器上进行字体颜色设置； 10、可以根据实验条件具体需要，切换屏幕显示方向。 | 1 | 套
5 | 无线蓝牙二氧化碳传感器 | 1、量程：0~10000ppm， 分辨率：1ppm 2、自带显示屏，可脱离计算机独立显示实时数据。 3、自带大容量锂离子电池，通过内置USB接口充电； 4、内置无线传输模块，通过无线方式连接； 5、自带5个功能按键，可以实现开关、开始/暂停、存储、菜单、调零、待机等功能； 6、屏幕要求具备电量提示、暂停提示和无线连接状态提示功能； 7、自带不少于2个不同方位螺纹孔，方便多方位与铁架台等传统设备固定； 8、可以直接在传感器上进行采样频率设置； 9、可以直接在传感器上进行字体颜色设置； 10、可以根据实验条件具体需要，切换屏幕显示方向。 | 1 | 套
6 | 无线蓝牙电导率传感器 | 1、量程：0μS/cm~20000μS/cm，分辨率：1μS/cm； 2、配备显示屏，可脱离计算机独立显示实时数据。 3、自带大容量锂离子电池，通过内置USB接口充电； 4、内置无线传输模块，通过无线方式连接； 5、自带5个功能按键，可以实现开关、开始/暂停、存储、菜单、调零、待机等功能； 6、屏幕要求具备电量提示、暂停提示和无线连接状态提示功能； 7、自带不少于2个不同方位螺纹孔，方便多方位与铁架台等传统设备固定； 8、可以直接在传感器上进行采样频率设置； 9、可以直接在传感器上进行字体颜色设置； 10、可以根据实验条件具体需要，切换屏幕显示方向。 | 1 | 套
7 | 无线蓝牙光照度传感器 | 1、量程： 0~60000 lux，分辨率：1lux； 2、自带显示屏，可脱离计算机独立显示实时数据。 3、自带大容量锂离子电池，通过内置USB接口充电； 4、内置无线传输模块，通过无线方式连接； 5、自带5个功能按键，可以实现开关、开始/暂停、存储、菜单、调零、待机等功能； 6、屏幕要求具备电量提示、暂停提示和无线连接状态提示功能； 7、自带不少于2个不同方位螺纹孔，方便多方位与铁架台等传统设备固定； 8、可以直接在传感器上进行采样频率设置； 9、可以直接在传感器上进行字体颜色设置； 10、可以根据实验条件具体需要，切换屏幕显示方向。 | 1 | 套
8 | 无线蓝牙氧气传感器 | 1、量程：0~100%，分辨率：0.01% 2、自带显示屏，可脱离计算机独立显示实时数据。 3、自带大容量锂离子电池，通过内置USB接口充电； 4、内置无线传输模块，通过无线方式连接； 5、自带5个功能按键，可以实现开关、开始/暂停、存储、菜单、调零、待机等功能； 6、屏幕要求具备电量提示、暂停提示和无线连接状态提示功能； 7、自带不少于2个不同方位螺纹孔，方便多方位与铁架台等传统设备固定； 8、可以直接在传感器上进行采样频率设置； 9、可以直接在传感器上进行字体颜色设置； 10、可以根据实验条件具体需要，切换屏幕显示方向。 | 1 | 套
9 | 无线蓝牙温湿度传感器 | 1、量程：温度：-40～ +125℃，相对湿度：0 ～ 100% 分辨率：温度：0.1℃，相对湿度：0.1% 2、自带显示屏，可脱离计算机独立显示实时数据。 3、自带大容量锂离子电池，通过内置USB接口充电； 4、内置无线传输模块，通过无线方式连接； 5、自带5个功能按键，可以实现开关、开始/暂停、存储、菜单、调零、待机等功能； 6、屏幕要求具备电量提示、暂停提示和无线连接状态提示功能； 7、自带不少于2个不同方位螺纹孔，方便多方位与铁架台等传统设备固定； 8、可以直接在传感器上进行采样频率设置； 9、可以直接在传感器上进行字体颜色设置； 10、可以根据实验条件具体需要，切换屏幕显示方向。 | 1 | 套
10 | 无线蓝牙溶解氧传感器 | 1、量程：0mg/L~20mg/L，分辨率：0.01mg/L； 2、自带显示屏，可脱离计算机独立显示实时数据。 3、自带大容量锂离子电池，通过内置USB接口充电； 4、内置无线传输模块，通过无线方式连接； 5、自带5个功能按键，可以实现开关、开始/暂停、存储、菜单、调零、待机等功能； 6、屏幕要求具备电量提示、暂停提示和无线连接状态提示功能； 7、自带不少于2个不同方位螺纹孔，方便多方位与铁架台等传统设备固定； 8、可以直接在传感器上进行采样频率设置； 9、可以直接在传感器上进行字体颜色设置； 10、可以根据实验条件具体需要，切换屏幕显示方向。 | 1 | 套
11 | 无线蓝牙溶解二氧化碳传感器 | 1、量程：4.4 ppm ~4400ppm，分辨率：1 ppm； 2、自带显示屏，可脱离计算机独立显示实时数据。 3、自带大容量锂离子电池，通过内置USB接口充电； 4、内置无线传输模块，通过无线方式连接； 5、自带5个功能按键，可以实现开关、开始/暂停、存储、菜单、调零、待机等功能； 6、屏幕要求具备电量提示、暂停提示和无线连接状态提示功能； 7、自带不少于2个不同方位螺纹孔，方便多方位与铁架台等传统设备固定； 8、可以直接在传感器上进行采样频率设置； 9、可以直接在传感器上进行字体颜色设置； 10、可以根据实验条件具体需要，切换屏幕显示方向。 | 1 | 套
12 | 无线蓝牙乙醇传感器 | 1、量程：10bpm～6000ppm，分辨率：1ppm； 2、自带显示屏，可脱离计算机独立显示实时数据。 3、自带大容量锂离子电池，通过内置USB接口充电； 4、内置无线传输模块，通过无线方式连接； 5、自带5个功能按键，可以实现开关、开始/暂停、存储、菜单、调零、待机等功能； 6、屏幕要求具备电量提示、暂停提示和无线连接状态提示功能； 7、自带不少于2个不同方位螺纹孔，方便多方位与铁架台等传统设备固定； 8、可以直接在传感器上进行采样频率设置； 9、可以直接在传感器上进行字体颜色设置； 10、可以根据实验条件具体需要，切换屏幕显示方向。 | 1 | 套
13 | 无线蓝牙色度传感器 | 1、量程：0~100%，分辨率：0.01%；配比色皿；具有红、绿、蓝三种光可选择；也可以选择红绿蓝三色光进行混合调色为黄色、青色等颜色输出； 2、自带显示屏，可脱离计算机独立显示实时数据。 3、自带大容量锂离子电池，通过内置USB接口充电； 4、内置无线传输模块，通过无线方式连接； 5、自带5个功能按键，可以实现开关、开始/暂停、存储、菜单、调零、待机等功能； 6、屏幕要求具备电量提示、暂停提示和无线连接状态提示功能； 7、自带不少于2个不同方位螺纹孔，方便多方位与铁架台等传统设备固定； 8、可以直接在传感器上进行采样频率设置； 9、可以直接在传感器上进行字体颜色设置； 10、可以根据实验条件具体需要，切换屏幕显示方向。 | 1 | 套
14 | 无线蓝牙浊度传感器 | 1、量程：0~1000NTU， 分辨率：0.1NTU； 2、自带显示屏，可脱离计算机独立显示实时数据。 3、内置大容量锂离子电池，通过内置USB界面充电； 4、内置无线传输模块，通过无线方式连接； 5、自带5个功能按键，可以实现开关、开始/暂停、存储、菜单、调零、待机等功能； 6、荧幕要求具备电量提示、暂停提示和无线连接状态提示功能； 7、自带不少于2个不同方位螺纹孔，方便多方位固定传感器； 8、可以直接在传感器上进行采样频率设置； 9、可以直接在传感器上进行字体和背景颜色设置； 10、可以根据实验条件具体需要，切换荧幕显示方向。 | 1 | 套
15 | 气液生态室 | 透明外壳，配有湿度、温度、氧气、二氧化碳等传感器插口，可配合湿度、氧气传感器、二氧化碳传感器、温度传感器使用，可完成光合作用、呼吸作用、蒸腾作用、人呼出气体的测量等实验。 | 1 | 套
16 | 实验室数据采集系统 | 1、支持多通道并行采集，支持不少于20通道并行采集； 2、自动识别新插入传感器并自动运行； 3、支持自由设置传感器初始状态； 4、支持多种数据显示方式(包括数字、曲线、混合、列表)； 5、具有多种采集模式（自动采集和手动采集，自动采集频率可选）； 6、针对实验过程比较漫长的实验，自定义采集间隔时间，并采集的两组的间隔时间有倒计时功能， 7、表格视图，可以添加常量和变量，变量可以选择指数，递增和递减的方式；可以添加常用公式和自定义公式； 8、表格视图支持添加无属性常驻变量，方便进行多次进行同一个实验时进行数据的对比，同时配备选中自动统计功能 9、采集到的数据可以进行数据导出保存、加载导入和统计等； 10、进行多组实验对比，无需重启软件，可以将上一组实验数据通过添加保留列保存在同一个列表中；开始下一组实验数据采集；数据分析可以选择XY轴，可以将2组实验数据添加在一个坐标轴中分； 11、屏幕上的曲线图可上下、左右平移或放大、缩小，自由选择所观察的部分，可以选定某段曲线进行分析； 12、数据分析可以显示点集、曲线和混合；可以标记点、选择点和截取线段等方式进行曲线操作； 13、支持对曲线大小，颜色，标签等内容的自定义更改 14、支持添加标签，可以选择标签字体大小和颜色、放置位置； 15、具有多种数据分析功能包括拟合、积分、微分、计算频率等； 16、具有多曲线模式，可以多种曲线同时采集同时分析； 17、传感器界面支持裁剪部分曲线并暂存，方便快速采集多组数据； 18、支持多段曲线原样输出，多段曲线对齐等功能，方便快速对比实验结果； 19、数据分析支持单曲线自适应，全曲线自适应大小变化； 20、本着复杂实验操作简单化的原则，提供实验报告模板并支持导出，配备实验操作说明手册等等； 21、支持断续采集，防止因意外操作不得不终止实验时，无需重新开启采集； 22、支持对选中的数据进行复制，可复制到除本软件以外的任何地方； 23、无需借助第三方软件，可以直接将实验报告上传到教师端。 | 1 | 套
17 | 无线蓝牙适配器 | 支持PC或者笔记本无线高速传输。传输距离大于等于10米，信号稳定、支持大数据量连续传输、支持多系统。 | 1 | 套
18 | USB充电站B | USB 充电站可让您通过 USB 电缆（传感器随附）为无线传感器充电 | 1 | 套
19 | 铝合金箱及配件 | 包括： 1、铝合金精美演示箱1个：能实现探究设备的分类存放，设备用软、硬质海绵卡槽固定。 2、数据采集器连接线1根（USB接口），长度不短于1.5米；传感器连接线4根（Type-C接口），长度不短于1.5米。 3、实验手册1本：彩色印刷，具有详细实验指导。 4、通用连接套件1套。 | 1 | 套
二、学生端探究设备
序号 | 名称 | 参数 | 数量 | 单位
1 | 无线蓝牙温度传感器 | 1、量程：-50℃~+200℃，分辨率：0.01℃； 2、自带显示屏，可脱离计算机独立显示实时数据。 3、自带大容量锂离子电池，通过内置USB接口充电； 4、内置无线传输模块，通过无线方式连接； 5、自带5个功能按键，可以实现开关、开始/暂停、存储、菜单、调零、待机等功能； 6、屏幕要求具备电量提示、暂停提示和无线连接状态提示功能； 7、自带不少于2个不同方位螺纹孔，方便多方位与铁架台等传统设备固定； 8、可以直接在传感器上进行采样频率设置； 9、可以直接在传感器上进行字体颜色设置； 10、可以根据实验条件具体需要，切换屏幕显示方向。 | 12 | 套
2 | 无线蓝牙压强传感器 | 1、量程：0 kPa ~400 kPa，分辨率：0.1 kPa；可用于直接测量气体的绝对压强；配套1个不小于60ml注射器； 2、自带显示屏，可脱离计算机独立显示实时数据。 3、自带大容量锂离子电池，通过内置USB接口充电； 4、内置无线传输模块，通过无线方式连接； 5、自带5个功能按键，可以实现开关、开始/暂停、存储、菜单、调零、待机等功能； 6、屏幕要求具备电量提示、暂停提示和无线连接状态提示功能； 7、自带不少于2个不同方位螺纹孔，方便多方位与铁架台等传统设备固定； 8、可以直接在传感器上进行采样频率设置； 9、可以直接在传感器上进行字体颜色设置； 10、可以根据实验条件具体需要，切换屏幕显示方向。 | 12 | 套
3 | 无线蓝牙pH传感器 | 1、量程：0~14 ，分辨率：0.01 2、自带显示屏，可脱离计算机独立显示实时数据。 3、自带大容量锂离子电池，通过内置USB接口充电； 4、内置无线传输模块，通过无线方式连接； 5、自带5个功能按键，可以实现开关、开始/暂停、存储、菜单、调零、待机等功能； 6、屏幕要求具备电量提示、暂停提示和无线连接状态提示功能； 7、自带不少于2个不同方位螺纹孔，方便多方位与铁架台等传统设备固定； 8、可以直接在传感器上进行采样频率设置； 9、可以直接在传感器上进行字体颜色设置； 10、可以根据实验条件具体需要，切换屏幕显示方向。 | 12 | 套
4 | 无线蓝牙电导率传感器 | 1、量程：0μS/cm~20000μS/cm，分辨率：1μS/cm； 2、配备显示屏，可脱离计算机独立显示实时数据。 3、自带大容量锂离子电池，通过内置USB接口充电； 4、内置无线传输模块，通过无线方式连接； 5、自带5个功能按键，可以实现开关、开始/暂停、存储、菜单、调零、待机等功能； 6、屏幕要求具备电量提示、暂停提示和无线连接状态提示功能； 7、自带不少于2个不同方位螺纹孔，方便多方位与铁架台等传统设备固定； 8、可以直接在传感器上进行采样频率设置； 9、可以直接在传感器上进行字体颜色设置； 10、可以根据实验条件具体需要，切换屏幕显示方向。 | 12 | 套
5 | 无线蓝牙二氧化碳传感器 | 1、量程：0~10000ppm， 分辨率：1ppm 2、自带显示屏，可脱离计算机独立显示实时数据。 3、自带大容量锂离子电池，通过内置USB接口充电； 4、内置无线传输模块，通过无线方式连接； 5、自带5个功能按键，可以实现开关、开始/暂停、存储、菜单、调零、待机等功能； 6、屏幕要求具备电量提示、暂停提示和无线连接状态提示功能； 7、自带不少于2个不同方位螺纹孔，方便多方位与铁架台等传统设备固定； 8、可以直接在传感器上进行采样频率设置； 9、可以直接在传感器上进行字体颜色设置； 10、可以根据实验条件具体需要，切换屏幕显示方向。 | 12 | 套
6 | 无线蓝牙光照度传感器 | 1、量程： 0~60000 lux，分辨率：1lux； 2、自带显示屏，可脱离计算机独立显示实时数据。 3、自带大容量锂离子电池，通过内置USB接口充电； 4、内置无线传输模块，通过无线方式连接； 5、自带5个功能按键，可以实现开关、开始/暂停、存储、菜单、调零、待机等功能； 6、屏幕要求具备电量提示、暂停提示和无线连接状态提示功能； 7、自带不少于2个不同方位螺纹孔，方便多方位与铁架台等传统设备固定； 8、可以直接在传感器上进行采样频率设置； 9、可以直接在传感器上进行字体颜色设置； 10、可以根据实验条件具体需要，切换屏幕显示方向。 | 12 | 套
7 | 无线蓝牙氧气传感器 | 1、量程：0~100%，分辨率：0.01% 2、自带显示屏，可脱离计算机独立显示实时数据。 3、自带大容量锂离子电池，通过内置USB接口充电； 4、内置无线传输模块，通过无线方式连接； 5、自带5个功能按键，可以实现开关、开始/暂停、存储、菜单、调零、待机等功能； 6、屏幕要求具备电量提示、暂停提示和无线连接状态提示功能； 7、自带不少于2个不同方位螺纹孔，方便多方位与铁架台等传统设备固定； 8、可以直接在传感器上进行采样频率设置； 9、可以直接在传感器上进行字体颜色设置； 10、可以根据实验条件具体需要，切换屏幕显示方向。 | 12 | 套
8 | 无线蓝牙温湿度传感器 | 1、量程：温度：-40～ +125℃，相对湿度：0 ～ 100% 分辨率：温度：0.1℃，相对湿度：0.1% 2、自带显示屏，可脱离计算机独立显示实时数据。 3、自带大容量锂离子电池，通过内置USB接口充电； 4、内置无线传输模块，通过无线方式连接； 5、自带5个功能按键，可以实现开关、开始/暂停、存储、菜单、调零、待机等功能； 6、屏幕要求具备电量提示、暂停提示和无线连接状态提示功能； 7、自带不少于2个不同方位螺纹孔，方便多方位与铁架台等传统设备固定； 8、可以直接在传感器上进行采样频率设置； 9、可以直接在传感器上进行字体颜色设置； 10、可以根据实验条件具体需要，切换屏幕显示方向。 | 12 | 套
9 | 无线蓝牙溶解氧传感器 | 1、量程：0mg/L~20mg/L，分辨率：0.01mg/L； 2、自带显示屏，可脱离计算机独立显示实时数据。 3、自带大容量锂离子电池，通过内置USB接口充电； 4、内置无线传输模块，通过无线方式连接； 5、自带5个功能按键，可以实现开关、开始/暂停、存储、菜单、调零、待机等功能； 6、屏幕要求具备电量提示、暂停提示和无线连接状态提示功能； 7、自带不少于2个不同方位螺纹孔，方便多方位与铁架台等传统设备固定； 8、可以直接在传感器上进行采样频率设置； 9、可以直接在传感器上进行字体颜色设置； 10、可以根据实验条件具体需要，切换屏幕显示方向。 | 12 | 套
10 | 气液生态室 | 透明外壳，配有湿度、温度、氧气、二氧化碳等传感器插口，可配合湿度、氧气传感器、二氧化碳传感器、温度传感器使用，可完成光合作用、呼吸作用、蒸腾作用、人呼出气体的测量等实验。 | 12 | 套
11 | 无线蓝牙适配器 | 支持PC或者笔记本无线高速传输。传输距离大于等于10米，信号稳定、支持大数据量连续传输、支持多系统。 | 12 | 套
12 | 铝合金箱及配件 | 包括： 1、铝合金精美演示箱1个：能实现探究设备的分类存放，设备用软、硬质海绵卡槽固定。 2、数据采集器连接线1根（USB接口），长度不短于1.5米；传感器连接线4根（Type-C接口），长度不短于1.5米。 3、实验手册1本：彩色印刷，具有详细实验指导。 4、通用连接套件1套。 | 12 | 套

## 标准录课室
序号 | 货物名称 | 产品型号 | 参考配置 | 数量 | 单位
1 | 录播主机 |  | 推荐配置： 一、主机配置 1.主机采用集成化设计，具备音视频采集、音视频编解码、音视频处理、录制、直播、远程互动、视频会议、导播、行为分析、虚拟抠像、物联控制、远程运维参数设置等能力。 2.主机CPU采用至少采用64位八核架构，最高主频不低于2.4GHz。内存≥8GB。 3.▲内置无线麦克风音频接收模块。无需外接无线音频接收模块，即可完成无线麦克风的连接及音频信号传输，并支持同时≥2个无线麦克风接入，支持≥2种对频模式。支持显示无线麦克风电量程度大小。（提供符合国家相关标准的检测报告复印件） 4.支持网络认证功能，可选择网络认证的线路，选择http协议或https协议。、 5.支持通过互联网，进行终端管理。通过地区、学校、终端类型、设备状态、绑定状态、接入时间、SN、应用版本、设备类型、最后在线时间进行多条件同时筛选搜索，查看设备状态。 7.支持通过Type-C接口实现音视频输出，输出音频可通过主机控制软件实现混音，兼容主流视频会议软件。 8.支持HDMI输入通道具备音频采集能力，可通过系统设置音频采集打开或者关闭。 9.支持 H.264(BP/MP/HP)编码与解码、H.265视频编码/解码，支持≥32 路 1080p@30fps 编/解码。 10.▲支持完全断电的情况下，从主机的音频输入通道上输入的音频，可以从主机的音频输出通道实现输出，且≥2个音频输入通道可以支持该功能。（提供符合国家相关标准的检测报告复印件） 11.支持H.264 Slice模式的设置，可在Multi-slice、Single-slice两种模式进行切换。 12.支持开启AI分析功能，开启后可进行课堂行为分析，在平台中生成报告。报告中可查看课堂实录、课堂热力图、AI建议分析；教学行为分析及总结；问答模式、提问类型、学生应答、教师理答、问答实录分析及总结；弗兰德斯互动分析、S-T/Rt-Ch教学分析及总结。 13.支持数字调音台功能， 14.支持设置AI降噪强度， 二、流媒体控制处理系统 1.支持互动清晰度设置， 2.支持设置主机互动模式， 3.支持互动协议设置， 4.支持选择自动开启直播，开始上课后将显示直播中。 5.支持互动过程中， 6.支持互动过程中，进行推流质量查看。可查看视频分辨率、视频质量、延时、丢包率、视频帧率、视频码率、音频帧率、音频码率。 7.支持互动状态下的导播模式设置，可设置手动、半自动、全自动导播模式；支持选择互动状态下的录制画面设置，可选择≥7路画面进行录制。 8.支持登录状态自动提示。 9.支持在系统总丢包率 50%的网络环境下，视频清晰流畅无卡顿，语音连贯。 10.支持教师端跟踪区域、快照区域、板书区域、屏蔽区域设置，勾选后可通过鼠标绘制对应区域，不同区域通过不同颜色画框展现。 三、导播管理控制系统 1.支持通过浏览器及电脑应用程序，对主机进行画面切换控制。 2.录制模式支持电影模式、资源模式两种，能同时支持1路电影模式加6路资源录制，实时录制合成画面、教师全景、教师特写、学生全景、学生特写、板书画面、电脑画面。可通过勾选录制对应画面，实现资源模式录制。录制的所有视频均有声音。 3.支持选择≥3种导播模式，具备手动、半自动、全自动可选。支持≥9种多画面合成布局选择，可自定义选择布局中的画面，选择后自动更新布局种画面的名称。 4.支持≥16种转场特效的选择。选择对应特效后，切换画面将应用该特效。特效过渡时间0.5～1.5秒可调。 5.支持通过U盘导入片头片尾。片头片尾支持≥3种格式导入，包含图片格式及视频格式文件，支持单个图片文件≤20MB，单个视频文件≤200MB。 6.▲支持多种字幕格式，可输入≥50个字符；支持通过≥5种预设颜色调整字体颜色。（提供符合国家相关标准的检测报告复印件） 7.支持通过U盘导入台标。台标支持≥2种图片格式导入，支持总共导入≥30个大小≥19MB的图片文件。导入后支持显示/隐藏控制，支持拖拽调节台标任意位置，或通过≥5个预设位置调整台标位置。支持批量管理台标，可批量勾选并删除。 8.▲支持通过触控实现云台摄像机的控制；可通过录播主机的触控屏幕实现摄像机画面的放大缩小。支持≥3种云台转动灵敏度设置。（提供符合国家相关标准的检测报告复印件） 9.支持可调用≥9个预置位，可设置预置位≥8个。 10.支持通过单击预览画面进行画面选择，选中后将框选该画面。支持通过单击画面切换按钮或双击画面进行画面导播切换。 | 1 | 台
2 | 机械云台摄像机 |  | 1. 传感器尺寸≥CMOS 1/2.8英寸。 2. 传感器有效像素≥800万。 3. 支持≥40倍变焦。 4. 支持预置位个数≥255个，预置位精度≤0.1°。 5. 支持水平翻转、垂直翻转，水平转动范围：±170°，垂直转动范围：-30°~+90°。 6. 支持水平视场角≥75°。 7. 支持≥4种编码等级，包含baseline、mainprofile、highprofile、svc-t。 8. 支持AAC、G711A两种音频编码格式。 9. 支持TCP/IP, HTTP, RTSP, RTMP, Onvif, DHCP, 组播等网络协议。 10. 支持对摄像机网络进行管理，包括设置IP地址/网关/DNS等，支持组播协议搜索IP地址，并修改摄像机IP。 11. 支持RTMP推流，RTSP拉流，地址可设置。 12. 支持ONVIF协议，可预览ONVIF画面。 13. 支持GB28181协议。 ▲14. 支持演讲者模式、学生全景模式、学生特写模式、教师全景模式、教师特写模式、板书模式6种模式切换。（提供符合国家相关标准的检测报告复印件） 15. 支持人脸检测、人形检测AI算法。（提供符合国家相关标准的检测报告复印件） | 5 | 台
3 | AI分析辅助摄像机 |  | 1.镜头水平视场角≥90°。 2.一体化集成设计，支持4K超高清，最大可提供4K图像编码输出，同时向下兼容1080p，720p等分辨率。 3.内置图像识别跟踪算法，无需物理转动，即可实现平滑自然的跟踪效果，避免干扰课堂教学。 4.传感器尺寸：≥CMOS 1/2.8英寸。 5.传感器有效像素≥800万。 6.摄像机内嵌智能跟踪算法，无需单独安装定位跟踪主机及其他任何辅助拍摄设备，即可实现跟踪定位控制功能。 7.支持设置摄像机分辨率、帧率、码率。 8.支持设置摄像机亮度、饱和度、对比度、锐度、色度、快门速度。 9.图像支持左右镜像、上下翻转，默认不开启。 10.支持对摄像机网络进行管理，包括设置IP地址/网关/DNS等，支持组播协议搜索IP地址，并修改摄像机IP。 11.支持摄像机内部导播，支持外部服务器导播。 12.支持开启/关闭跟踪功能。 | 1 | 台
4 | 智慧黑板 |  | 1.整机采用全金属外壳，三拼接平面一体化设计，屏幕边缘采用金属圆角包边防护，整机背板采用金属材质。 2.整机采用86英寸超高清LED液晶屏，显示比例16:9，分辨率3840×2160。 3.主屏支持普通粉笔直接书写，整机两侧副屏可支持普通粉笔进行板书书写。 4.前置输入接口具备3路USB接口（包含1路Type-C、2路USB） 5.整机能感应并自动调节屏幕亮度来达到在不同光照环境下的不同亮度显示效果，此功能可自行开启或关闭。 6.内置摄像头、麦克风无需外接线材连接，无任何可见外接线材及模块化拼接痕迹，未占用整机设备端口。 7.整机上边框内置非独立式摄像头，可拍摄≥1600万像素的照片。 8.整机支持距离摄像头位置≥10米距离的AI识别人脸。 9.采用电容触控技术，支持双系统下进行40点或以上触控。 10.整机具备至少6个前置按键，可实现开关机等功能。 11.前置USB接口支持系统读取外接移动存储设备。 12.整机内置2.2声道扬声器，额定总功率60W。 13.整机内置非独立外扩展的8阵列麦克风，拾音距离≥12m。 14.支持经典护眼模式，可通过前置面板物理功能按键一键启用经典护眼模式。 15.无PC状态下，可使用白板书写、WPS软件和网页浏览。 16.ops模块： 配套教学软件： 1．支持通过数字账号、微信二维码等方式登录教师个人账号。 2．软件采用备授课一体化框架设计。 3根据已明确的课件目标，生成以思维导图形式呈现的至少三个层级主题的教学大纲，教学大纲内容可根据教学设计自动匹配课堂活动、思维导图和学科工具等互动工具。大纲页面支持整体按比例缩放、漫游的功能。 4．▲支持选择教学场景和课型，明确其创作需求和主题，同时允许上传课件、教案及本地文件作为主题识别的信息输入。并提供相应的案例体验，同时支持换一换功能，替换不同主题。（提供符合国家相关标准的检测报告复印件） 5．互动课件内容可自动同步至云空间。 6．▲教学软件能够为教师生成完整的教学课件，支持智能扩展单页课件，允许手动输入描述和根据上下文智能推荐内容，支持对大纲节点进行编辑并同步生成更新课件，支持对生成文字进行润色、扩写、精简三中操作模式，支持修改、删除课件文字，支持更换课件生成的图片，支持通过拖动方式调整文字的布局，支持一键更换课件主题风格，演示预览课件，分享课件，一键复制教学设计，分享课件时，支持调整分享范围。（提供符合国家相关标准的检测报告复印件） 7．支持对多对象的叠放层级、对齐方式进行设置，可批量组合、锁定课件对象。 8．粘贴视频网页链接可一键解析视频，插入课件页后支持在线播放；支持本地上传视频插入课件页播放。 9．内置图片处理功能，无需借助专业图片处理软件即可对课件内的图片进行快速抠图。 10．内嵌学科思维导图功能，提供思维导图、鱼骨图等知识结构化工具。 11．支持课件页自动排版，可一键更换布局或挑选更多的智能布局模板。 12．软件提供数学教学工具可自由绘制长方体、立方体、圆柱体、圆锥等几何图形。 13．软件提供英语学科工具支持输入英文单词生成单词卡和详解页。 14．支持图库搜索，搜索列表会自动识别图片标签推荐内容。 15．▲运用教学大模型自建的教学知识库，能够检索与创作主题相关的专业知识，并生成对应的课件目标。（提供符合国家相关标准的检测报告复印件） 16．软件提供化学学科工具支持化学方程式快速编辑。 17．支持一键配图，系统可输入图片提示词生成对应图片。 18．软件具备交互表格功能，课件可自由插入表格。 19．▲软件支持集体备课混合教研，在授课模式下，使用交互式智能平板快速发起集体备课，开展即时的线下交流研讨，支持在线完成活动签到、资源共享，对整个线下研讨的过程进行记录，通过集体备课列表，在已发起的集备项目中支持大屏模式，开启线下研讨，支持分享二维码，现场或线上的老师可进入集备查看资源并参与研讨批注。（提供符合国家相关标准的检测报告复印件） 20．▲可个性化对教学大纲进行编辑，包括添加二级、三级主题以及对课件内容进行编辑；支持AI拓展和优化，提供智能拓展、跨学科、新课标等三种拓展方式，以及互动、吸引等优化方式。当新增主题后，可输入内容，输入后点击智能拓展、跨学科、新课标等选项，会根据输入的内容主题进一步生成大纲。修改后，支持撤回修改的功能。（提供符合国家相关标准的检测报告复印件） ▲21．可根据实际教学个性化需求，对系统生成的课件目标进行添加、删除或修改。 （提供符合国家相关标准的检测报告复印件） | 1 | 台
5 | 全向麦克风 |  | 1. 麦克风支持≥2个数字音频接口，支持数字音频传输，每个接口都具备输入接口和输出接口能力，支持盲插。 2. 麦克风拾音半径≥8m。 3. 麦克风无需额外适配器供电，能够通过网线实现麦克风供电、音频信号传输、参数调整。 4. 麦克风支持数字音频传输。 5. 支持全频带全双工自适应回声消除算法。 6. 支持全频自适应AI降噪技术，降噪电平≥24dB。 7. 支持智能混音，可智能选择最佳麦克风采集音频。 8. 支持多通道音频矩阵，可根据场景需求进行相应设置。 9. 支持远程OTA升级。 | 3 | 套
6 | 无线麦克风 |  | 1. 麦克风支持≥1个三合一按键，可控制麦克风的开关机、静音和配对。 2. 全套麦克风整机≥3个USB Type-C接口，单个麦克风支持≥1个USB Type-C接口。 3. 麦克风支持≥2种配对方式，可通过麦克风从充电仓拿出自动开始配对、短按按键开始配对，配对完成时间≤5s。 4. 麦克风支持通过音量调节按钮调节输出音量；音量调节过程中通过麦克风一体化屏幕动态提示当前音量等级。 5. 麦克风支持自动重连，当离接收端距离过远时断开连接后，重新返回接收端距离以内能自动重连。 6. 支持红外和无线同时配对。 7. 麦克风领夹角度支持调节，调节角度≥±90°；麦克风与领夹夹角相对0°位置具备限位功能。 8. 支持抗干扰能力，支持自动跳频技术，避免同频干扰问题，同一空间内有多个无线麦克风不会产生相互干扰。 | 1 | 套
7 | 有源音箱 |  | 1.采用功放与互动音箱一体化设计，内置麦克风无线接收模块，帮助教师实现多媒体扩音以及本地扩声功能。 2.双音箱有线连接，机箱采用塑胶材质，保护设备免受环境影响。 3.输出额定功率≥2*15W。 4.配置独立音频数字信号处理芯片，支持啸叫抑制功能。 5.支持教师扩声和输入音源叠加输出。 | 1 | 对
8 | 观摩电视 |  | 1.屏幕物理尺寸≥55寸。 2.屏幕分辨率≥3840*2160。 3.屏幕刷新率≥60Hz。 4.USB接口数量≥1。 5.HDMI输入通道数量≥3。 6.AV接口≥1。 7.支持HDMI接入检测开机，HDMI有输入信号后，可自动开机，至少有3个HDMI接口支持该功能。 8.支持HDMI接入检测关机，HDMI输入信号消失后2分钟，可自动进入关机状态，至少有3个HDMI接口支持该功能。 | 2 | 台
9 | 有源音箱 |  | 1.采用功放与互动音箱一体化设计，内置麦克风无线接收模块，帮助教师实现多媒体扩音以及本地扩声功能。 2.双音箱有线连接，机箱采用塑胶材质，保护设备免受环境影响。 3.输出额定功率≥2*15W。 4.配置独立音频数字信号处理芯片，支持啸叫抑制功能。 5.支持教师扩声和输入音源叠加输出。 | 1 | 对
10 | 资源管理平台 |  | 1.系统采用模块化的架构设计B/S架构，用户可通过浏览器实现专递课堂、名校网络课堂、直播活动、用户管理等功能。 2.教师可以通过自主账号登录平台，根据教师个人学习需求对全校的视频课程进行筛选、点播观看、在线学习。 3.视频管理：录播主机录制的视频自动上传至平台，支持本校教师或管理员对视频进行名称编辑、学科学段编辑、下载、删除、发布课程等操作。 4.课程发布：课程发布时，可选择对应的学段、学科、发布模块、示范课分类等，方便用户按不同维度查找课程。 5.设备管理：显示管理员下辖的教室总数、在线教室总数、活跃教室数，实时呈现整体情况；支持学校管理员进行远程关机、重启、密码设置等等操作。 6.公网直播：学校管理员可设置录播设备的直播模式为公网直播，自由发起公网直播活动，方便举办公开课、校园培训等活动。 7.活动课件：教师可选择云课件与直播关联，无需耗时上传本地文件；课件与直播关联后，支持用户在活动开始时间前查看云课件；活动开始后，用户可在观看直播视频的同时，在线查看已关联的课件。 8.督导巡课：用户可查看校内正在直播授课的教室实时画面；支持至少6个教室画面同屏预览，快速掌握各教室基本情况；用户进入教室详情，可获取该教室当前授课信息、实时的音频、视频；支持进入“自动巡课”模式，自动进入浏览器全屏模式，按每10秒/15秒/20秒轮播各教室画面；支持教师在巡课过程对课堂进行文字点评、评课表打分，并按教师与课程统计巡课评课的历史记录。 9.教研评课：支持教师创建教研活动，并通过链接或海报分享给其他用户看课评课；支持教师在教研活动中查看活动简介、查看资料、发表点评、评课表打分。 10.教研数据：自动统计教研的点评次数、评课表平均分、观看人数等数据，支持查看文字点评的详情记录、评课表题目的客观题评分、主观题回答情况、教师评课记录。 11.课程审核：支持学校管理员对本校教师申请发布的课程进行审核，监控公开课程资源的质量；拒绝课程发布时，需填写拒绝原因；若课程未通过时，系统将在消息中心自动通知该课程归属的教师。 12.课程评论：支持用户对已发布视频进行视频打点并插入课堂评价，所评论内容需关联视频对应时间点。平台支持用户在线对课堂视频进行评论，所评论内容支持以新消息提示方式自动提醒授课教师。支持管理员对用户评论进行信息管理，可选择性删除评论内容，管控评论秩序。 13.评课表管理：支持管理员创建多张评课表，并自定义评课表的标题、引导语、评分标 14.支持用户对本地上传或录播机录制的视频，通过浏览器完成在线剪辑，将视频的无效内容删除，保留课堂中的重难点和精彩部分。 15.▲插入课堂活动：支持用户在平台上查看已上传的云课件，并选择课件中的课堂活动插入视频中，设置为课程的互动答题环节；课程发布后，用户观看到所对应的课程时间点时，系统将自动弹出课堂活动，需要完成互动答题才可进入下一阶段的知识点学习。（提供符合国家相关标准的检测报告复印件） | 1 | 套
11 | 资源管理平台主机 |  | 1.内存类型：DDR4，内存空间：不小于16GB 2. 硬盘空间：物理空间不小于24TB 3.网络接口：RJ45≥4，支持10/100/1000Mbps 自适应 4.远程运维：支持远程升级应用，远程修复故障。 | 1 | 台
12 | 导播桌椅 |  | 电脑操作台+两个转椅，电脑操作台参考尺寸长度1200~1600mm+两个皮质转椅参考尺寸座面宽度45~50cm，深度40~45cm，高度380~450mm1 | 1 | 套
13 | 观摩椅 |  | 参考配置：钢质结构可折叠椅，座面及靠背为高质量海绵尼龙网布，带小桌板便于书写。钢质结构可折叠椅，座面及靠背为高质量海绵尼龙网布，带小桌板便于书写参考尺寸32cm×32cm，适合放置笔记本或书写工具 整体高度‌：62cm（凳面高度36cm） | 20 | 张
14 | 智能讲台 |  | 1、钢木结合设计，采用冷轧钢板桌体，桌体金属板厚度≥1.2mm-1.5mm，老师接触位置为木质桌面，桌面防静电。 2、讲台参考尺寸设计为长×宽×高：≥1282mm×595mm×1034mm，环抱老师式设计，根据人体力学设计，讲台桌面高度合适老师放置教学用品。 3、讲台桌面平整，全封闭设计，整体外观流线型设计，无菱角处理，正面中部受到170N的冲击力时不会倾倒，保护师生安全。 4、讲台支持至少21.5英寸电容触摸屏幕，支持10点同时触摸。 5、钢化玻璃厚度3mm，保护屏幕安全。 6、屏幕融合在讲台中，无突出边角，屏幕无法在没有工具的情况下拆除。 7、讲台支持通过讲台屏幕对一体机的画面进行控制。同时支持同步显示一体机画面，老师讲课无需转身背对学生，提高授课效率。 8、讲台设置快捷按键，两侧按键共大于等于8个，按键功能包括对一体机进行一键关机、关闭屏幕、开启屏幕、音量加减、显示多任务窗、返回桌面，以及关闭讲台屏幕快捷控制。 9、讲台具备1个可自定义功能按键，可通过软件设置选择按键功能。包括一键启动白板、一键启动视频展台，一键关闭当前应用程序选项。 10、讲台设置三个USB快速充电口（5V/2A），对接入设备进行充电，方便学校对教学用品的管理及维护。 11、讲台设置的USB口也可接入键盘、鼠标以及U盘设备，可被一体机识别通讯。 12、讲台设置有收纳柜，可收纳高度在8.9厘米（2U）以内的主机设备。 13、讲台侧面设置有220V三相电源接口。 | 1 | 套
15 | 放装AP |  | 1300M双频吸顶AP，2个百兆网口上联，内置天线，支持2.4GHz/5GHz双频通信，支持802.11a/b/g/n/ac Wave1/Wave2协议。支持AP与路由两种工作模式。支持PoE供电和本地供电。 | 2 | 个
16 | 学生桌椅 |  | 钢木结构，学生桌双层抽斗，台面多层模压板，注塑封边处理，学生椅靠背，桌椅高度可调，参考尺寸650mm×450mm×610-780mm | 40 | 套
17 | 集成 |  | 11.6*9.9=115平方采用优质轻钢龙骨架，三防环保矿棉吸音板。墙壁吸音板，具备防潮性能，无放射，标准录课室布置。 | 间 | 1

## 台式机
序号 | 产品名称 | 参考配置 | 数量
1 | 教师台式机 | 1.CPU：国产架构，主频≥2.7GHz 、≥8核处理器8线程，二级缓存≥8MB。 2.内存：≥16GB DDR4 2666MT/s 。 3.硬盘：≥512GB M.2 NVMe SSD硬盘，支持拓展机械硬盘。 4.显卡：集成显卡。 5.声卡：集成声卡。 6.支持1000Mbps。网口支持wake on LAN。 7.前置面板：USB 3.0接口≥3个（支持关机对外供电）、Type-C接口≥1个、耳机麦克风二合一接口≥1个。 8.后置面板：USB3.0≥4个；HDMI输出≥1个、VGA输出≥1个；音频接口≥3个；RJ45≥1个；PS/2≥2个；串口≥1个。 9.扩展插槽：PCIEX16≥1个；PCIEX8≥2个；M.2≥2个；SATA≥4个。 10.支持物理网络开关按键，可一键断开网络连接。 11.机箱：≤8L。 12.电源功率：≤200W。 二、软件部分 1．登录方式多样性：支持帐号和手机微信扫码两种登录方式。使用新账号登录时绑定微信ID与帐号的对应关系，绑定后可通过微信扫码登录。 2．终端关联设备：设备支持通过微信扫码绑定学校的设备管理系统，支持设置当前设备使用属性与设备归属用户。 3．操作系统：支持多系统使用。 4．文件协同：支持使用文件快传功能，从发送端传送文件至接收端。 5．文件发送：支持从文件夹或选择文件拖动至文件传输发送区域；支持查看待发送的文件列表；支持在待发送列表中删除文件。 6．离线暂存：支持一次发送文件给不同的接收端设备。接收端离线时文件能够暂存在云端，接收端设备在线后支持进行自动下载。 7．多系统接收：支持发送端发的文件在多系统的接收端接收文件。 8．发送到班级：支持在资料夹中把多个文件发送至接收端软件中，接收端软件自动下载该文件。 9．自动下载及清理：支持接收端设备在线状态下自动接收发送端设备发送的文件，自动清理超过14天的文件。 10．上传下载：支持上传文件至资料夹中，上传过程中支持查看上传进度和取消上传文件；支持对资料夹文件进行下载，支持设置下载地址，下载过程中按照队列依次下载；支持在下载过程中查看下载进度与完成情况；支持取消正在下载的文件； 11．快捷打开：支持助手栏添加并展示应用、网站和组件，可通过助手栏打开软件。支持在发送端软件内打开备课、课件库、校本资源、集体备课、作业本、快传、设备；助手栏打开多个软件时支持在窗口内部切换、关闭标签；支持对窗口进行最小化、最大化、关闭操作。 12．预览：支持资料夹中在线预览图片、音视频、文档；支持预览的图片格式有：BMP、GIF、JPE、JPEG、JPG、PNG。支持预览的音频格式有：WAV、MP3、OGG。支持预览的视频格式有：3GP、F4V、M4V、MKV、MP4、OGV、MOV。支持预览的视频格式有：3GP、F4V、M4V、MKV、MP4、OGV、MOV。支持预览的文档格式有：DOC、DOCX、PDF、PPTX、PPT、XLS、XLSX。 13．PDF格式转化：支持在线对PDF的文件进行转换格式，支持转换格式为XLSX、DOCX、PPT；转换后文件内容的排布与源PDF保持一致；PDF文件转换后支持下载文件至电脑本地，支持对转换后的文件进行编辑，包括编辑文本、编辑表格、编辑图片；图片转格式：支持对图片进行在线转换格式；支持转换格式的图片原始格式包括：bmp、jpg、jpeg、png、tiff、webp、heic；支持转换为jpg、png；图片转换格式后支持下载图片到电脑本地。 14．评价：支持生成评语，支持根据输入的学生姓名与评价维度生成评语。 15．最近使用课件：助手栏支持展示最近使用的前3条课件，点击课件支持在发送端软件内打开和编辑。 16．录屏：支持录屏功能，支持对录制区域（全屏录制/区域录制）、音频设备、摄像头设备进行录制；支持切换录制的分辨率。录制中：支持在录制过程中使用画笔和擦除工具；录制结束：录制结束后支持对录屏视频进行文字快剪、视频编辑。 17．传屏：支持传屏功能，将发送端设备的屏幕同步到交互智能平板；传屏成功后支持设备反向触控发送端设备。 18．▲文件预判：拖动文件时，支持根据文件判定并展示需要的功能项，文件拖入功能项后打开对应的功能；功能包括PDF转格式、图片转格式、文字快剪、提取文字、发送到大屏、发送到班级；右键点击文件时，支持根据文件判定并展示需要的功能项，选择后打开对应的功能；功能包括PDF转格式、图片转格式、文字快剪、提取文字、发送到大屏、发送到资料夹。（提供符合国家相关标准的检测报告复印件） 19．提取文字：支持对图片进行在线文字识别；识别后支持对文字进行复制。 20．▲文字快剪：支持提取视频的声音并转换成文字，自动识别出语气词，支持手动选择文字并删除。（提供符合国家相关标准的检测报告复印件） 21．远程关联：学校管理员支持通过手机微信扫描接收端软件的二维码登录，支持选择学校并输入设备名称，接收端软件即可完成关联学校；支持学校管理员修改已关联的设备名称。普通老师加入该学校后可在发送端软件中看到该设备并可远程创建接收夹。 状态查看：支持展示电脑实时的数据信息，包括CPU、内存、系统盘、总存储、实时网速数据信息，离线的设备展示最后的数据信息。 | 50
| 显示器 | ≥23.8英寸，分辨率≥1920*1080 | 50
| 键盘鼠标 | usb接口，标准键盘 | 50

## 无人机
编号 | 名称 | 参考技术参数 | 单位 | 数量
1
2 | 教学编程软件 | 功能要求： .数字仿真实验平台 .数字服务平台 体系化课程资源平台为学校四至七年级学生提供人工智能、软件编程、硬件控制等人工智能教育基础入门和进阶知识的管理平台，融合演示课件、示例程序、课堂练习、课后任务等，另外平台具有良好的管理系统，拉通课前备课、课中授课、课后作业等全流程，对学校、班级、教师、学生以及课件、作业、课堂都能有效管理，形成一个相对全面的综合服务管理平台 | 套 | 1
3 | 无人机传感器拓展套件 | 基于掌控板及图形化编程软件的学习套件，可以学习开源硬件、编程、等知识，按照教程可以完成不少于20个从易到难的趣味项目。 材质：传感器使用沉金工艺制作； 连接方式：采用开源硬件中最为普遍的Ph2.0 3Pin接口,数字与模拟接口由不同颜色线连接； 主控板：主控采用双核处理器，高效及时，集成WIFI和蓝牙功能，板载多种传感器，包含加速度计、光线传感器、声音传感器、RGBLED灯、按钮、显示屏、蜂鸣器，引出20路数字I/O（其中12路PWM，6路触摸输入），供电电压5V，工作电压3.3V； 扩展板：引出10路数字/模拟3Pin口，两路IIC口以及一路UART口；板载两路电机驱动，且不占用额外引脚；板载ph2.0及microUSB两种供电口，既可以通过usb线也可以通过电池盒或者锂电池供电，供电电压3.5-5V，板载开关，可以开关外接供电电源；板载一个高品质蜂鸣器，且带有开关控制，可以随时关闭蜂鸣器； 编程软件：支持多种编程软件 输入设备：超声波传感器，模拟角度传感器，数字红外接收模块，迷你红外遥控器，温湿度传感器，颜色识别传感器，土壤温湿度传感器； 输出设备：灯带7颗，小灯模块，减速电机，微型舵机； 配件：3节五号电池盒，microUSB | 套 | 20
4 | 编程无人机 | 机体参考尺寸：189.3*184.6*50mm； 轴距：128mm； 抗风等级≤3级； 电池容量：1200mAh； 电池类型：锂离子电池； 续航时间:约12min； 机体克重：100g（±3g）； 自带物理防护罩（支持半包围及全包围）； 全彩LED发光机身； 定位方式：光流与二维码定位； 定位精度：二维码：水平士5cm，垂直士10cm；光流；水平士20cm，垂直士10cm； 控制方式：通用软件APP控制（支持手机、平板、电脑）和遥控器控制； 最大飞行高度：10m； 最大通讯距离：50m 通讯方式：2.4G及5.8G WIFI； 天线类型：PCB天线 AI识别及AR互动，支持姿态识别，支持单机队对抗及组队对抗; 支持可手动物理调节的四向红外避障； 支持红外激光发射及接收，激光波长640nm； 具有整体式云台及摄像头; 支持单机飞行与组网编队飞行; | 架 | 20
5 | 充电套装 | 1.包含配件：1充2充电器一个，电源适配器一个，充电线一根，电池一块，说明书一个，合格证一个。 2.电池：容量1200mAh，电压3.8V，类型：锂离子电池，重量：约30g。 3.电源适配器：输入100-240V，50/60HZ。 输出5V，3A 4.充电盒：输入电压5V,3A,充电电流1.4A | 套 | 20
6 | 遥控器 | 产品参考尺寸：204* 118 *50mm； 整机参考净重量约 320g； 材质：ABS 遥控距离：<70m 工作电压：3.7V； 工作频段：2.4GHz/5GHz； 是否图传：有 屏幕参考尺寸：4.3寸液晶显示屏； 分辨率：480*272； 屏幕参考尺寸：105.5*67.2； 亮度：500； 接口类型：RGB 支持一键起飞/降落/拍照/录像，具备云台拨轮，调速拨杆，打开关闭推流，一键避障； 内含8G内存； | 套 | 20
7 | 协同穿越挑战赛（教材、场地） | ①赛事地毯参考：5mx6m，数量*1； ②电子版关卡：移动靶（协同任务）*1，障碍门（协同任务）*1，密码获取点（协同任务）*1，密码墙（协同任务）*1； ③标签卡：0号二维码标签卡*2，方向标签卡*5； ④场地道具：刀旗*3，拱门*2，圆环*4（竖直穿越圆环*1）、停机坪*1； | 套 | 2