## 价格明细清单
序号 | 产品名称 | 产品参数 | 数量 | 单位 | 单价（元） | 总价（元）
1 | 出口网关（集成AC控制器） | 1.要求固化千兆电口数量≥4个；固化2.5千兆电口数量≥4个；固化万兆光口数量≥2个； 2.并发用户数待机数≥1300人。 3.要求最大并发连接≥50万；每秒最大新建连接≥8万； 4.▲所投产品URL数据库、应用分类库、地址库、内容审计特征库、支持在产品十年内免费升级，提供原厂声明文件，另外URL数据库和应用特征库支持远程HTTP自动升级，提供设备配置界面截图； 5.支持对无线AP进行管理，可自动发现接入AP，默认可管理AP数量为≥96个； 6.最大整机网络吞吐≥9Gbps ，开启应用识别、流量审计、流控、负载均衡、NAT、IPSEC等功能后应用吞吐≥6Gbps； 7.支持静态地址、DHCP、PPPoE等网络连接类型；支持静态路由、子接口、NAT等基础网络功能； 8.支持AP状态信息查看，支持AP批量升级，支持反制非法AP； 9.支持开启无线网优功能； 10.▲为了实时监控关键业务状态及时发现问题并报警，优化网络资源分配，提升网络体验质量和降低管理成本，要求支持关键应用监控，包括对预置应用和自定义应用的网络体验质量监控；支持关键角色监控，包括对单IP、IP网段的网络体验质量监控;支持呈现基础服务运行质量，提供第三方测试报告; 11.▲为了提高网络的可靠性、稳定性和用户体验，要求支持基于关键应用体验质量的链路自动化切换，提供第三方测试报告； 12.DHCP支持IPAM，支持显示地址池使用情况，包含地址数、地址总数、已经分配地址数、使用率，支持IP安全绑定情况显示； 13.支持IP地址智能管理图形界面显示，可显示固态在线IP、固态离线IP、动态分配IP、接口IP、排除IP、冲突IP。无需安装任何客户端，支持IP地址绑定，可单MAC绑定、IP+主机名绑定、IP+MAC绑定、IP+MAC+主机名绑定、IP+主机名+接入设备绑定、IP+MAC+主机名+接入设备绑定，进而实现DHCP无感知准入控制； 14.支持安全域：支持基于IP的安全域划分，支持基于逻辑接口的安全域划分； 15.支持正向DNS代理功能，可根据配置实现对不同外网线路的DNS服务器地址管理； 16.内置多种流控模型，包括娱乐模版，办公模版，专家模板等，支持一键开启智能流量控制 17.支持状态检测防火墙，支持TCP/UDP/ICMP/IP分片包等报文过滤； 18.搭配千兆单模光模块≥2块。 | 2 | 台
2 | 出口网关（集成AC控制器） | 1.要求固化千兆电口数量≥4个；固化2.5千兆电口数量≥4个；固化万兆光口数量≥2个； 2.并发用户数待机数≥800人。 3.要求最大并发连接≥50万；每秒最大新建连接≥8万； 4.所投产品URL数据库、应用分类库、地址库、内容审计特征库、支持在产品十年内免费升级，提供原厂声明文件，另外URL数据库和应用特征库支持远程HTTP自动升级，提供设备配置界面截图； 5.支持对无线AP进行管理，可自动发现接入AP，默认可管理AP数量为≥90个； 6.最大整机网络吞吐≥6Gbps ，开启应用识别、流量审计、流控、负载均衡、NAT、IPSEC等功能后应用吞吐≥5Gbps； 7.支持静态地址、DHCP、PPPoE等网络连接类型；支持静态路由、子接口、NAT等基础网络功能； 8.支持AP状态信息查看，支持AP批量升级，支持反制非法AP； 9.支持开启无线网优功能； 10.▲为了实时监控关键业务状态及时发现问题并报警，优化网络资源分配，提升网络体验质量和降低管理成本，要求支持关键应用监控，包括对预置应用和自定义应用的网络体验质量监控；支持关键角色监控，包括对单IP、IP网段的网络体验质量监控;支持呈现基础服务运行质量，提供第三方测试报告; 11.▲为了提高网络的可靠性、稳定性和用户体验，要求支持基于关键应用体验质量的链路自动化切换，提供第三方测试报告； 12.应用路由效果可通过图表呈现； 13.DHCP支持IPAM，支持显示地址池使用情况，包含地址数、地址总数、已经分配地址数、使用率，支持IP安全绑定情况显示； 14.支持IP地址智能管理图形界面显示，可显示固态在线IP、固态离线IP、动态分配IP、接口IP、排除IP、冲突IP。无需安装任何客户端，支持IP地址绑定，可单MAC绑定、IP+主机名绑定、IP+MAC绑定、IP+MAC+主机名绑定、IP+主机名+接入设备绑定、IP+MAC+主机名+接入设备绑定，进而实现DHCP无感知准入控制； 15.支持安全域：支持基于IP的安全域划分，支持基于逻辑接口的安全域划分； 16.支持正向DNS代理功能，可根据配置实现对不同外网线路的DNS服务器地址管理； 17.内置多种流控模型，包括娱乐模版，办公模版，专家模板等，支持一键开启智能流量控制 18.支持状态检测防火墙，支持TCP/UDP/ICMP/IP分片包等报文过滤； 19.搭配千兆单模光模块≥2块。 | 1 | 台
3 | 核心交换机 | 1.交换容量≥65Tbps，包转发率≥50000Mpps； 2.主控引擎与业务板卡完全物理分离, 采用全分布式转发处理架构，独立主控引擎插槽≥2个，独立业务插槽数≥3个； 3.为提高设备面板空间利用率，要求采用高密度端口设计，所投产品单张业务卡最大可用物理端口≥52个，整机转发业务物理端口≥156个；提供官网截图和链接证明； 4.支持主从引擎等关键模块，在转发数据流的期间进行热插拔零丢包； 5.设备支持硬件健康状态可视化，可以对风扇状态、电源、温度、板载电压进行监控，尤其是在日常巡查中发现电压异常前兆，可及时处理，避免出现电压异常宕机； 6.▲支持硬件层级双boot，采用两个FLASH芯片存储boot软件（系统引导程序），实现硬件级boot冗余备份，避免因FLASH芯片故障导致交换机无法启动；提供检测报告证明； 7.▲支持光口保护电路设计，可监测光模块运行状态：即系统可即时识别光模块短路状态、并将故障模块隔离，确保其不影响其它端口和整机的正常运行；更换模块后该端口也可马上恢复正常工作状态，提供检测报告证明； 8.支持N:1虚拟化：可将2台物理设备虚拟化为1台逻辑设备，查看所有设备的设备信息、接口信息，支持一键升级，且转发数据流时出现链路故障，造成的断流时间最快＜5ms； 9.支持静态路由、RIP、RIPng、OSPF、OSPFv3、BGP、BGP4+、ISIS、ISISv6，支持路由协议多实例，支持GR for OSPF/IS-IS/BGP，支持策略路由； 10.▲支持专门针对CPU保护机制的功能，能限制非法报文对CPU的攻击，保障了CPU安全，提供检测报告证明。 11.支持基础安全保护策略，可实现ARP等各种攻击的自动防御，保护系统各种服务的正常运行； 12.支持ERPS功能，检测到故障的切换收敛时间≤50ms； 13.单台设备实配双引擎、双电源、千兆电口≥48个，万兆光口≥36个，万兆单模光模块≥2块； | 3 | 台
4 | 48口接入交换机（万兆上联） | 1.交换容量≥670Gbps，转发性能≥200Mpps； 2.固化10/100/1000M自适应以太网端口≥48个，固化1G/10G SFP+接口≥4个； 3.设备MAC地址≥16K； 4.支持IPv4和IPv6的静态路由、RIP/RIPng、OSPFv2/OSPFv3等三层路由协议； 5.要求所投设备支持1对1、基于流、基于VLAN的镜像；支持RSPAN； 6.支持CPU保护功能，能限制非法报文对CPU的攻击，保护交换机在各种环境下稳定工作； 7.▲支持专门基础网络保护机制，能够限制用户向网络中发送数据包的速率，对有攻击行为的用户进行隔离，保证设备和整网的安全稳定运行，提供证明材料； 8.提供工信部设备进网许可证； 9.搭配万兆单模光模块≥2块； | 19 | 台
5 | 24口接入交换机（万兆上联） | 1.交换容量≥670Gbps，转发性能≥170Mpps； 2.固化10/100/1000M自适应以太网端口≥24个，固化1G/10G SFP+接口≥4个 3.设备MAC地址≥16K； 4.支持IPv4和IPv6的静态路由、RIP/RIPng、OSPFv2/OSPFv3等三层路由协议； 5.要求所投设备支持1对1、基于流、基于VLAN的镜像；支持RSPAN； 6.支持CPU保护功能，能限制非法报文对CPU的攻击，保护交换机在各种环境下稳定工作； 7.支持专门基础网络保护机制，能够限制用户向网络中发送数据包的速率，对有攻击行为的用户进行隔离，保证设备和整网的安全稳定运行； 8.提供工信部设备进网许可证； 9.搭配万兆单模光模块≥2块； | 6 | 台
6 | 8口接入交换机（万兆上联） | 1.固化10/100/1000M以太网电口≥8个，1G/2.5G/10G SFP+光接口≥1个； 2.交换容量≥430Gbps，包转发率≥80Mpps； 3.为保证设备在受到外界机械碰撞时能够正常运行，要求设备IK防护测试级别至少达到IK05; 4.要求设备采用静音设计，噪声值＜20dB； 5.要求设备采用金属外壳和金属网口设计，提供官网截图； 6.支持专门针对CPU的保护机制，能够针对发往CPU处理的各种报文进行流区分和优先级队列分级处理，保护交换机在各种环境下稳定工作； 7.符合国家低碳环保等政策要求，支持IEEE 802.3az标准的EEE节能技术； 8.支持生成树协议RSTP(IEEE 802.1w)，完全保证快速收敛，提高容错能力，保证网络的稳定运行和链路的负载均衡，合理使用网络通道，提供冗余链路利用率； 9.支持通过WEB可视化界面配置交换机； 10.搭配万兆单模光模块≥2块； | 2 | 台
7 | 24口POE交换机（万兆上联） | 1.交换容量≥670Gbps，转发性能≥170Mpps； 2.固化10/100/1000M以太网端口≥24个，1G/10G SFP+光接口≥4个； 3.要求所投设备MAC地址≥16K； 4.支持≥24个电口POE和POE+远程供电，整机POE功率输出≥370W； 5.支持IPv4和IPv6的静态路由、RIP/RIPng、OSPFv2/OSPFv3等三层路由协议； 6.要求所投设备支持1对1、基于流、基于VLAN的镜像；支持RSPAN； 7.支持CPU保护功能，能限制非法报文对CPU的攻击，保护交换机在各种环境下稳定工作； 8.▲支持专门基础网络保护机制，能够限制用户向网络中发送数据包的速率，对有攻击行为的用户进行隔离，保证设备和整网的安全稳定运行，提供证明材料； 9.提供工信部设备进网许可证； 10.搭配万兆单模光模块≥2块； | 15 | 台
8 | WiFi6室内放装AP | 1.支持802.11ax协议；整机支持≥4条空间流；整机最大无线速率≥2.97Gbps; 2.至少支持1个1000M自适应以太网端口；至少支持1个2.5G SFP光口； 3.支持内置蓝牙5.0或以上的模块; 4.要求设备防尘防水至少达到IP41防护标准; 5.▲为保障设备受到外部机械碰撞仍可以保持结构完整、功能完备，要求设备外壳对外界机械碰撞的防护等级至少达到IK09，提供检测报告证明; 6.为快速建立高度隔离的安全网络，设备应支持实现AP虚拟化功能，实现一台AP虚拟为多台AP，分别受不同AC设备独立管理，互不影响。不同虚拟AP之间数据隔离，虚拟AP在AC上不占用AP License; 7.AP整机最大终端接入数≥256个; 8.为避免无线网络中私接非法AP，所投AP应支持非法AP检测及反制功能。具有非法AP的精确反制和模糊反制功能，能够主动识别非法设备并令非法设备不能使用; 9.为避免无线网络中私接非法AP的影响，设备应支持802.11w防御Deauth攻击功能，保证终端正常关联使用; 10.提供无线电发射设备型号核准; | 142 | 台
9 | WiFi6室内高密AP | 1.支持802.11ax标准。采用硬件独立的四射频设计; 2.整机支持8条空间流，整机最大无线速率≥6Gbps; 3.至少1个10/100/1000Base-T以太网接口支持对外供电，可扩展物联网模块; 4.支持5G光电复用接口≥1个; 5.▲为保障设备受到外部机械碰撞仍可以保持结构完整、功能完备，要求设备外壳对外界机械碰撞的防护等级至少达到IK09，提供检测报告证明; 6.为快速建立高度隔离的安全网络，设备应支持实现AP虚拟化功能，实现一台AP虚拟为多台AP，分别受不同AC设备独立管理，互不影响。不同虚拟AP之间数据隔离，虚拟AP在AC上不占用AP License; 7.为了保障网络中关键用户、应用的无线体验，需要实现关键用户、应用的优先保障; 8.支持内置蓝牙5.0或以上的模块; 9.支持SSID隐藏，每个SSID可配置单独的认证方式、加密机制，VLAN属性; 10.支持基于终端数或流量的智能负载均衡，支持基于STA/SSID/AP的限速; | 35 | 台
10 | WiFi6室外定向AP | 1.室外型无线接入点; 2.支持802.11ax标准，整机双射频，4条空间流，整机最大无线接入速率≥2.975Gbps; 3.内置定向天线设计; 4.采用内置天线设计，无外置天线口; 5.支持1G有线接口≥1个，支持2.5G光口≥1个; 6.支持内置蓝牙5.0或以上的模块; 7.避免无线网络中私接非法AP，所投AP具有非法AP的精确反制和模糊反制功能，能够主动识别非法设备并令非法设备不能使用; 8.为避免无线网络中私接非法AP的影响，设备应支持802.11w防御Deauth攻击功能，保证终端正常关联使用; 9.所投AP整机最大终端接入数≥1024个; 10.室外无线接入点外壳满足阻燃要求，符合国标GB 4943.1标准; 11.所投AP具有WLAN自动网优功能，不借助任何网络优化软件，仅通过AP配置进行无线网络优化，降低无线网络中的频段干扰; | 7 | 台
11 | WiFi6室外全向AP | 1.室外型无线接入点; 2.支持802.11ax标准，整机双射频，4条空间流，整机最大无线接入速率≥2.975Gbps; 3.内置全向天线设计; 4.采用内置天线设计，无外置天线口; 5.支持1G有线接口≥1个，支持2.5G光口≥1个; 6.支持内置蓝牙5.0或以上的模块; 7.避免无线网络中私接非法AP，所投AP具有非法AP的精确反制和模糊反制功能，能够主动识别非法设备并令非法设备不能使用; 8.为避免无线网络中私接非法AP的影响，设备应支持802.11w防御Deauth攻击功能，保证终端正常关联使用; 9.所投AP整机最大终端接入数≥1024个; 10.室外无线接入点外壳满足阻燃要求，符合国标GB 4943.1标准; 11.所投AP具有WLAN自动网优功能，不借助任何网络优化软件，仅通过AP配置进行无线网络优化，降低无线网络中的频段干扰; | 3 | 台
12 | 室外AP供电模块 | 支持802.3at/802.3af供电；适用市场全品牌可802.3at/802.3af供电模式AP无线接入点；输入：110-240V~0.75A MAX 50/60Hz；输出：53V⎓0.6A +（4，5）pins，-（7，8）pins | 10 | 个
13 | 室外AP光模块 | 千兆单模光模块 | 20 | 个
14 | 86网络面板 | 二位八芯网络电脑插座 | 465 | 个
15 | 六类网线 | 六类网线0.53mm无氧铜线芯类非屏蔽千兆家装网络布线监控箱线 | 8900 | 米
16 | 网络机柜 | 600宽1000深2000高42U 网孔前门 | 3 | 个
17 | PDU机柜插排 | 10位总控PDU开关 | 3 | 个
18 | 壁挂机柜 | 9U宽530mm高450mm深400mm 玻璃前门 | 27 | 个
19 | 室外AP立杆 | 2.5米监控杆 | 10 | 根
20 | 室外防水箱 | 抱杆250*300*150 | 10 | 个
21 | 光纤 | 单模双芯光纤皮线室外光纤线 | 2800 | 米
22 | 穿线管 | 国标包塑金属软波纹电线电缆绝缘阻燃蛇皮管 | 1300 | 米
23 | 水晶头 | 6类RJ45千兆工程级水晶头 | 700 | 个
24 | 插排 | 5位总控 10A 250V GN-415K 自配线与插头 | 28 | 个
25 | 尾纤 | 电信级光纤跳线SC-LC(UPC) 5米 单模双工尾纤 | 70 | 条
26 | pvc线槽 | 20*10双层加厚5米pvc线槽（带安装配件） | 60 | 根
27 | 电源线 | RVV护套线软线三芯1.5平方 | 1200 | 米
28 | 安装调试费用 | 安装调试费用 | 3 | 项