## 设备参数明细清单
设备参数明细清单
六中室外监控
序号 | 产品类别 | 技术规格 | 单位 | 数量 | 单价（元） | 总价（元）
1 | 大模型周界网络摄像机 | 传感器类型：1/1.8" Progressive Scan CMOS 最低照度：彩色：0.0014 Lux @（F1.0，AGC ON），0 Lux with Light 宽动态：数字宽动态 补光灯类型：鳞镜补光，暖白光，4颗灯珠 补光距离：白光：普通监控：最远可达60 m 防补光过曝：支持防补光过曝开启和关闭，开启下支持自动和手动，手动支持根据距离等级控制补光灯亮度 最大图像尺寸：2688 × 1520 视频压缩标准：主码流：H.265+/H.265/H.264+/H.264 子码流：H.265/H.264/MJPEG 三码流：H.265/H.264 网络：1个RJ45 10 M/100 M自适应以太网口 SD卡扩展：内置MicroSD/MicroSDHC/MicroSDXC 插槽，最大支持512GB 音频：1路输入（Line in），1路输出（Line out），1个内置麦克风，1个内置扬声器 报警：1路输入，1路输出（报警输入支持开关量，报警输出最大支持DC12 V，30 mA） 复位：支持 电源输出：DC12 V，100 mA 接口类型：外甩线 存储温湿度：-30 ℃~60 ℃，湿度小于95%（无凝结） 启动和工作温湿度：-30 ℃~60 ℃，湿度小于95%（无凝结） 恢复出厂设置：支持RESET按键，客户端或浏览器恢复 在线升级：支持 电流及功耗：DC：12 V，1 A，最大功耗：11.9 W PoE：PoE(IEEE 802.3at class 4)，最大功耗：14.1W 供电方式：DC：12 V ± 20%，支持防反接保护 PoE：802.3at，Type 2，Class 4 电源接口类型：2芯电源接口 防护：IP67 ▲设备内置容量为8GB的eMMC芯片，存储大模型算法及数据。（提供公安部检验报告证明） ▲设备内置大模型算法芯片，运用大模型算法检测并分类识别目标（人员、机动车、动物）。（提供公安部检验报告证明） ▲设备在水平视场角不小于90°时，可检测距离样机60m处肩宽不超过20像素的行人。（提供公安部检验报告证明） ▲摄像机采用鳞镜式补光灯，补光灯开启后，正面不可见补光灯灯珠，补光亮度均匀，无明显波纹状、圆环状、麻点状、条纹状及不规则亮斑。（提供公安部检验报告证明） | 台 | 15
2 | 普通摄像机支架 | 壁装支架/白/铝合金 | 个 | 43
3 | 全彩智能网络摄像机 | 传感器类型：1/1.8" Progressive Scan CMOS 宽动态：120dB 最低照度：彩色：0.0005 Lux @（F1.0，AGC ON），0 Lux with Light 补光距离：60M 防补光过曝：支持防补光过曝开启和关闭，开启下支持自动和手动，手动支持根据距离等级控制补光灯亮度 补光灯类型：暖白光(黄光) 视频压缩标准：H.265/H.264/MJPEG 最大图像尺寸：2560 × 1440 电源输出：DC12 V，100 mA RS-485：采用半双工模式，支持PELCO-P和PELCO-D协议 音频：1路输入（Line in），1路输出（Line out），1个内置麦克风，1个内置扬声器 报警：1路输入，1路输出（报警输入支持开关量，报警输出最大支持DC12 V，30 mA） 复位：支持 接口类型：外甩线 SD卡扩展：内置Micro SD/Micro SDHC/Micro SDXC 插槽，最大支持256 GB 网络：1个RJ45 10 M/100 M自适应以太网口 启动和工作温湿度： -30℃~60℃,湿度小于95%(无凝结) 恢复出厂设置：支持RESET按键，客户端或浏览器恢复 线缆长度：35cm 存储温湿度： -30℃~60℃,湿度小于95%(无凝结) 供电方式：DC：12V±20% ，支持防反接保护 PoE：IEEE 802.3at class 4 电流及功耗：DC：12V，1.2A，Max：13.9W PoE：802.3at，42.5V ~ 57V，0.41A ~ 0.31A，MAX：17.3W 防护：IP67 ▲镜头上部具备一体化遮阳模块，可遮挡与镜头平面夹角不大于13°的阳光或雨水。（提供公安部检验报告证明） ▲样机具有不低于16颗补光灯，支持8颗远光灯、8颗近光灯，当环境照度降低至一定值时，样机可自动开启补光灯补光，样机在白天、夜晚均应输出彩色视频图像（提供公安部检验报告证明） ▲镜头和补光灯分舱体左右布局，镜头舱体凸出补光平面。（提供公安部检验报告证明） | 台 | 28
4 | 千兆交换机 | 提供16个千兆PoE电口，2个千兆光口 交换容量：36 Gbps 包转发率：26.78 Mpps 支持IEEE 802.3at/af 端口最大供电功率：30 W 整机最大供电功率：125W 支持6 KV防浪涌（PoE口） 支持PoE输出功率管理 无风扇设计 安装方式：机架式 | 台 | 5
5 | 非智能监控设备箱 | 非智能设备箱，含帽檐尺寸：500mm×440mm×320mm（高x宽x深） 不含帽檐尺寸：450mmx400mmx300mm（高x宽x深） 材质：冷轧钢板 元器件：2P 10A空开1个，2P 40kA防雷器1个，维护插座1个， | 台 | 5
六中室内监控
序号 | 产品类别 | 技术规格 | 单位 | 数量 | 单价（元） | 总价（元）
1 | 400万海螺型网络摄像机 | 传感器类型：1/2.7" Progressive Scan CMOS 最低照度：彩色：0.005 Lux 宽动态：数字宽动态 调节角度：水平：0°~360°，垂直：0°~75°，旋转：0°~360° 红外波长范围：850 nm 防补光过曝：支持 补光灯类型：红外灯 补光距离：最远可达30 m 最大分辨率：2560 × 1440 视频压缩标准：主码流：H.265/H.264/Smart264/Smart265 子码流：H.265/H.264 音频：1个内置麦克风 网络：1个RJ45 10 M/100 M自适应以太网口 存储温湿度：-30 ℃~60 ℃，湿度小于95%（无凝结） 启动及工作温湿度：-30 ℃~60 ℃，湿度小于95%（无凝结） 恢复出厂设置：支持客户端或浏览器恢复 供电方式：DC：12 V ± 25%，支持防反接保护 PoE：IEEE 802.3af，CLASS 3 电流及功耗：DC：12 V，0.42 A，最大功耗：5 W PoE： IEEE 802.3af，CLASS 3，最大功耗：6.5 W 电源接口类型：Ø5.5 mm圆口 防护：IP67 | 台 | 122
2 | 千兆交换机 | 提供16个千兆PoE电口，2个千兆光口 交换容量：36 Gbps 包转发率：26.78 Mpps 支持IEEE 802.3at/af 端口最大供电功率：30 W 整机最大供电功率：125W 支持6 KV防浪涌（PoE口） 支持PoE输出功率管理 无风扇设计 安装方式：机架式 | 台 | 10
3 | 千兆交换机 | 端口：24个10/100/1000Base-T自适应以太网端口，8个复用的千兆 SFP端口，4个万兆SFP+口，1个console口，1个manage口 工作温度：0℃～45℃ 工作湿度：5%～95%（非凝结） 供电方式：AC：100V～240V AC，50/60Hz DC： -36V～-72V DC 安装方式：机架式（1U高，19英寸宽） 整机功耗：功率(满负荷) Single AC：87W Single DC：88W Dual AC：91W Dual DC：95W 流量控制：支持 IEEE 802.3x 流控（全双工） 支持基于PPS的风暴抑制 支持基于bps的风暴抑制 链路聚合：支持GE/10GE端口聚合 支持静态/动态聚合 支持跨设备聚合 端口镜像：支持本地和远程端口镜像 支持N:4端口镜像 支持流镜像 QoS：支持Diff-Serv QoS 支持802.1p/DSCP 优先级映射 支持队列调度机制（SP、WRR、SP+WRR） 支持优先级标记Mark/Remark 支持基于流的包过滤 支持基于流的流量统计 支持基于流的重定向 支持基于流的限速 VLAN：支持基于端口的VLAN；支持基于MAC的VLAN；支持基于协议的VLAN；支持QinQ；支持MVRP STP：支持 STP/RSTP/MSTP 环网协议：支持RRPP快速环网保护协议 支持G.8032以太网环网协议ERPS 安全特性：用户分级管理和口令保护 支持Guest VLAN 支持IEEE 802.1X认证/集中MAC地址认证 支持AAA&RADIUS认证 支持MAC地址学习数目限制 支持MAC地址黑洞 支持端口隔离 支持ARP报文限速功能 支持IP源地址保护 支持ARP入侵检测功能 支持防Dos攻击 支持SAVI源地址有效性验证 支持广播报文抑制 支持主备数据备份机制 支持SSH 2.0，为用户登录提供安全加密通道 支持SSL，保障数据传输安全 支持IP＋端口的绑定、IP+MAC的绑定、端口＋MAC的绑定、IP+MAC+端口的绑定功能 管理维护：支持命令行接口（CLI），Telnet，Console口进行配置 支持console , mini usb console, usb口 支持FTP、TFTP、Xmodem、SFTP文件上下载管理 支持SNMP V1/V2c/V3 支持RMON 支持NTP时钟支持系统工作日志 IPV4路由：支持ARP Proxy、DHCP Relay、DHCP Server、静态路由、RIPv1/v2、OSPF、IS-IS、BGPv4 支持等价路由、策略路由、路由策略 IPV6路由：支持IPv4和IPv6双协议栈 支持IPv6静态路由、RIPng、OSPFv3、BGP4+、IS-ISv6 支持ND、Pingv6、Telnetv6、FTPv6、TFTPv6、ICMPv6 ACL：支持L2～L4包过滤功能 支持基于源MAC地址、目的MAC地址、源IP地址、目的IP地址、IP协议类型、TCP/UDP 端口、TCP/UDP端口范围、VLAN等定义ACL。 支持基于时间段（Time Range）的ACL 支持基于端口、VLAN下发ACL 虚拟化：支持IRF2智能弹性架构 支持分布式设备管理，分布式链路聚合，分布式弹性路由 支持通过标准以太网接口等方式进行堆叠 支持本地堆叠和远程堆叠 NTP：支持NTP时钟支持系统工作日志 交换容量：756Gbps/7.56Tbps 包转发率：222Mpps/396Mpps VLAN容量：4K | 台
4 | 百兆光纤收发器 | 接口：1个百兆RJ45，1个百兆FC光口 光纤类型：单模单纤，9/125um 传输距离：0~20公里 波长：Tx1550nm/Rx1310nm 发射功率：-14~-7dB 接收灵敏度：-32dB 安装方式：DIN卡轨 外壳：金属材质，无风扇 操作温度：-30~70 ˚C 浪涌防护：4KV 防护等级：IP40 | 台 | 15
5 | 百兆光纤收发器 | 接口：1个百兆RJ45，1个百兆FC光口 光纤类型：单模单纤，9/125um 传输距离：0~20公里 波长：Tx1310nm/Rx1550nm 发射功率：-14~-7dB 接收灵敏度：-32dB 安装方式：DIN卡轨 操作温度：-30~70 ˚C 浪涌防护：4KV 防护等级：IP40 | 台 | 15
6 | 存储磁盘阵列CVR | 【硬件规格】 处理器：1颗64位多核处理器 系统内存：8GB 系统盘：1×256G SSD 存储接口：SATA接口，支持硬盘热插拔，总容量900TB 网络接口：3个千兆数据网口，1个千兆管理口 其他接口：1×COM，2×USB2.0（前置），2×USB3.0（后置），1×VGA（后置），1×HDMI（后置） 整机电源：800W，1+1冗余电源 【产品性能】 视频性能：最大接入路数550（网络输入带宽1100Mbps） 回放性能：最大支持回放路数55路 【产品功能】 支持视频流直存 支持ONVIF、GB/T 28181、RTSP等标准协议 支持VRAID2.0数据保护技术，实现空间和数据的精细化管理 支持磁盘超容错处理，故障盘超过冗余限制，剩余硬盘数据可读，且新数据可正常写入 支持定时录像、手动录像等多种录像方式 支持关键视频数据的加锁保护功能，防止循环覆盖 支持多级运维管理，多渠道报警机制防止报警信息遗漏 ▲在UI界面实时显示磁盘体检状态，对异常状态磁盘，可查看处理建议信息。（提供公安部检验报告证明） ▲支持远程实现每一块硬盘指示灯的单独点亮操作，可定位磁盘位置。（提供公安部检验报告证明） | 台 | 2
7 | 存储磁盘阵列CVR | 【硬件规格】 处理器：1颗64位多核处理器 系统内存：8GB 系统盘：1×256G SSD 存储接口：SATA接口，支持硬盘热插拔，总容量175TB 网络接口：3个千兆数据网口，1个千兆管理口 其他接口：1×COM，2×USB2.0（前置），2×USB3.0（后置），1×VGA（后置），1×HDMI（后置） 整机电源：550W，1+1冗余电源 【产品性能】 视频性能：最大接入路数350（网络输入带宽700Mbps） 回放性能：最大支持回放路数35路 【产品功能】 支持视频流直存 支持ONVIF、GB/T 28181、RTSP等标准协议 支持VRAID2.0数据保护技术，实现空间和数据的精细化管理 支持磁盘超容错处理，故障盘超过冗余限制，剩余硬盘数据可读，且新数据可正常写入 支持定时录像、手动录像等多种录像方式 支持关键视频数据的加锁保护功能，防止循环覆盖 支持多级运维管理，多渠道报警机制防止报警信息遗漏 ▲在UI界面实时显示磁盘体检状态，对异常状态磁盘，可查看处理建议信息。（提供公安部检验报告证明） ▲支持远程实现每一块硬盘指示灯的单独点亮操作，可定位磁盘位置。（提供公安部检验报告证明） | 台 | 1
8 | 安防PC | CPU：性能不低于i5-12400(6核/2.5GHz)；6核12线程 内存：不低于8GB，3200MHz频率，最大支持64 GB内存； 固态硬盘：不少于1个256G SSD 扩展接口：支持4个SATA接口，1个M.2接口，1个PCIE×16插槽，1个PCIE×1插槽，10个USB接口，其中4个USB3.0 显示器：不小于21.5英寸，分辨率1920x1080，刷新率60HZ 键鼠：默认不带光驱，含USB有线键鼠 | 台 | 1
9 | 套装机柜 | 42U，网孔门，落地机柜 承重：静态1000KG 前后门材质：前单开网孔门，后双开网孔门，冷轧板 T=1.2 门敞开百分比：前门78%，后门77.2% 侧门材质：冷轧板 T=1.0 门框左右立柱材质：冷轧板T=1.2（框架） 左右支架：冷轧板 T=2.0 横梁：冷轧板 T=1.2 层板：1个，宽470*深650*高48 mm，承重60KG L型隔条/支架：1对，长650*宽38*高38 mm，承重30KG PDU：1个，8口PDU，输入10A，带2M线 滚轮：支持，4个 脚撑：支持，4个 风扇：不含 尺寸（宽*深*高）：600*1000*2000 mm | 台 | 2
10 | 层板和L型隔条 | 颜色：黑色 静态承重：60KG 材质：冷轧板 板厚：1.2 mm 孔间距：560 mm 孔径：6.5 * 60mm | 块 | 2
11 | 层板和L型隔条 | 颜色：黑色 静态承重：30KG 材质：冷轧板 板厚：2.0 mm 孔间距：598 mm 孔径：短孔6.5 * 40mm，长孔 6.5 * 60mm | 对 | 2
12 | UPS主机 | 6KVA，高频塔式采用数字化控制技术、三电平技术和高频电源变换技术具有体积小、性能高、可靠性高等特点； 额定容量：6000VA / 5400W 输入电压范围：80～275Vac 相数：单相三线 输入频率范围：50/60±10%（自适应） 输入功率因数：>0.99（满载） 输出电压：208/220/230/240±1% 输出频率：市电模式：与电网同步；电池模式：50/60±0.2% 整机效率：最高可达95% 功率因数：0. 9（默认） 过载能力：115%-130%过载：10min；130%-150%过载：30s；150%以上过载：0.5s 电池电压：192-240V可设置 （默认16节） 输出方式（塔式）：接线排 工作温度： -5~40℃ 海拔高度：≤1000米,超过指定海拔高度时，按照国标要求降容。 告警功能：电池低压、市电异常、UPS故障、输出过载、输出短路 保护功能：电池欠压保护、过载保护、短路保护、过温保护、输入过压保护 通信功能：RS232，EPO（标配），可选配USB、SNMP、干接点等 | 台 | 1
13 | UPS电池 | 1、标称电压：12V 2：额定容量：100Ah（C20，1.75V/单体、25℃） 3、尺寸：330mm*174mm*224mm 4、重量：27.6kg 5、内阻：约4.9mΩ 6、短路电流：2500A 7、自放电：≤2%/月（25℃） 8、适用温度范围：-15℃~45℃ 9、设计寿命：10年 10、执行标准：GB/T 19639.1-2014 11、均充电压：2.40V/单体（25℃） 12、浮充电压V/单体：2.27V/单体（25℃） 13、温度补偿系数：-3.5mV/℃·单体 14、最大充电电流 ：25A | 节 | 16
14 | 电池箱/电池架 | 颜色：黑色 外观尺寸：长*宽*高=780*465*1200(mm) 安装方式：框架焊接式，前后插板，四层结构 材料类型：冷轧钢板（SPCC） 板材厚度：左壁0.7mm，右壁0.7mm，顶盖0.6mm。层板：30*30角铁，尺寸415*769mm 其他板厚：立柱为角铁型材增加加强筋结构，柜体为整体受力结构 接线柱：含 空开：1个63A/1P | 套 | 1
15 | 电池间连接线/铜排 | 适配100AH/16节电池箱用 套装内物料： 1、连接线缆： 规格: ZR-BVR-6方 数量：长度1200mm*1根,450mm*17根 2、绝缘帽： 数量：32 颜色：红/黑 3、铜鼻子： 规格：OT-8，已压接 数量（套）：36 | 套 | 1
16 | 46寸拼接屏 | 物理拼缝：3.5 mm 物理拼缝公差：±0.8 mm 物理分辨率：1920 × 1080@60 Hz（向下兼容） 亮度：700 ± 10% cd/m² 可视角：178°(H)/178°(V) 对比度：1000：1 音视频输入接口：HDMI × 1, DVI × 1, USB × 1 音视频输出接口：无 控制接口：RS-232 IN × 1, RS-232 OUT × 1 电源：176～240 VAC, 50/60 Hz 功耗：≤ 200 W 待机功耗：≤ 0.5 W | 台 | 4
18 | LCD拼接屏支架 | 材质：优质冷轧钢板(SPCC) 颜色：黑色 | 台 | 4
19 | 超高清解码器 | 超高清解码器 视频输入 • 支持电脑、视频会议终端等视频输入信号源，支持2路1080P@50/60 或1路4K@30，通过HDMI 1.4本地输入，HDMI可内嵌音频 • 支持网络IPC、NVR等设备类型作为网络信号源输入 视频输出 • 支持HDMI 1.4视频信号输出，支持4K分辨率（3840 × 2160@30 Hz）超高清输出；支持对接LED显示系统，视频输出最大的LED带载能力为单口260 W • 支持两种音频输出方式：HDMI内嵌音频和外置音频输出 视频编解码 • 采用H.264/H.265编码标准，默认采用H.265，支持子码流及主码流编码 • 支持网络设备解码，支持H.264、H.265、Smart264、Smart265、MJPEG等主流码流格式，支持PS、TS、ES、RTP等主流封装格式，支持子码流及主码流切换 • 最大支持3200w分辨率解码，具有64个解码通道，支持32路200W或64路720P视频同时解码上墙 • 支持加密码流、多轨码流、智能码流解码；支持码流修改和切换；支持解码异常提示 电视墙功能 • 支持单面电视墙拼接、开窗、窗口跨屏漫游、场景轮巡和窗口轮巡功能，单屏支持4个1080P或2个4K图层，单窗口支持1/4/6/8/9/16/25/36窗口分屏功能，整机最大支持64个场景，整机支持256个平台预案轮巡组 • 支持RTP\RTSP协议进行网络源预览，可通过smartwall客户端进行桌面投屏上墙 • 支持电视墙界面对网络信号源云台八个方向、自动扫描、光圈、调焦、聚焦、调用预置点等操作 • 支持电视墙窗口开始/停止预览、开始/停止解码、开始/停止轮巡、打开/关闭声音、置顶、置底等操作 解码分辨率：最高3200W像素 视频解码能力：H.264/H.265：支持2路3200W，或2路2400W，或4路1200W，或8路800W，或10路600W，或16路400W，或32路1080P，或64路720P及以下分辨率实时解码 MJPEG：4路1080P及以下分辨率实时解码 单口画面分割数：1,2,4,6,8,9,12,16,25,36 音频输入接口：2路HDMI内嵌 视频输入接口：2路HDMI 1.4，最大支持4K（仅奇数口） 视频输出分辨率：3840 × 2160@30 Hz、2560 × 1440@30 Hz、1920 × 1200@60 Hz、1920 × 1080@60 Hz、1920 × 1080@50 Hz、1680 × 1050@60 Hz、1600 × 1200@60 Hz、1280 × 1024@60 Hz、1280 × 720@60 Hz、1280 × 720@50 Hz、1024 × 768@60 Hz 视频输出LED带载能力：单口带载260W，宽度144～4096，高度144～2160，宽度2对齐，高度2对齐 视频输出接口类型：4路HDMI 1.4，支持4K 机箱接口：RJ45 10M/100 M/1000 Mbps 自适应以太网接口*1； 光口 100base-FX/1000base-X*1， 支持光电自适应；报警输入*8；报警输出*8；232接口 *1（RJ45）；485接口*1；USB 2.0接口*2 功耗：＜ 50 W ▲支持客户端软件将电脑投屏后，通过设备对电脑进行远程操作。（提供公安部检验报告证明） ▲支持不通过IP网络，通过红外遥控器实现解码图像切换、场景切换、屏幕亮度调节。（提供公安部检验报告证明） | 台 | 1
20 | HDMI铜线视频线 | HDMI 1.4 4K30Hz铜缆 （10米） 端子镀金，耐氧化，阻抗小，信号传输更稳定。 端子内部特殊设计，增强端子和线缆连接强度。 环保加厚外被，耐磨不易破裂，经久耐用。 支持HDMI 4K30Hz型号稳定传输。 即插即用，无需驱动程序。 线缆类型（音视频线）：铜缆 视频版本：HDMI 1.4 支持最大分辨率：4K 30Hz 接口类型：HDMI | 台 | 4
21 | 教育边缘一体机 | 【需内嵌教育综合安防管理平台】 【授权包含但不限于】：基础包、视频监控、门禁管理、入侵报警、紧急报警、访客管理、数据看板、三防建设、巡更管理、护学岗、防欺凌、风险台账、隐患台账、停车场管理、园区人员布控、园区人车智能搜索、视频联网、设备网络管理、视频质量诊断业务 【关键规格】：不少于300路视频，50个门禁，10个车道，50个防区管理，10路紧急报警，1万人员基础信息管理 【平台硬件规格】 2U标准机架式4盘位一体机，ATX电源 6核12线程64位高性能处理器 48GB DDR4高频率内存条 1个HDMI接口、1个DP接口 2个10M/100M/1000Mbps网口 2个USB2.0接口、2个USB3.0接口 内置BBU （Battery Backup Unit）蓄电池冗余备份实现断电保护功能 【存储硬件规格】 1个HDMI接口，1个VGA接口，同源输出 支持满配8T硬盘（不支持IoT硬盘） 2个10M/100M/1000Mbps网口 2个USB2.0接口、1个USB2.0接口 报警IO：16路报警输入，4路报警输出 【存储性能】 存储能力：32路 解码能力：8×1080P ▲支持以脸搜脸的多脸模式，上传一张图片中有多个人脸时，可对图片中的多个人脸一次识别后依次选择进行以脸搜脸，无需多次上传，人脸数最大不超过五个（提供公安部检验报告证明） ▲支持车辆进出可通过LED屏和语音播报两种方式来展示车辆信息，收费信息，停车时间等内容并且内容都可以自定义，支持固定车到期提醒，提醒方式为LED屏展示提醒和语音提醒，支持一户多车功能；支持客户端、LED屏、语音提示“一户多车”：支持一户多车车主查询（提供公安部检验报告证明） ▲支持视频事件级联，包括：穿越警戒面、进入区域、离开区域、区域入侵、人员聚集（提供公安部检验报告证明） ▲支持人脸事件级联，包括高频人员、陌生人、重点人员（提供公安部检验报告证明） ▲支持对监控点、编码设备的在线状态进行设备巡检，并以统计图方式展示巡检结果；支持对监控的图像进行视频质量诊断，图像异常项包括图像偏色、噪声干扰、图像过暗、图像过亮、视频丢帧、视频抖动、对比度异常、条纹干扰、视频遮挡、信号丢失、图像黑白、图像模糊、场景变换、视频剧变（提供公安部检验报告证明） | 台 | 1
22 | 6类室内非屏蔽双绞线 |  | 箱 | 95
23 | 广播管理主机产品 | 回声消除：支持 处理器类型：H10 内存大小：32 G Flash大小：32 G 网络协议：ISAPI、SNTP WiFi：支持 网络：2 报警：2 显示屏：显示屏类型： IPS 显示屏尺寸： 10.1英寸 显示屏分辨率： 1280*800 是否支持触摸： 支持 RS485：1 按键类型：触摸按键 供电方式：DC12V,标准POE 工作温度和湿度：-10 °C ~ +50 °C 10%-90% 功耗：18 W | 台 | 1
24 | 网络音箱产品 | 麦克风类型：MEMS 阵列数量：2 频率响应：100 Hz~20 kHz 灵敏度：-42 dBV/Pa 采样率：48 kHz 量化位数：16 bit 额定功率：10 W 扬声器单元：全频5.25′′ × 1 灵敏度（1 m，1 W）：90 dB 最大声压级（1 m）：98 dBSPL 频率响应：100 Hz~20 kHz 信噪比：83 dB 音频算法：AEC、AGC、ANS、DRC 音频编码及码率：G.711ulaw（64 Kbps）/G.711alaw（64 Kbps）/MP3（128 Kbps） 采样位宽支持16bits 网络协议：IPv4, HTTP, HTTPS , SIP, SSL/TLS , DNS, NTP, TCP, UDP, IGMP, ICMP, DHCP, ARP, SSH 接口协议（API）：ISAPI, ISUP, SIP 通信方式：支持有线网络通信 网口：1个RJ45 10 M/100 M 自适应以太网口 音频输入：3.5 mm音频接口 × 1 定压输入 × 1，COM 100 V 音频输出：定阻输出 × 1，凤凰端子，COM 8 Ω 指示灯：绿灯常亮：设备正常 绿灯闪烁：设备对讲 红灯常亮：设备启动或断网 红灯闪烁：设备升级 复位：支持 音量旋钮：支持 电源：DC：24 V/1 A 材质：木制 颜色：黑色 工作温度：-10 ℃~50 ℃ 工作湿度：小于90%（无凝结） | 台 | 1
25 | 网络音箱产品 | 麦克风类型：MEMS 阵列数量：2 频率响应：100 Hz ~ 20 kHz 灵敏度：-42 dBV/Pa 额定功率：20 W 扬声器单元：全频5.25′′ × 1 灵敏度（1 m，1 W）：90 dB 最大声压级（1 m）：101 dBSPL 频率响应：100 Hz-20 kHz 信噪比：83 dB 音频算法：AEC、AGC、ANS、DRC 音频编码及码率：G.711ulaw（64 Kbps）/G.711alaw（64 Kbps）/MP3（128 Kbps） 采样位宽支持16bits 网络协议：IPv4, HTTP, HTTPS , SIP, SSL/TLS , DNS, NTP, TCP, UDP, IGMP, ICMP, DHCP, ARP, SSH 接口协议（API）：ISAPI, ISUP, SIP 通信方式：支持有线网络通信 网口：1个RJ45 10 M/100 M自适应以太网口 音频输入：3.5 mm音频接口 × 1 定压输入 × 1，COM 100 V 音频输出：定阻输出 × 1，线夹接口，COM 8 Ω 指示灯：绿灯常亮：设备正常 绿灯闪烁：设备对讲 红灯常亮：设备启动或断网 红灯闪烁：设备升级 复位：支持 音量旋钮：支持 电源：DC：24 V/2.5 A 材质：木制 颜色：黑色 工作温度：-10 ℃~50 ℃ 工作湿度：小于90%（无凝结） | 台 | 32
26 | 网络音柱产品 | 麦克风类型：驻极体 阵列数量：2 频率响应：100 Hz~20 kHz 灵敏度：-42 dBV/Pa 采样率：48 kHz 量化位数：16 bit 额定功率：30 W 扬声器单元：中低音5.25′′ × 1，球顶高音0.75′′ × 1 灵敏度（1 m，1 W）：86 dB 最大声压级（1 m）：97.5 dBSPL 频率响应：100 Hz~20 kHz 信噪比：85dB 音频算法：AEC、AGC、ANS、DRC 音频编码及码率：G.711ulaw（64 Kbps）/G.711alaw（64 Kbps）/MP3（128 Kbps） 采样位宽支持16bits 网络协议：IPv4, HTTP, HTTPS , SIP, SSL/TLS , DNS, NTP, TCP, UDP, IGMP, ICMP, DHCP, ARP, SSH 接口协议（API）：ISAPI, ISUP, SIP 通信方式：支持有线网络通信 网口：1个RJ45 10 M/100 M自适应以太网口 报警：报警输入 × 2 音频输入：Line in × 1，凤凰端子 指示灯：绿灯常亮：设备正常 绿灯闪烁：设备对讲 红灯常亮：设备启动或断网 红灯闪烁：设备升级 复位：支持 电源：DC：24 V/1.5 A 材质：金属 颜色：白色 工作温度：-40 ℃~60 ℃ 工作湿度：小于90%（无凝结） 防护等级：IP66 | 台 | 6
27 | 解码器产品 | 网络音频解码器 2U机架式设计，高性能的网络定压功放，启动时间≤1秒； 支持将网络音频解码成模拟音源，解码完成后可通过外接的功放进行扩音 带本地音频输入功能，1路话筒输入、1路RCA输入、1路网络音频， 各音频通道均有独立的音量调节； 设备具有音量环形指示灯，支持远程或本地音量调节旋钮调节网络通道的输出音量； 支持被广播主机或平台发起实时广播，可对单个通道进行广播； 支持通过6.5 mm、莲花头输入进行实时广播； 内置大容量存储器，支持接收通过管理机或平台远程下发的音频文件、定时广播任务和报警触发任务； 支持离线广播，当网络中断时、可自动开启本地播放； 支持网络输入和本地音频输入进行混音 支持中心下发报警联动信息、或检测到本地报警输入时，联动输出报警信号、或联动播放指定的音频文件； 内置完备的保护电路，支持短路、超负载线路保护等多种保护功能； 支持通过Web进行参数配置、系统维护等操作； 具有红绿双色指示灯，显示设备工作状态； 标准RJ45接口，有以太网口地方即可接入，支持跨网段和跨路由。 工作温度：-10 °C～50 °C 工作湿度：10 ~ 90% 操作系统：嵌入式Linux 设备电源：100~240VAC 50/60Hz 安装方式：2U机架安装 结构材质：镀锌钢板 支持本地音量调节：支持 音频采样率：16K 音量调节：支持 音频输入：6.5 mm MIC输入接口×1，莲花头输入×1，网络音频输入×1 音频输出：1路莲花头输出 | 台 | 2
28 | 模拟前置放大器产品 | 新版前置放大器 标准(2U)机柜式设计，黑色喷砂面板，高档大气。 具有5路话筒(MIC)输入，第1路话筒(MIC1)具有优先级。 3线路标准信号(AUX输入。2路EMC线路RCA输入，2路EMC话筒MIC输入。 MIC1和EMC最高优先权限功能可通过拨动开关选择。 MIC2、3、4、5和AUX1、2、3可交叉混合输出。 话筒(MIC)输入和线路(AUX输入可独立调节，设有总音量调节，高低音调节，具有默音调节和EMC输入增益调节。 灵敏度：AUX1/AUX2/AUX3输入灵敏度：-10dB RCA MIC1输入灵敏度：-5dB RCA MIC2/MIC3/MIC4/MIC5输入灵敏度：-5dB 6.5 MIC输入灵敏度:-40dB 6.5 MIC2/MIC3/MIC4/MIC5输入灵敏度：-40dB 6.5 EMC1/EMC2输入灵敏度：-40dB RCA EMC1/EMC2输入灵敏度：-10dB 输出灵敏度：0dB 信噪比：≥75dB 总谐波失真THD：≤1% 指示灯：POWER 频率响应：20Hz-20KHz 工作电源：220V~50Hz F1AL250V 电源功耗：15W 安全电容：X电容 Y电容 工作温度和湿度：-10~40℃ 20%~80%相对湿度 | 台 | 2
29 | 专业音频话筒产品 | U段一拖二手持话筒 用UHF超高频段，比传统的VHF频段干扰更少，传输更可靠 具有一键自动扫频功能，可自动扫描出使用环境中最干净的频点，环境适应性强，交付便捷 具备前置监听接口，可便捷对接收机的音频输出效果进行监听 支持平衡和非平衡两种选择输出端口，适应不同的设备连接需求 支持mic/line两种输出模式，适配不同后级接入设备 红外对频功能，只需一按接收机对频键，发射机就会自动追锁接收机频率并调整一致，方便使用 接收机可设置锁屏功能，防止使用误操作 高档液晶显示屏采用全新的背光补亮方式，使接收机及发射器的工作状态一目了然 数字ID导频技术，从根本避免串频串音问题，智能识别，减少系统互相干扰 真分集接收主机，两套芯片级独立系统同步接收，扩大覆盖范围，规避空间盲点，显著提升信号质量 载波频率范围：630~698MHz 频带宽度：200kHz 有效工作距离：100m（空旷无遮挡） 射频灵敏度：-102 dBm 信道数量：181 （15组） 最大输出电平：XRL（LINE）：7.85 dBV 6.35mm（LINE）： 5.25 dBV 3.5mm（LINE）：4.6 dBV 天线接口：BNC 天线阻抗：50Ω 供电电压：DC12V 麦克风类型：动圈麦 指向性：超心型 供电：2*AA 连续工作时间：8h（原装电池） 总谐波失真：0.5%（1kHz） 信噪比（A记权）：XRL（LINE）：105dBV 6.35mm（LINE）： 96dBV 动态范围：XRL（LINE）：105dBV 6.35mm（LINE）： 96dBV 频率响应 ：50Hz ~ 13kHz 最大输入声压：120 dBSPL 工作温度和湿度：-10~50℃ ， 90 %RH | 台 | 2
30 | 模拟功放产品 | 900W纯后级功放 两路线路输入，第二组PIN2可作为输出级联下一台功放。 设有热保护、过流、过压、短路保护等功能。 支持多种指示灯显示（电源、信号、峰值、故障）。 采用风机强制散热结构，可以让机器长时间工作。 本机有热保护、过流、过压、短路保护，开机延时等功能。 信噪比：≥85dB 灵敏度（1 m，1 W）：0dB 额定功率：900W 总谐波失真THD：≤0.1% 输出通道功能：定压100V输出 输入电源：100-240V~ 50Hz/60Hz 频率响应：80Hz-16KHz 工作温度和湿度：-10~ 40℃；20%~ 80%相对湿度 存储湿度：20%~ 80%相对湿度 | 台 | 2
31 | 模拟音柱产品 | 额定功率：120W 定压功率：100V120W 灵敏度（2.83V/1m）：92dB+2dB 频率范围（-10dB）：80-16kHz 低音扬声器：4 高音扬声器：2 最大声压级：94dB 输入接口：2-芯连接线 连接方式：音频线接入 工作电压：100V 工作温度和湿度：-40℃至+60°C 防护等级：IP66 网罩材质：铝合金 材质：铝合金 颜色：白色 | 台 | 8
六中风雨操场
序号 | 产品类别 | 技术规格 | 单位 | 数量 | 单价（元） | 总价（元）
1 | 400万筒型网络摄像机 | 传感器类型：1/2.7" Progressive Scan CMOS 最低照度：彩色：0.005 Lux 宽动态：数字宽动态 红外波长范围：850 nm 防补光过曝：支持 补光灯类型：智能补光，可切换白光灯、红外灯 补光距离：红外光最远可达50 m，白光最远可达30 m 最大分辨率：2560 × 1440 视频压缩标准：主码流：H.265/H.264/Smart264/Smart265 子码流：H.265/H.264 音频：1个内置麦克风 网络：1个RJ45 10 M/100 M自适应以太网口 启动及工作温湿度：-30 ℃~60 ℃，湿度小于95%（无凝结） 存储温湿度：-30 ℃~60 ℃，湿度小于95%（无凝结） 恢复出厂设置：支持客户端或浏览器恢复 供电方式：DC：12 V ± 25%，支持防反接保护 PoE：IEEE 802.3af，Class 3 电流及功耗：DC：12 V，0.42 A，最大功耗：5 W PoE：IEEE 802.3af，CLASS 3，最大功耗：6.5 W 电源接口类型：Ø5.5 mm圆口 防护：IP67 | 台 | 8
2 | 网络红外球机 | 6寸130万23倍网络红外球机 支持区域入侵侦测，越界侦测，进入区域侦测和离开区域侦测等智能侦测 采用高效补光阵列，低功耗，红外补光150 m 内置加热玻璃，有效除雾 支持超低照度，0.005 Lux @F1.6（彩色），0.001 Lux @F1.6（黑白），0 Lux with IR 支持23倍光学变倍，16倍数字变倍 支持三码流技术，每路码流可独立配置分辨率及帧率 支持3D数字降噪，支持真宽动态 支持定时抓图与事件抓图功能 支持定时任务，一键守望，一键巡航功能 支持开放型网络视频接口，ISAPI，GB/T28181，ISUP 最大支持512 GB MicroSD卡存储 IP66，抗干扰能力强，适用于严酷的电磁环境，符合GB/T17626.2/3/4/5/6四级标准 传感器类型：1/2.8＂ progressive scan CMOS 最低照度：彩色：0.005Lux @ (F1.6，AGC ON)；黑白：0.001Lux @(F1.6，AGC ON) ；0 Lux with IR 宽动态：支持真宽动态 焦距：4.8 mm~110 mm，23倍光学变倍 视场角：水平视场角：55°~2.7°（广角~望远） 垂直视场角：33°~1.5°（广角~望远） 对角视场角：61.5°~3.1°（广角~望远） 补光灯类型：红外补光 补光灯距离：150 m 水平范围：360° 垂直范围：-15°-90°(自动翻转) 水平速度：水平键控速度：0.1°-120°/s,速度可设;水平预置点速度：120°/s 垂直速度：垂直键控速度：0.1°-80°/s,速度可设;垂直预置点速度：80°/s 主码流帧率分辨率：50 Hz：25 fps（1280 × 960，1280 × 720） 60 Hz：30 fps（1280 × 960，1280 × 720） 视频压缩标准：H.265;H.264;MJPEG 网络接口：RJ45网口，自适应10M/100M网络数据 SD卡扩展：内置Micro SD卡插槽，支持Micro SD/Micro SDHC/Micro SDXC卡（最大支持512GB） 供电方式：DC36V 电流及功耗：最大功耗：24 W（其中除雾加热1.6W，补光灯12W） 工作温湿度：-30℃-65℃;湿度小于90% 恢复出厂设置：支持 除雾：加热玻璃除雾 防护：IP66; 6000V 防雷、防浪涌、防突波，符合GB/T17626.2/3/4/5/6四级标准 | 台 | 4
3 | 千兆交换机 | 提供16个千兆PoE电口，2个千兆光口 交换容量：36 Gbps 包转发率：26.78 Mpps 支持IEEE 802.3at/af 端口最大供电功率：30 W 整机最大供电功率：125W 支持6 KV防浪涌（PoE口） 支持PoE输出功率管理 无风扇设计 安装方式：机架式 | 台 | 2
4 | 百兆光纤收发器 | 接口：1个百兆RJ45，1个百兆FC光口 光纤类型：单模单纤，9/125um 传输距离：0~20公里 波长：Tx1550nm/Rx1310nm 发射功率：-14~-7dB 接收灵敏度：-32dB 安装方式：DIN卡轨 外壳：金属材质，无风扇 操作温度：-30~70 ˚C 浪涌防护：4KV 防护等级：IP40 | 台 | 2
5 | 百兆光纤收发器 | 接口：1个百兆RJ45，1个百兆FC光口 光纤类型：单模单纤，9/125um 传输距离：0~20公里 波长：Tx1310nm/Rx1550nm 发射功率：-14~-7dB 接收灵敏度：-32dB 安装方式：DIN卡轨 操作温度：-30~70 ˚C 浪涌防护：4KV 防护等级：IP40 | 台 | 2
6 | 网线转换器 | 将POE供电的网线分离为单独供网和供电 | 个 | 400