## 通辽市霍林郭勒市第八幼儿园新建项目
产品清单
序号 | 产品类别 | 技术规格 | 单位 | 数量 | 单价（元） | 总价（元）
1 | 400万筒型网络摄像机 | 靶面尺寸不小于1/2.7英寸 在2560x1440@25fps下分辨力可达到1400TVL 信噪比不小于55dB 支持红外补光、白光补光，有效补光距离均能达到30m 内置1个麦克风，1个RJ45网络接口 需支持IP66防尘防水 | 台 | 14
2 | 普通摄像机支架 | 材质: 铝合金 承重不小于 0.7KG | 个 | 14
3 | 千兆交换机 | 提供8个千兆PoE电口，1个千兆电口，1个千兆光口 交换容量 20 Gbps 包转发率 14.88 Mpps 支持IEEE 802.3at/af 端口最大供电功率：30 W 整机最大供电功率：60 W 支持6 KV防浪涌 支持PoE输出功率管理 千兆网络接入设计 线速转发、无阻塞设计 存储转发交换方式 坚固式高强度金属外壳 无风扇设计 工作温度：0°C~40°C 安装方式：桌面式可壁挂 | 台 | 2
4 | 千兆光模块 | 千兆20公里单模双纤模块 不分收发 TX1310nm/1.25G RX1310nm/1.25G LC 20km 0～70℃ SFP 发射光功率:-6～-1dBm 接收灵敏度（低值）:-21dBm | 台 | 18
5 | 智能门禁 | 操作系统：嵌入式Linux操作系统； 屏幕参数： 7英寸触摸显示屏，屏幕比例9:16，屏幕分辨率600*1024； 摄像头参数：采用宽动态200万双目摄像头； 认证方式：支持人脸、刷卡（IC卡、手机NFC卡、CPU卡(含加密内容)、身份证卡序列号）、密码等方式，可外接身份证、社保卡功能模块； 人脸验证：采用深度学习算法，支持照片、视频防假；1:N人脸比对速度≤0.2s，人脸验证准确率≥99%； 存储容量：本地支持2万人脸库、5万张卡，15万条事件记录； 硬件接口：LAN*1、RS485*1、Wiegand * 1(支持双向)、typeA类型USB接口*1、门锁*1、门磁*1、报警输入*2、报警输出*1、开门按钮*1、SD卡槽*1； 通信方式：有线网络； 使用环境：IP65； 安装方式：壁挂安装/桌面摆放/闸机安装/地面支架； 电源输入： DC12V/2A； | 台 | 3
6 | 遮阳罩 | 适配智能门禁 | 台 | 2
7 | 门禁开关电源 | 输入电压：100-240VAC； 输出电压：12VDC； 输出电流：4.17A； 输出功率：50W； 工作温度：-10℃-+50℃； 工作湿度：＜95%； 尺寸：99*82*30mm； | 台 | 3
8 | 大模型周界网络摄像机 | 具有不小于1/1.8"靶面尺寸，镜头光圈大小为F1.0，内置1颗GPU芯片。 最低照度彩色：0.0002lx，黑白:0.0001lx 在彩色模式下，当环境照度降低至设定阈值，可自动开启白光补光灯，在白天、夜晚均可输出彩色视频图像 中心水平分辨率达到1500线(2688*1520)、视频最大帧率≥30fps。 ▲设备内置容量为8GB的eMMC芯片，存储大模型算法及数据。（提供公安部检验报告复印件并加盖厂家公章证明） ▲设备内置大模型算法芯片，运用大模型算法检测并分类识别目标（人员、机动车、动物）。（提供公安部检验报告复印件并加盖厂家公章证明） 不低于IP67防尘防水等级。 ▲摄像机采用鳞镜式补光灯，补光灯开启后，正面不可见补光灯灯珠，补光亮度均匀，无明显波纹状、圆环状、麻点状、条纹状及不规则亮斑。（提供公安部检验报告复印件并加盖厂家公章证明） ▲设备在水平视场角不小于90°时，可检测距离样机60m处肩宽不超过20像素的行人。（提供公安部检验报告复印件并加盖厂家公章证明） ▲设备在水平视场角不小于90°时，可检测距离样机70m处车头宽度不超过40像素的机动车。（提供公安部检验报告复印件并加盖厂家公章证明） | 台 | 8
9 | 普通摄像机支架 | 壁装支架 | 个 | 8
10 | 网络音柱产品 | 30W网络音柱 采用网络音频解码、高性能D类功放及全频喇叭三合一 采用高速工业级双核芯片，内置NOR Flash+EMMC双存储，支持系统双备份，系统稳定可靠 支持安全启动、用户登录锁定机制及密码复杂度提示，支持安全审计日志事后可追溯，提升系统网络安全 支持通过IP网络（局域网/公网），远程平台批量统一管理+本地WEB单机灵活配置，同时支持本地音频采集播放，适配各类场景应用 支持实时和定时任务、隔天续播，支持150个定时任务，内置1 GB存储空间最多支持1000个wav、mp3音频素材库管理 支持NTP自动校时，系统时间与服务器自动同步，确保多设备播放同步和定时任务准时执行 支持报警输入、布防计划及语音联动，支持TTS语音合成和文本广播，自然流畅的标准男女双声可选 支持ISUP、ISAPI协议，灵活接入平台 支持广播混音、优先级灵活配置 支持监听与对讲 | 台 | 19
11 | 广播管理主机产品 | 10寸广播管理主机 Linux系统，10.1寸彩色IPS 触摸屏； 支持通过web方式导入本地音源（格式支持MP3、wav），并存入节目管理文件夹； 支持对指定的全部、部分或者单个终端，实现实时广播及喊话功能； 支持文件广播、文字转语音广播、实时广播和紧急广播； 支持下发定时任务到终端，遇到网络中断等情况，终端也可以在指定的时间播放定时任务； 可对终端进行分区设置；添加分区、删除分区； 收到报警输入或者报警信号时，可联动控制指定广播终端播放预设音频； 管理机支持50台终端管理，支持与网络音箱，网络音柱进行双工对讲； 支持有线接入，并支持标准POE供电； 采用铝合金支架支持多个角度摆放同时也支持壁挂式安装方式； | 台 | 1
12 | 紧急报警箱 | 单按键可视报警箱 采用嵌入式Linux操作系统, 嵌入式SOC处理器，系统运行稳定可靠 支持网络自适应、音视频自适应功能，在网络丢包情况下，实现音视频低延迟 支持语音对讲功能，内置高灵敏度麦克风，可实现5米对讲 支持视频采集功能，内置200W 自动红外超广角高清摄像头，实现全天候24小时实时监控 支持H.264、 H.264SVC和H.265视频编码格式，支持G.711U和G.726音频压缩标准，支持宽动态、强光抑制，场景适应性好 支持多种网络通信协议：TCP/IP、SNMP、RTSP、GB28181(2016)、ONVIF 支持音频扩展，3.5mm标准音频接口可外接有源音箱和麦克风； 报警输入：2路 报警输出：2路 警号输出：无 警灯输出：1个红色警灯，可独立控制 网络接口：10M/100M自适应网口 音频接口：1个音频输入、1个音频输出接口 SD卡：标准Micro SD卡插槽，支持 Micro SD/SDHC/SDXC卡（支持128G） 扬声器：内置1路3W扬声器 视频压缩标准：H.264;H.265 帧率：帧率25fps 镜头视场角：水平视场角:128° 补光方式：红外补光 日夜转换模式：ICR红外滤片式自动切换 音频输入：支持1路3.5mm音频插口 音频输出：支持1路3.5mm音频插口 音频压缩标准：G.711;G.726 音频质量：智能噪声抑制;回声消除 音频压缩码率：16Kbps;64Kbps 电源：AC220V 功耗：≤24W 有线连接：2路RJ45接口 移动网络：无 标准：TCP/IP、SNMP、RTSP、GB28181(2016)、ONVIF 工作温度：-40℃-70℃ 工作湿度：10％-90％ IP等级：IP65 安装方式：抱箍或者壁挂 | 台 | 1
13 | 400万海螺型网络摄像机 | 在2560x1440 25fps下分辨力可达到1400TVL 靶面尺寸不小于1/2.7英寸 信噪比不小于55dB。 支持红外补光，有效补光距离达到30m 内置1个麦克风，1个RJ45网络接口 需支持IP66防尘防水。 | 台 | 90
14 | 拥挤防范检测相机 | 传感器类型 1/3" Progressive Scan CMOS 最低照度 彩色：0.005 Lux @（F1.2，AGC ON），0 Lux with Light 最大图像尺寸 2560 × 1440 宽动态 120 dB SD卡扩展 内置MicroSD/MicroSDHC/MicroSDXC插槽，最大支持512 GB 支持防拥挤智能侦测功能：人员密度检测，支持阈值自定义配置，超阈值报警。 支持报警的同时有语音友好提示，语言内容有适用于楼梯和场馆的两种可供选择（“上下楼梯，请注意安全”，“注意保持秩序，相互礼让，安全通行”）。 内置麦克风 1个内置麦克风 内置扬声器 1个内置扬声器 音频 1路输入（Line in），最大输入幅值：3.3 Vpp，输入阻抗：4.7 kΩ，接口类型：非平衡 1路输出（Line out），最大输出幅值：3.3 Vpp，输出阻抗：100 Ω，接口类型：非平衡 报警 1路输入，1路输出，最大支持AC24/DC24 V, 1 A 网络 1个RJ45 10 M/100 M自适应以太网口 复位 支持 电源输出 DC12 V，100 mA，建议用于拾音器供电 防护 IP66 | 台 | 21
15 | 千兆交换机 | 提供24个千兆PoE电口，2个千兆光口 交换容量：52 Gbps 包转发率：38.69 Mpps 支持IEEE 802.3at/af 端口最大供电功率：30 W 整机最大供电功率：225W 支持6 KV防浪涌（PoE口） 支持PoE输出功率管理 工作温度：0 °C ~ 45 °C | 台 | 7
16 | 千兆交换机 | 交换容量：336Gbps/3.36Tbps 包转发率：126Mpps MAC地址容量：16K VLAN容量：4K 端口：24个100/1000Base-X SFP光口（8个Combo口） 4个10G/1G BASE-X SFP+万兆光口 工作温度：0℃～45℃ 工作湿度：5%～95%（非凝结） 存储温度：-40℃～70℃ 存储湿度：5%～95%（非凝结） 供电方式：AC：100V～240V AC，50/60Hz 安装方式：机架式 整机功耗：AC：48W DC：51W 流量控制：支持 IEEE 802.3x 流控（全双工） 支持基于端口带宽百分比的广播风暴抑制 交换方式：存储转发 链路聚合：支持 LACP 聚合组最大支持8个端口 端口镜像：支持端口镜像、支持流镜像 QoS：支持 Diff-Serv QoS 支持 802.1p/DSCP 优先级映射 支持队列调度机制（SP、WRR、SP+WRR） 支持优先级标记 Mark/Remark 支持基于流的包过滤 支持基于流的流量统计 支持基于流的重定向 支持基于流的限速 每个端口支持 8 个输出队列 VLAN：支持基于端口的VLAN（4K个） 支持基于MAC的VLAN 支持基于协议的VLAN 支持GVRP、QinQ、灵活QinQ、VLAN Mapping STP：支持STP/RSTP/MSTP 组播：IGMP Snooping v1/v2/v3、MLD Snooping v1/v2、组播 VLAN 环网协议：支持RRPP快速环网保护协议 安全特性：用户分级管理和口令保护 支持 Guest VLAN 支持 IEEE 802.1X 认证/集中 MAC 地址认证 支持 AAA&RADIUS&HWTACACS 认证 支持 MAC 地址学习数目限制 支持 MAC 地址黑洞 支持端口隔离 支持 ARP 报文限速功能 支持 IP 源地址保护 支持 ARP 入侵检测功能 支持防 Dos 攻击 支持 SAVI 源地址有效性验证 支持广播报文抑制 支持主备数据备份机制 支持 SSH 2.0，为用户登录提供安全加密通道 支持 SSL，保障数据传输安全 支持 IP+端口的绑定、IP+MAC 的绑定、端口+MAC 的绑定、IP+MAC+端口的绑定功能 管理维护：支持 Console/AUX Modem/Telnet/SSH2.0 命令行配置 支持 FTP、TFTP、Xmodem、SFTP 文件上下载管理 支持 SNMP V1/V2/V3 支持 RMON IPV4路由：支持IPv4静态路由 IPV6路由：支持IPv6静态路由 ACL：支持 L2～L4 包过滤功能 支持基于源 MAC 地址、目的 MAC 地址、源 IP 地址、目的 IP 地址、IP 协议类型、TCP/UDP 端口、 TCP/UDP 端口范围、VLAN 等定义 ACL 支持基于时间段（Time Range）的 ACL NTP：支持 NTP 时钟 DHCP：支持DHCP Server 支持DHCP Client 支持DHCP Relay 支持DHCP Snooping CPU保护：支持 | 台 | 1
17 | 套装机柜 | 42U，网孔门，落地机柜 承重：静态1000KG 前后门材质：前单开网孔门，后双开网孔门，冷轧板 T=1.2 门敞开百分比：前门78%，后门77.2% 侧门材质：冷轧板 T=1.0 门框左右立柱材质：冷轧板 T=1.2（框架） 左右支架：冷轧板 T=2.0 横梁：冷轧板 T=1.2 层板：1个，宽470*深850*高48 mm，承重60KG L型隔条/支架：1对，长850*宽38*高38 mm，承重30KG PDU：1个，8口PDU，输入10A，带2M线 | 台 | 2
18 | 层板和L型隔条 | 颜色：黑色 静态承重：60KG 材质：冷轧板 板厚：1.2 mm 孔间距：760 mm 孔径：6.5 * 60mm | 块 | 2
19 | 层板和L型隔条 | 颜色：黑色 静态承重：30KG 材质：冷轧板 板厚：2.0 mm 孔间距：798 mm 孔径：短孔6.5 * 40 mm，长孔 6.5 * 60mm | 对 | 2
20 | 超高清解码器 | 采用嵌入式架构，专用Linux系统，使用DSP解码。为了设备稳定可靠运行，不得采用工控机或者PC机的X86架构。 支持接入MPEG4、MPEG2、H.264、MJPEG、H.265、SVAC等编码格式视频，并解码输出。 支持2路3200W、或2路2400W、或4路1200W、或8路800W、或10路分辨率为600W、或16路400W、或32路200W、或64路100W像素的视频图像同时解码上墙，支持对主/子码流区分取流和解码显示。 音频输入接口：2路HDMI内嵌 视频输入接口：2路HDMI 1.4，最大支持4K（仅奇数口） 视频输出分辨率：3840 × 2160@30 Hz、2560 × 1440@30 Hz、1920 × 1200@60 Hz、1920 × 1080@60 Hz、1920 × 1080@50 Hz、1680 × 1050@60 Hz、1600 × 1200@60 Hz、1280 × 1024@60 Hz、1280 × 720@60 Hz、1280 × 720@50 Hz、1024 × 768@60 Hz 视频输出LED带载能力：单口带载260W，宽度144～4096，高度144～2160，宽度2对齐，高度2对齐 视频输出接口类型：4路HDMI 1.4，支持4K ▲支持客户端软件将电脑投屏后，通过设备对电脑进行远程操作。（提供封面具有CNAS认证标识的公安部报告证明） ▲支持不通过IP网络，通过红外遥控器实现解码图像切换、场景切换、屏幕亮度调节。（提供封面具有CNAS认证标识的公安部报告证明） 单个HDMI输出接口可实现40个画面分割显示，每个视频流的分辨率为1920×1080、帧率为30fps。 支持跨屏同步显示功能，所有跨屏信号源可同时发送至各个屏幕显示，时差小于1ms。 | 台 | 1
21 | 拼接屏 | LCD显示单元为：46“超窄边液晶屏；物理分辨率达到1920×1080，响应时间≤8ms。 LCD显示单元物理拼缝≤0.88mm，亮度达到500cd/㎡，对比度达到1000:1,图像显示清晰度≥950TVL，亮度鉴别等级为11级，亮度均匀性≥90% LCD显示单元具有视频输入接口：HDMI*1、DVI*1、VGA*1、USB*1，视频输出接口：HDMI*1，控制接口：RS232 IN * 1、RS232 OUT * 1 ▲通过控制面板远程无线控制，控制距离最远可支持10m，控制角度范围可支持水平-80°~80°。可进行显示单元开关机、亮度调节等操作。（提供封面具有CMA、ilac-MRA、CNAS标志的权威检测机构的检测报告） ▲显控系统设备间支持信息交互功能，通过平台/客户端界面能够查看屏幕运维信息，包括使用时长、序列号、温度、亮度、显示模式，支持下发配置屏幕参数。（提供封面具有CMA、ilac-MRA、CNAS标志的国家级检测机构的检测报告） ▲显控系统支持通过自动识别屏幕的行列号信息，能根据行列号信息，自动生成对应的电视墙规模和绑定输出口关系，无需手动一对一设置输出口和LCD屏幕的对应关系。（提供封面具有CMA、ilac-MRA、CNAS标志的国家级检测机构的检测报告） ▲显控系统支持自动检测输入源的信号类型，根据信号源类型和显示位置，自动配置信号源所在屏幕的显示场景模式。（提供封面具有CMA、ilac-MRA、CNAS标志的国家级检测机构的检测报告） | 台 | 4
22 | LCD拼接屏支架 | 材质：优质冷轧钢板(SPCC)，材料厚度从T1.0-T5不等 颜色：黑色 | 台 | 4
23 | 智慧教育一体机 | 2U标准机架式4盘位一体机，ATX电源 64位多核高性能处理器 DDR4高频率内存 1个HDMI接口、1个DP接口 2个10M/100M/1000Mbps网口 2个USB2.0接口、2个USB3.0接口 1个HDMI接口，1个VGA接口，同源输出 支持满配8T硬盘 2个10M/100M/1000Mbps网口 2个USB2.0接口、1个USB2.0接口 报警IO：16路报警输入，4路报警输出 存储能力：32路 解码能力：8×1080P 内置教育综合安防管理平台，平台授权包含：基础包、视频监控、门禁管理、入侵报警、紧急报警、访客管理、数据看板、三防建设、巡更管理、护学岗、防欺凌、风险台账、隐患台账、停车场管理、园区人员布控、园区人车智能搜索、视频联网、设备网络管理、视频质量诊断业务。授权路数最少为：300路视频，50个门禁，10个车道，50个防区管理，10路紧急报警，1万人员基础信息管理 设备需要支持家校互通：实现云边融合，闭环请假申请、老师审批、门禁通行、到离校通知、考勤统计，构建局校互联，实现风险管控、隐患排查、智能填报级联，实现家校互通，包含到离校通知、学生请假；家校互通的云服务不得少于5年 ▲支持以脸搜脸的多脸模式，上传一张图片中有多个人脸时，可对图片中的多个人脸一次识别后依次选择进行以脸搜脸，无需多次上传，人脸数最大不超过五个（提供公安部检验报告复印件并加盖厂家公章证明） ▲支持车辆进出可通过LED屏和语音播报两种方式来展示车辆信息，收费信息，停车时间等内容并且内容都可以自定义，支持固定车到期提醒，提醒方式为LED屏展示提醒和语音提醒，支持一户多车功能；支持客户端、LED屏、语音提示“一户多车”：支持一户多车车主查询（提供公安部检验报告复印件并加盖厂家公章证明） ▲支持视频事件级联，包括：穿越警戒面、进入区域、离开区域、区域入侵、人员聚集（提供公安部检验报告复印件并加盖厂家公章证明） ▲支持人脸事件级联，包括高频人员、陌生人、重点人员（提供公安部检验报告复印件并加盖厂家公章证明） ▲支持接入高级移动侦测的相机，移动侦测报警能够区分是人、车还是其它目标产生，可录像和记录报警信息（提供公安部检验报告复印件并加盖厂家公章证明） ▲支持对监控点、编码设备的在线状态进行设备巡检，并以统计图方式展示巡检结果；支持对监控的图像进行视频质量诊断，图像异常项包括图像偏色、噪声干扰、图像过暗、图像过亮、视频丢帧、视频抖动、对比度异常、条纹干扰、视频遮挡、信号丢失、图像黑白、图像模糊、场景变换、视频剧变（提供公安部检验报告复印件并加盖厂家公章证明） | 台 | 1
24 | 防欺凌报警管理主机 | 防欺凌报警管理机 一体式钢化玻璃面板设计， 10.1寸彩色IPS 触摸屏，1280*800分辨率，扁平化风格UI操作界面，绚丽大气，操作简便 标配鹅颈话筒，具有硬件噪声抑制与回声消除功能，保证通话音质清晰明亮； 实时对讲：支持与报警盒、报警箱、报警柱、门口机、室内机及管理机之间的可视对讲； 监听监视：支持实时预览前端设备的音视频； 报警功能：实时接收、显示前端设备的报警信息 分组广播：支持对前端设备进行分组广播喊话；支持同时广播50台前端设备，配置TS软件后支持广播最大250台报警盒 硬件接口：USB接口，支持拓展音箱&指纹模块；支持TF卡，扩展容量，提高安全性；具有HDMI接口可外接显示屏；3.5mm音频输入输出接口可外接麦克风和扬声器； web管理：具有web管理功能，支持进行参数配置、设备管理、系统维护等操作； 安卓系统，支持第三方app安装，便于三方拓展个性化业务应用； 自带铝合金支架，支持桌面多个角度摆放，同时支持选配壁挂式安装 | 台 | 1
25 | 防欺凌报警盒 | 【技术参数】 1. 操作系统：嵌入式操作系统 2. 屏幕尺寸：无屏 3. 屏幕分辨率：无 4. 摄像头参数：无 5. 操作方式：1个实体按键 6. 通信方式：有线网络 7. 网络协议：支持TCP/IP、RTSP、ISUP、SDK、国标、私有sip、标准sip、ONVIF 8. 硬件接口：RJ45*1，电源接口*1， IO输入*2，IO输出*1，防拆报警*1，3.5mm音频输入输出接口*1，TF/micro SD卡接口*1（最大支持256G） 9. 安装方式：壁挂安装 10. 供电方式：DC12V（标配电源适配器）、POE（802.3at） 11. 设备功耗：≤11W 12. 工作温度：-25℃-＋55℃ 13. 工作湿度：10%-90% 14. 防护等级：IP54 【功能特性】： 1. 支持实体按键/无线按钮紧急呼叫，实现与管理中心或个人的双向语音对讲；中心呼叫前端报警盒 2. 支持监听功能、广播功能 3. 支持通过语音关键字识别进行报警呼叫 4. 最大支持64个无线按钮和32个无线探测器；支持2个无线中继器、8个无线遥控器、1个无线继电器模块 5. 自带1个红蓝双色灯，可控制关闭/开启不同颜色 6. 支持标准的Micro SD卡插槽，最大支持256G Micro SD/SDHC/SDXC卡，将音视频存储到SD卡 7. 支持一路3.5mm音频输入及输出扩展，可外接拾音器、音箱等设备 8. 支持防拆报警/喧哗报警 | 台 | 12
26 | UPS主机 | 三进三出 or 三进单出 or 单进单出可调，高频在线式UPS主机，9KW/10KVA，长延时机型，高频机，可塔式可机架式安装 额定容量：9KW/10KVA 额定输入电压：380/400/415Vac 输入电压范围：138～485Vac 相数：三相五线 输入频率范围：40~70 Hz 输入功率因数：满载≥0.99 输出电压：380/400/415(1±1%)Vac 输出频率：市电模式：与输入同步；当市电频率超出最大±10%（可设置±1%、±2%、±4%、±5%）时，输出频率50/60(±0.1); 电池模式：50/60(±0.1) 整机效率：≥95% 功率因数：0.9 过载能力：115％以下：长时间运行；115％~130％：15min；130％~155％：1min；＞155%：200ms 电池电压：支持24-40节可设(默认32节) 工作温度：-5℃～40℃ 存储温度：-25℃～55℃(不含电池) 相对湿度：0%～95%(不凝露) 工作海拔：<1500米，超过按照GB/T 3859.2规定降额使用 告警功能：具备LCD和蜂鸣器声光告警 保护功能：具备输出过载、短路；电池欠压、过压；充电过温、短路；交流输入电压、频率、相序异常；UPS过温、风机故障等 通信功能：通讯功能标配 RS485，可定制 RS232、干接点 、SNMP | 台 | 1
27 | UPS电池 | 1、标称电压：12V 2：额定容量：65Ah（C10，1.8V/单体、25℃） 3、尺寸：350*166*175mm 4、重量：19.5Kg±3% 5、内阻：约7.5mΩ（荷电状态25℃） 6、短路电流：1600A 7、自放电：≤3%/月（25℃） 8、适用温度范围：-20℃~50℃ 9、设计寿命：10年 10、执行标准：GB/T 19638.1-2014 11、均充电压：2.35V/单体（25℃） 12、浮充电压V/单体：2.25V/单体（25℃） 13、温度补偿系数：-4mV/℃·单体 14、最大充电电流 ：16A | 节 | 32
28 | 电池箱/电池架 | 安装方式：框架焊接式，前后插板，四层结构，每层8只电池； 材料类型：冷轧钢板（SPCC） 板材厚度：左壁1.0mm，右壁1.0mm，顶盖0.6mm。层板：30*30/40*40角铁 其他板厚：立柱为角铁型材增加加强筋结构，柜体为整体受力结构 接线柱：含 空开：1个63A/3P | 套 | 1
29 | 电池间连接线/铜排 | 1、连接线缆： 规格: ZR-BVR-16方 数量：长度1200mm*2根,450mm*33根 2、绝缘帽： 数量：68 颜色：红/黑 3、铜鼻子： 规格：OT-8，已压接 数量（套）：70 | 套 | 1
30 | 6类室内非屏蔽双绞线 | 6类室内非屏蔽双绞线 6类网线,Cat6非屏蔽双绞线 标准：符合ISO/IEC 11801、TIA-568-C.2、GB/T 18015.5要求,所用材料符合RoHS要求,性能指标优于现行6类线缆250MHz标准 标准装箱长度:305m±1.5m； 线缆结构：4对8芯双绞线,每对之间采用十字骨架隔离,每芯均有颜色区分,外皮印有厂商标识 及电缆编码，有撕裂绳； 执行标准：ISO/IEC11801、TIA-568-C.2、GB/T 18015.5 性能等级：六类 是否屏蔽：非屏蔽 芯线材料：无氧铜 芯线绝缘材料：高密度聚乙烯 撕裂绳：有 排流线：无 十字骨架：有 应用场景：室内 1.0-250.0MHz 特性阻抗(Ω)：100±15 1.0-250.0MHz 时延差 20℃(ns/100m)：≤45 直流电阻 20℃(Ω/100m) max：9.5 | 轴 | 40
31 | 存储磁盘阵列 | 4U机架式网络存储设备，搭载64位多核处理器，1+1冗余电源、冗余风扇，实现7×24小时稳定运行 【硬件规格】 处理器：1颗64位多核处理器 系统内存：8GB 系统盘：1×256G SSD 存储接口：SATA接口，支持硬盘热插拔，总容量达720TB 网络接口：3个千兆数据网口，1个千兆管理口 其他接口：1×COM，2×USB2.0（前置），2×USB3.0（后置），1×VGA（后置），1×HDMI（后置） 整机电源：550W，1+1冗余电源 【产品性能】 视频性能：最大接入路数550（网络输入带宽1100Mbps） 回放性能：最大支持回放路数55路 【产品功能】 支持视频流直存 支持ONVIF、GB/T 28181、RTSP等标准协议 支持VRAID2.0数据保护技术，实现空间和数据的精细化管理 支持磁盘超容错处理，故障盘超过冗余限制，剩余硬盘数据可读，且新数据可正常写入 支持定时录像、手动录像等多种录像方式 支持关键视频数据的加锁保护功能，防止循环覆盖 支持多级运维管理，多渠道报警机制防止报警信息遗漏 | 台 | 2
32 | 调试 |  | 套 | 1
新参数
1 | 出口网关（集成AC控制器） | 1.要求固化千兆电口数量≥4个；固化2.5千兆电口数量≥4个；固化万兆光口数量≥2个； 2.并发用户数待机数≥800人。 3.要求最大并发连接≥50万；每秒最大新建连接≥8万； 4.▲所投产品URL数据库、应用分类库、地址库、内容审计特征库、支持在产品十年内免费升级，提供原厂声明文件，另外URL数据库和应用特征库支持远程HTTP自动升级，提供设备配置界面截图； 5.支持对无线AP进行管理，可自动发现接入AP，默认可管理AP数量为≥90个； 6.最大整机网络吞吐≥6Gbps ，开启应用识别、流量审计、流控、负载均衡、NAT、IPSEC等功能后应用吞吐≥5Gbps； 7.支持静态地址、DHCP、PPPoE等网络连接类型；支持静态路由、子接口、NAT等基础网络功能； 8.支持AP状态信息查看，支持AP批量升级，支持反制非法AP； 9.支持开启无线网优功能； 10.▲为了实时监控关键业务状态及时发现问题并报警，优化网络资源分配，提升网络体验质量和降低管理成本，要求支持关键应用监控，包括对预置应用和自定义应用的网络体验质量监控；支持关键角色监控，包括对单IP、IP网段的网络体验质量监控;支持呈现基础服务运行质量，提供第三方测试报告; 11.▲为了提高网络的可靠性、稳定性和用户体验，要求支持基于关键应用体验质量的链路自动化切换，提供第三方测试报告； 12.DHCP支持IPAM，支持显示地址池使用情况，包含地址数、地址总数、已经分配地址数、使用率，支持IP安全绑定情况显示； 13.支持IP地址智能管理图形界面显示，可显示固态在线IP、固态离线IP、动态分配IP、接口IP、排除IP、冲突IP。无需安装任何客户端，支持IP地址绑定，可单MAC绑定、IP+主机名绑定、IP+MAC绑定、IP+MAC+主机名绑定、IP+主机名+接入设备绑定、IP+MAC+主机名+接入设备绑定，进而实现DHCP无感知准入控制； 14.支持安全域：支持基于IP的安全域划分，支持基于逻辑接口的安全域划分； 15.支持正向DNS代理功能，可根据配置实现对不同外网线路的DNS服务器地址管理； 16.内置多种流控模型，包括娱乐模版，办公模版，专家模板等，支持一键开启智能流量控制 17.支持状态检测防火墙，支持TCP/UDP/ICMP/IP分片包等报文过滤； 18.搭配千兆单模光模块≥2块。 | 3 | 台
2 | 核心交换机 | 1.交换容量≥65Tbps，包转发率≥50000Mpps； 2.主控引擎与业务板卡完全物理分离, 采用全分布式转发处理架构，独立主控引擎插槽≥2个，独立业务插槽数≥3个； 3.为提高设备面板空间利用率，要求采用高密度端口设计，所投产品单张业务卡最大可用物理端口≥52个，整机转发业务物理端口≥156个； 4.支持主从引擎等关键模块，在转发数据流的期间进行热插拔零丢包。 5.设备支持硬件健康状态可视化，可以对风扇状态、电源、温度、板载电压进行监控，尤其是在日常巡查中发现电压异常前兆，可及时处理，避免出现电压异常宕机。 6.▲支持硬件层级双boot，采用两个FLASH芯片存储boot软件（系统引导程序），实现硬件级boot冗余备份，避免因FLASH芯片故障导致交换机无法启动；提供检测报告证明。 7.▲支持光口保护电路设计，可监测光模块运行状态：即系统可即时识别光模块短路状态、并将故障模块隔离，确保其不影响其它端口和整机的正常运行；更换模块后该端口也可马上恢复正常工作状态，提供检测报告证明。 8.支持N:1虚拟化：可将2台物理设备虚拟化为1台逻辑设备，查看所有设备的设备信息、接口信息，支持一键升级，且转发数据流时出现链路故障，造成的断流时间最快＜5ms 8.支持静态路由、RIP、RIPng、OSPF、OSPFv3、BGP、BGP4+、ISIS、ISISv6，支持路由协议多实例，支持GR for OSPF/IS-IS/BGP，支持策略路由。 10.▲支持专门针对CPU保护机制的功能，能限制非法报文对CPU的攻击，保障了CPU安全，提供检测报告证明。 11.支持基础安全保护策略，可实现ARP等各种攻击的自动防御，保护系统各种服务的正常运行。 12.支持ERPS功能，检测到故障的切换收敛时间≤50ms。 13.单台设备实配双引擎、双电源、万兆光口≥32个，万兆单模光模块≥2块。 | 3 | 台
3 | 48口接入交换机（万兆上联） | 1.交换容量≥670Gbps，转发性能≥200Mpps； 2.固化10/100/1000M自适应以太网端口≥48个，固化1G/10G SFP+接口≥4个 3.设备MAC地址≥16K 4.支持IPv4和IPv6的静态路由、RIP/RIPng、OSPFv2/OSPFv3等三层路由协议； 5.要求所投设备支持1对1、基于流、基于VLAN的镜像；支持RSPAN 6.支持CPU保护功能，能限制非法报文对CPU的攻击，保护交换机在各种环境下稳定工作。 7.▲支持专门基础网络保护机制，能够限制用户向网络中发送数据包的速率，对有攻击行为的用户进行隔离，保证设备和整网的安全稳定运行，提供证明材料。 8.提供工信部设备进网许可证。 9.搭配万兆单模光模块≥2块。 | 6 | 台
4 | 24口接入交换机（万兆上联） | 1..交换容量≥670Gbps，转发性能≥170Mpps； 2.固化10/100/1000M自适应以太网端口≥24个，固化1G/10G SFP+接口≥4个 3.设备MAC地址≥16K； 4.支持IPv4和IPv6的静态路由、RIP/RIPng、OSPFv2/OSPFv3等三层路由协议； 5.要求所投设备支持1对1、基于流、基于VLAN的镜像；支持RSPAN； 6.支持CPU保护功能，能限制非法报文对CPU的攻击，保护交换机在各种环境下稳定工作； 7.支持专门基础网络保护机制，能够限制用户向网络中发送数据包的速率，对有攻击行为的用户进行隔离，保证设备和整网的安全稳定运行； 8.提供工信部设备进网许可证； 9.搭配万兆单模光模块≥2块； | 6 | 台
5 | 24口POE交换机（万兆上联） | 1.交换容量≥670Gbps，转发性能≥170Mpps； 2.固化10/100/1000M以太网端口≥24个，1G/10G SFP+光接口≥4个； 3.要求所投设备MAC地址≥16K； 4.支持≥24个电口POE和POE+远程供电，整机POE功率输出≥370W； 5.支持IPv4和IPv6的静态路由、RIP/RIPng、OSPFv2/OSPFv3等三层路由协议； 6.要求所投设备支持1对1、基于流、基于VLAN的镜像；支持RSPAN； 7.支持CPU保护功能，能限制非法报文对CPU的攻击，保护交换机在各种环境下稳定工作； 8.▲支持专门基础网络保护机制，能够限制用户向网络中发送数据包的速率，对有攻击行为的用户进行隔离，保证设备和整网的安全稳定运行，提供证明材料； 9.提供工信部设备进网许可证； 10.搭配万兆单模光模块≥2块； | 9 | 台
6 | 8口POE交换机（万兆上联） | 1.固化10/100/1000M以太网电口≥8个，1G/2.5G/10G SFP+光接口≥1个; 2.交换容量≥432Gbps/4.32Tbps，包转发率≥80Mpps/126Mpps; 3.要求所投产品支持PoE和PoE+远程供电，PoE供电功率为≥125W; 4.▲为保证设备在受到外界机械碰撞时能够正常运行，要求设备IK防护测试级别至少达到IK05，提供检测报告证明; 5.要求设备采用静音设计，噪声值＜20dB； 6.要求设备采用金属外壳和金属网口设计； 7.当交换机出现故障，替换用的新设备支持智能零替换。支持自适应不同型号间的设备替换，以及替换后新设备支持终端在任意端口接入，并且终端在原有设备接入端口的配置可自动跟随到新设备端口； 8.支持生成树协议RSTP(IEEE 802.1w)，完全保证快速收敛，提高容错能力，保证网络的稳定运行和链路的负载均衡，合理使用网络通道，提供冗余链路利用率； 9.支持通过WEB可视化界面配置交换机； 10.搭配万兆单模光模块≥2块； | 3 | 台
7 | WiFi6室内放装AP | 1.支持802.11ax协议；整机支持≥4条空间流；整机最大无线速率≥2.97Gbps; 2.至少支持1个1000M自适应以太网端口；至少支持1个2.5G SFP光口； 3.支持内置蓝牙5.0或以上的模块; 4.要求设备防尘防水至少达到IP41防护标准; 5.▲为保障设备受到外部机械碰撞仍可以保持结构完整、功能完备，要求设备外壳对外界机械碰撞的防护等级至少达到IK09。提供检测报告证明; 6.为快速建立高度隔离的安全网络，设备应支持实现AP虚拟化功能，实现一台AP虚拟为多台AP，分别受不同AC设备独立管理，互不影响。不同虚拟AP之间数据隔离，虚拟AP在AC上不占用AP License; 7.AP整机最大终端接入数≥256个; 8.为避免无线网络中私接非法AP，所投AP应支持非法AP检测及反制功能。具有非法AP的精确反制和模糊反制功能，能够主动识别非法设备并令非法设备不能使用; 9.为避免无线网络中私接非法AP的影响，设备应支持802.11w防御Deauth攻击功能，保证终端正常关联使用; 10.提供无线电发射设备型号核准; | 53 | 台
8 | WiFi6室内面板AP | 1.支持802.11ax标准，采用双射频设计，整机空间流≥4条; 2.面板型AP，支持嵌入86面板安装方式; 3.1G以太网上联口≥1个，1G以太网下联口≥4个; 4.整机功耗<10W; 5.整机最大接入速率≥2.975Gbps，5GHz单射频支持2*2 MU-MIMO，且单射频最大接入速率≥2.4Gbps; 6.为保证用电安全与电源的易获得性，同时支持802.3af和本地电源供电模式; 7.为快速建立高度隔离的安全网络，设备应支持实现AP虚拟化功能，实现一台AP虚拟为多台AP，分别受不同AC设备独立管理，互不影响。不同虚拟AP之间数据隔离，虚拟AP在AC上不占用AP License; 8.整机无线接入终端带载能力不低于512个，提供检测报告证明; 9.支持SSID隐藏，每个SSID可配置单独的认证方式、加密机制，VLAN属性; 10.支持非法AP检测及反制。支持数据帧过滤功能，支持白名单、静态黑名单、动态黑名单; 11.提供无线电发射设备型号核准证; | 69 | 台
9 | WiFi6室内高密AP | 1.支持802.11ax标准。采用硬件独立的四射频设计; 2.整机支持8条空间流，整机最大无线速率≥6Gbps; 3.至少1个10/100/1000Base-T以太网接口支持对外供电，可扩展物联网模块; 4.支持5G光电复用接口≥1个; 5.▲为保障设备受到外部机械碰撞仍可以保持结构完整、功能完备，要求设备外壳对外界机械碰撞的防护等级至少达到IK09。提供检测报告证明; 6.为快速建立高度隔离的安全网络，设备应支持实现AP虚拟化功能，实现一台AP虚拟为多台AP，分别受不同AC设备独立管理，互不影响。不同虚拟AP之间数据隔离，虚拟AP在AC上不占用AP License; 7.为了保障网络中关键用户、应用的无线体验，需要实现关键用户、应用的优先保障; 8.支持内置蓝牙5.0或以上的模块; 9.支持SSID隐藏，每个SSID可配置单独的认证方式、加密机制，VLAN属性; 10.支持基于终端数或流量的智能负载均衡，支持基于STA/SSID/AP的限速; | 6 | 台
10 | WiFi6室外定向AP | 1.室外型无线接入点; 2.支持802.11ax标准，整机双射频，4条空间流，整机最大无线接入速率≥2.975Gbps; 3.内置定向天线设计; 4.采用内置天线设计，无外置天线口; 5.支持1G有线接口≥1个，支持2.5G光口≥1个; 6.支持内置蓝牙5.0或以上的模块; 7.避免无线网络中私接非法AP，所投AP具有非法AP的精确反制和模糊反制功能，能够主动识别非法设备并令非法设备不能使用; 8.为避免无线网络中私接非法AP的影响，设备应支持802.11w防御Deauth攻击功能，保证终端正常关联使用; 9.所投AP整机最大终端接入数≥1024个; 10.室外无线接入点外壳满足阻燃要求，符合国标GB 4943.1标准; 11.所投AP具有WLAN自动网优功能，不借助任何网络优化软件，仅通过AP配置进行无线网络优化，降低无线网络中的频段干扰; | 8 | 台
11 | WiFi6室外全向AP | 1.室外型无线接入点; 2.支持802.11ax标准，整机双射频，4条空间流，整机最大无线接入速率≥2.975Gbps; 3.内置全向天线设计; 4.采用内置天线设计，无外置天线口; 5.支持1G有线接口≥1个，支持2.5G光口≥1个; 6.支持内置蓝牙5.0或以上的模块; 7.避免无线网络中私接非法AP，所投AP具有非法AP的精确反制和模糊反制功能，能够主动识别非法设备并令非法设备不能使用; 8.为避免无线网络中私接非法AP的影响，设备应支持802.11w防御Deauth攻击功能，保证终端正常关联使用; 9.所投AP整机最大终端接入数≥1024个; 10.室外无线接入点外壳满足阻燃要求，符合国标GB 4943.1标准; 11.所投AP具有WLAN自动网优功能，不借助任何网络优化软件，仅通过AP配置进行无线网络优化，降低无线网络中的频段干扰; | 2 | 台
12 | 室外AP供电模块 | 支持802.3at/802.3af供电；适用市场全品牌可802.3at/802.3af供电模式AP无线接入点；输入：110-240V~0.75A MAX 50/60Hz；输出：53V⎓0.6A +（4，5）pins，-（7，8）pins | 10 | 台
13 | 室外AP光模块 | 1000BASE-LX mini GBIC转换模块（1310nm），10km | 20 | 个
14 | 86网络面板 | 二位八芯网络电脑插座 | 128 | 个
15 | 六类网线 | 六类网线0.53mm无氧铜线芯类非屏蔽千兆家装网络布线监控箱线 | 10800 | 米
16 | 网络机柜 | 网络机柜600宽800深1200高 22U 网孔前门 | 3 | 个
17 | PDU机柜插排 | 10位总控PDU开关 | 3
18 | 壁挂机柜 | 9U宽530mm高450mm深400mm 玻璃前门 | 9 | 个
19 | 室外AP立杆 | 2.5米监控杆 | 10 | 根
20 | 室外防水箱 | 抱杆250*300*150 | 10 | 个
21 | 光纤 | 单模双芯光纤皮线室外光纤线 | 3700 | 米
22 | 穿线管 | 国标包塑金属软波纹电线电缆绝缘阻燃蛇皮管 | 1350 | 米
23 | 水晶头 | 6类RJ45千兆工程级水晶头 | 900 | 个
24 | 插排 | 5位插排带总控开关 | 21 | 个
25 | 尾纤 | 电信级光纤跳线SC-LC(UPC) 5米 单模双工尾纤 | 45 | 条
26 | pvc线槽 | 20*10双层加厚5米pvc线槽（带安装配件） | 120 | 根
27 | 电源线 | RVV护套线软线三芯1.5平方 | 1000 | 米
28 | 安装调试费用 | 安装调试费用 | 3 | 项
多功能厅
序号 | 设备名称 | 技术参数 | 单位 | 数量
1 | 折叠长条桌 | 规格：1200×400×740mm材质：金属腿，桌面基材密度板，厚20mm，三聚氰胺板贴面，带前挡板，配尼龙脚轮（锁定功能） | 张 | 40
2 | 椅 | 椅子电镀腿，PP材质，定型棉坐垫 | 把 | 100
3 | 230W摇头光束灯 | 控制通道：16国际标准DMX512通道模式 | 台 | 8
4 | LED54珠3W帕灯 | 通道：8通道数码显示 | 台 | 48
5 | LED100W面光灯（暖白光） | 额定频率：50-60Hz | 台 | 12
6 | LED平板灯（双色） | 额定频率：50-60Hz | 台 | 12
7 | 灯光控台 | 输入电压：110V-220V 50-60Hz | 台 | 1
8 | 8路信号放大器 | 功率：180W标准抗阻：4-8Ω | 台 | 1
9 | 12路直通箱 | 频率：50Hz±5% | 台 | 1
10 | 阻燃电缆 | ZR-RVVB2*2.5 | 米 | 1000
11 | 灯光控制线 | 128编 | 米 | 800
12 | 灯杆 |  | 道 | 5
13 | 辅助材料 |  | 批 | 1
14 | 保险绳 |  | 个 | 88
15 | 灯钩 |  | 个 | 88
16 | 安装 |  | 套 | 1
17 | 线管 |  | 捆 | 4
18 | 公牛插排 |  | 个 | 4
19 | 无线麦克风(手持) | 音频响应：110Hz-15KHz | 套 | 2
20 | 调音台 | 频率响应：20Hz-20KHz | 台 | 1
21 | 会议多功能厅音箱 | 频率响应：80Hz-18KHz | 只 | 6
22 | 纯后级功放 | 供电电源：220V/AC/50Hz | 台 | 3
23 | 低音炮音箱 | 频率响应：80Hz-18KHz | 台 | 2
24 | 纯后级功放 | 供电电源：220V/AC/50Hz | 台 | 1
25 | 音频处理器 | 音频响应：20Hz-22KHz | 台 | 1
26 | 反馈抑制器 | 频率响应：20Hz-20KHz | 台 | 1
27 | 电源时序器 | 额定输出电压：交流220V 50Hz 额定总输出功率8000W | 台 | 2
28 | 音箱线 | 200支×2 | 米 | 800
29 | MP3智能广播音乐播放器 | 支持U盘 | 台 | 1
30 | 远程无线一拖二 | 载波频率：520MHz-960MHz | 套 | 1
31 | 前置放大器(带USB) | 频响范围：20Hz~25KHz | 台 | 1
32 | 带前置定压功放 | 频率响应：60Hz-16KHz≤±2dB | 台 | 1
33 | 天花板扬声器 | 功率：6w 频响范围：80Hz-18KHz 定压输出：70V/100V | 只 | 38
34 | 功率放大器 | 功率：180W标准抗阻：4-8Ω | 台 | 1
35 | 防水音柱 | 功率：50W 频率响应：120Hz-18KHz | 台 | 4
36 | 机柜 | 网络机柜600宽800深1200高 22U 网孔前门 | 台 | 2
37 | 音频线 | 2*1.5音频线 | 米 | 3.6
38 | 音频线 | 2*1.6音频线 | 米 | 4.5
39 | 线管 |  | 捆 | 8
40 | 插排 |  | 个 | 6
41 | 软管 |  | 捆 | 4
42 | 安装 |  | 套 | 1
43 | 耗材及小件 |  | 套 | 1
44 | 电源线 | 三芯1.5㎡ | 捆 | 1
45 | 大屏 | 换帧率：≥60HZ，杂点率＜0.0001 | 张 | 1