## 表-08 分部分项工程和单价措施项目清单与计价表
分部分项工程和单价措施项目清单与计价表
工程名称：建筑与装饰工程 |  |  |  | 标段：巴彦淖尔市民政精神病康复福利院服务对象室外活动场所建设项目 |  |  |  | 第 1 页 共 4 页
序号 | 项目编码 | 项目名称 | 项目特征描述 |  | 计量单位 | 工程量 | 金额（元）
[7 empty] | 综合单价 |  | 合价 | 其中
暂估价
钢筋混凝土部分
1 | 010501001001 | 垫层 | 1.混凝土垫层 2、混凝土标号：C20商品砼 3、混凝土制作、运输、泵送、浇筑、振捣、养护 |  | m3 | 3.84
2 | 010501003001 | 独立基础 | 1、独立基础 2、混凝土标号：C30商品砼 3、混凝土制作、运输、泵送、浇筑、振捣、养护 |  | m3 | 14.58
3 | 010502001001 | 矩形柱 | 1、矩形柱 2、混凝土标号：C30商品砼 3、混凝土制作、运输、泵送、浇筑、振捣、养护 |  | m3 | 2.12
4 | 010515001001 | 现浇构件钢筋 | 1.钢筋种类、规格:带肋钢筋HRB400以内 直径≤12mm |  | t | 0.322
5 | 010515001004 | 现浇构件钢筋 | 1.钢筋种类、规格:带肋钢筋HRB400以内 直径≤16mm |  | t | 0.364
6 | 010515001003 | 现浇构件钢筋 | 箍筋 1.钢筋种类、规格:带肋钢筋HRB400以内 直径8mm |  | t | 0.222
分部小计
钢结构部分
7 | 010603003001 | 钢管柱 | 1.钢材品种、规格:Q235B 镀锌钢管B200*8镀锌方钢管及连接件 2.构件类型:GZ1 3.运输 |  | t | 2.436
8 | 010604001001 | 钢梁 | 1.钢材品种、规格:Q235B 镀锌钢管B200*8、B180*6镀锌方钢管及连接件 2.构件类型:GZ1、GZ2 3.运输 |  | t | 13.672
9 | 010516002001 | 预埋铁件 | 1.预埋铁件制作、安装 |  | t | 0.533
10 | 010507007001 | 其他构件 | 1.预拌膨胀细石混凝土二次浇灌：C40 |  | m3 | 0.2
11 | 010507007002 | 其他构件 | 1.预拌混凝土包柱脚：C20 |  | m3 | 0.68
本页小计
注：为计取规费等的使用，可在表中增设其中：“定额人工费”
表—08
分部分项工程和单价措施项目清单与计价表
工程名称：建筑与装饰工程 |  |  |  | 标段：巴彦淖尔市民政精神病康复福利院服务对象室外活动场所建设项目 |  |  |  | 第 2 页 共 4 页
序号 | 项目编码 | 项目名称 | 项目特征描述 |  | 计量单位 | 工程量 | 金额（元）
[7 empty] | 综合单价 |  | 合价 | 其中
暂估价
分部小计
围墙部分
12 | 010501001002 | 垫层 | 1、垫层 2、混凝土标号：C20商品砼 3、混凝土制作、运输、泵送、浇筑、振捣、养护 |  | m3 | 5.25
13 | 010501003002 | 独立基础 | 1、独立基础 2、混凝土标号：C30商品砼 3、混凝土制作、运输、泵送、浇筑、振捣、养护 |  | m3 | 0.24
14 | 010501002001 | 带形基础 | 1、条形基础 2、混凝土标号：C30商品砼 3、混凝土制作、运输、泵送、浇筑、振捣、养护 |  | m3 | 8.77
15 | 010502001002 | 矩形柱 | 1、矩形柱 2、混凝土标号：C30商品砼 3、混凝土制作、运输、泵送、浇筑、振捣、养护 |  | m3 | 1.81
16 | 010507005001 | 扶手、压顶 | 1、压顶 2、混凝土标号：C20商品砼 3、混凝土制作、运输、泵送、浇筑、振捣、养护 |  | m3 | 2.34
17 | 010515001007 | 现浇构件钢筋 | 1.钢筋种类、规格:直径：10 级别： HRB400 |  | t | 0.38
18 | 010515001008 | 现浇构件钢筋 | 1.钢筋种类、规格:直径：12 级别： HRB400 |  | t | 0.075
19 | 010515001009 | 现浇构件钢筋 | 箍筋 1.钢筋种类、规格:直径：8 级别： HRB400 |  | t | 0.13
20 | 010515001010 | 现浇构件钢筋 | 箍筋 1.钢筋种类、规格:直径：10 级别： HRB400 |  | t | 0.48
21 | 010401003001 | 实心砖墙 | 1、实心砖墙 2、M10混合砂浆砌240mm墙 |  | m3 | 18.7
22 | 011201001001 | 墙面一般抹灰 | 1.20厚1:3水泥砂浆抹灰 |  | m2 | 110.35
23 | 01140600100 | 抹灰面油 | 1.外墙真石漆 |  | m2 | 167.85
本页小计
注：为计取规费等的使用，可在表中增设其中：“定额人工费”
表—08
分部分项工程和单价措施项目清单与计价表
工程名称：建筑与装饰工程 |  |  |  | 标段：巴彦淖尔市民政精神病康复福利院服务对象室外活动场所建设项目 |  |  |  | 第 3 页 共 4 页
序号 | 项目编码 | 项目名称 | 项目特征描述 |  | 计量单位 | 工程量 | 金额（元）
[7 empty] | 综合单价 |  | 合价 | 其中
暂估价
| 1 | 漆 | 2.分隔缝
24 | 011502008001 | GRC装饰线条 | 1.GRC线脚 |  | m | 11.52
25 | 011502008002 | EPS模块线脚 | 1.EPS线脚 |  | m | 11.52
26 | 011001006001 | 其他保温隔热 | 1.柱顶EPS压顶：400*400*60mm |  | m2 | 0.96
27 | 011001006002 | 其他保温隔热 | 1.GRC压顶：500*340*50mm |  | m | 97.39
28 | 010516002002 | 预埋铁件 | 1.预埋铁件制作、安装 |  | t | 0.048
29 | 010804005001 | 金属格栅门 | 1.铁艺推拉大门 2.包含：制作、安装、除锈、喷漆 3.详见图纸 |  | m2 | 19.05
30 | 050307006001 | 铁艺栏杆 | 1.铁艺围栏 2.包含：制作、安装、除锈、喷漆 3.详见图纸 |  | m | 97.39
分部小计
其他
31 | 01B003 | 成品凉亭 | 1.成品凉亭采购及安装 2.规格、样式由甲方选定 |  | 套 | 1
32 | 01B004 | 成品石桌凳 | 1.成品是桌凳，一桌五凳，采购及安装 2.规格、样式由甲方选定 |  | 套 | 5
33 | 01B005 | 健身器材 | 1.健身器材 |  | 套 | 10
34 | 01B006 | 电动遮阳天幕（含电机） | 1.电动遮阳天幕（含电机） |  | m2 | 504.16
分部小计
措施项目
35 | 011702001001 | 基础 | 1、独立基础模板制作 2、模板安装、拆除、整理堆放及场内外运输 3、清理模板粘结物及模内杂物、刷隔离剂等 |  | m2 | 46.8
36 | 011702001002 | 基础 | 1、条形基础模板制作 2、模板安装、拆除、整理堆放及场内外运输 3、清理模板粘结物及模内杂物、刷隔离剂等 |  | m2 | 58.43
37 | 080205001001 | 垫层 | 1、模板制作 2、模板安装、拆除、整理堆放及场内外运输 |  | m2 | 22.68
本页小计
注：为计取规费等的使用，可在表中增设其中：“定额人工费”
表—08
分部分项工程和单价措施项目清单与计价表
工程名称：建筑与装饰工程 |  |  |  | 标段：巴彦淖尔市民政精神病康复福利院服务对象室外活动场所建设项目 |  |  |  | 第 4 页 共 4 页
序号 | 项目编码 | 项目名称 | 项目特征描述 |  | 计量单位 | 工程量 | 金额（元）
[7 empty] | 综合单价 |  | 合价 | 其中
暂估价
3、清理模板粘结物及模内杂物、刷隔离剂等
38 | 011702002001 | 矩形柱 | 1、模板制作 2、模板安装、拆除、整理堆放及场内外运输 3、清理模板粘结物及模内杂物、刷隔离剂等 |  | m2 | 41.12
39 | 011702008001 | 圈梁 | 1、压顶模板制作 2、模板安装、拆除、整理堆放及场内外运输 3、清理模板粘结物及模内杂物、刷隔离剂等 |  | m2 | 30.95
分部小计
本页小计
合 计
注：为计取规费等的使用，可在表中增设其中：“定额人工费”
表—08

## 表-11 总价措施项目清单与计价表
总价措施项目清单与计价表
工程名称：建筑与装饰工程 |  |  | 标段：巴彦淖尔市民政精神病康复福利院服务对象室外活动场所建设项目 |  |  |  |  | 第 1 页 共 1 页
序号 | 项目编码 | 项目名称 |  | 计算基础 | 费率(%) | 金额(元) | 调整费率(%) |  | 调整后金额(元) | 备注
1 | 011707001 | 安全文明施工费
1.1 | 011707001001 | 安全文明施工与环境保护费 |  | 分部分项人工费+技术措施项目人工费 | 2.2
1.2 | 011707001002 | 临时设施费 |  | 分部分项人工费+技术措施项目人工费 | 1.7
2 | 011707005001 | 雨季施工增加费 |  | 分部分项人工费+技术措施项目人工费 | 0.5
3 | 011707007001 | 已完工程及设备保护费 |  | 分部分项人工费+技术措施项目人工费 | 0.8
4 | 01B001 | 工程定位复测费 |  | 分部分项人工费+技术措施项目人工费 | 0.3
5 | 011707004001 | 二次搬运费 |  | 分部分项人工费+技术措施项目人工费 | 0.1
6 | 01B002 | 特殊地区施工增加费 |  | 分部分项人工费+技术措施项目人工费 | 0
7 | 011707002001 | 夜间施工增加费
8 | 011707002002 | 白天在地下室施工增加费
9 | 011707005002 | 冬季施工增加费
合 计
注：1.“计算基础”中安全文明施工费可为“定额基价”、“定额人工费”或“定额人工费+定额机械费”，其他项目可为“定额人工费”或“定额人工费+定额机械费”。 2.按施工方案计算的措施费，若无“计算基础”和“费率”的数值，也可只填“金额”数值，但应在备注栏说明施工方案出处或计算方法。
表-11

## 表-12 其他项目清单与计价汇总表
其他项目清单与计价汇总表
工程名称：建筑与装饰工程 |  | 标段：巴彦淖尔市民政精神病康复福利院服务对象室外活动场所建设项目 |  |  | 第 1 页 共 1 页
序号 | 项目名称 |  | 金额(元) | 结算金额(元) |  | 备注
1 | 暂列金额 |  |  |  |  | 明细详见表-12-1
2 | 暂估价
2.1 | 专业工程暂估价 |  |  |  |  | 明细详见表-12-3
2.2 | 材料暂估价 |  | 一 |  |  | 明细详见表-12-2
3 | 计日工 |  |  |  |  | 明细详见表-12-4
4 | 总承包服务费 |  |  |  |  | 明细详见表-12-5
5 | 材料检验试验费
6 | 建筑工程能效测评费
7 | 工程变更及现场签证
8 | 提前竣工（赶工补偿）
9 | 无负荷联合试运转费
10 | 停窝工损失费
11 | 施工期间未完工程保护费
12 | 企业自有工人培训管理费
13 | 建筑工人实名制费
14 | 安全生产计提费 |  | 10621.78
合计 | [5 empty] | —
注：材料（工程设备）暂估单价进入清单项目综合单价，此处不汇总。
表-12

## 表-12-1 暂列金额表
暂列金额明细表
工程名称：建筑与装饰工程 |  | 标段：巴彦淖尔市民政精神病康复福利院服务对象室外活动场所建设项目 |  |  | 第 1 页 共 1 页
序号 | 项目名称 |  | 计量单位 | 暂定金额（元） |  | 备注
合 计 | [5 empty] | —
注：此表由招标人填写，如不能详列，也可只列暂列金额总额，投标人应将上述暂列金额计入投标总价中。
表—12—1

## 表-12-2 材料(工程设备)暂估价及调整表
材料（工程设备）暂估单价及调整表
工程名称：建筑与装饰工程 |  |  | 标段：巴彦淖尔市民政精神病康复福利院服务对象室外活动场所建设项目 | [7 empty] | 第 1 页 共 1 页
序号 | 材料(工程设备)名称、规格、型号 | 计量单位 |  | 数量 |  | 暂估(元) |  | 确认(元) |  | 差额±(元) |  |  | 备注
|  |  |  | 暂估 | 确认 | 单价 | 合价 | 单价 | 合价 | 单价 |  | 合价
1 | 成品石桌凳 | 套 |  | 5 |  | 1900 | 9500
2 | 健身器材 | 套 |  | 10 |  | 900 | 9000
3 | 电动遮阳天幕（含电机） | m2 |  | 504.16 |  | 260 | 131081.6
4 | 成品凉亭 | 套 |  | 1 |  | 17000 | 17000
合计 | [6 empty] | 166581.6
总合计 | [6 empty] | 166581.6
注：此表由招标人填写“暂估单价”，并在备注栏说明暂估价的材料、工程设备拟用在哪些清单项目上，投标人应将上述材料、工程设备暂估单价计入工程量清单综合单价报价中。
表—12—2

## 表-12-3 专业工程暂估价及结算价表
专业工程暂估价及结算价表
工程名称：建筑与装饰工程 |  |  | 标段：巴彦淖尔市民政精神病康复福利院服务对象室外活动场所建设项目 |  |  |  | 第 1 页 共 1 页
序号 | 工程名称 | 工程内容 |  | 暂估金额（元） | 结算金额(元) | 差额±(元) |  | 备注
1
合 计
注：此表“暂估金额”由招标人填写，投标人应将“暂估金额”计入投标总价中。结算时按合同约定结算金额填写。
表—12—3

## 表-12-4 计日工表
计 日 工 表
工程名称：建筑与装饰工程 |  | 标段：巴彦淖尔市民政精神病康复福利院服务对象室外活动场所建设项目 | [5 empty] | 第 1 页 共 1 页
编号 | 项目名称 |  | 单位 | 暂定数量 | 实际数量 | 综合单价(元) | 合价(元)
[7 empty] | 暂定 |  | 实际
1 | 人工
人工小计
2 | 材料
材料小计
3 | 机械
机械小计
四、企业管理费和利润
总 计
注：此表项目名称、暂定数量由招标人填写，编制招标控制价时，单价由招标人按有关计价规定确定；投标时，单价由投标人自主报价，按暂定数量计算合价计入投标总价中。结算时，按发承包双方确认的实际数量计算合价。
表—12—4

## 表-12-5 总承包服务费计价表
总承包服务费计价表
工程名称：建筑与装饰工程 |  | 标段：巴彦淖尔市民政精神病康复福利院服务对象室外活动场所建设项目 |  |  |  |  | 第 1 页 共 1 页
序号 | 项目名称 |  | 项目价值(元) | 服务内容 | 计算基础 | 费率(%) |  | 金额(元)
| 合计 |  | - | - |  | -
注：此表项目名称、服务内容由招标人填写，编制招标控制价时，费率及金额由招标人按有关计价规定确定；投标时，费率及金额由投标人自主报价，计入投标总价中。
表—12—5

## 表-13 规费、税金项目清单与计价表
规费、税金项目计价表
工程名称：建筑与装饰工程 |  | 标段：巴彦淖尔市民政精神病康复福利院服务对象室外活动场所建设项目 |  |  | 第 1 页 共 1 页
序号 | 项目名称 |  | 计算基础 | 计算基数 |  | 计算费率(%) | 金额（元）
1 | 规费 |  | 社会保险费+住房公积金+水利建设基金+环境保护税
1.1 | 社会保险费 |  | 养老失业保险+基本医疗保险+工伤保险+生育保险
(1) | 养老失业保险 |  | 分部分项人工费+组织措施项目人工费+技术措施项目人工费+分部分项人工费调整+技术措施项目人工费调整 |  |  | 10.5
(2) | 基本医疗保险 |  | 分部分项人工费+组织措施项目人工费+技术措施项目人工费+分部分项人工费调整+技术措施项目人工费调整 |  |  | 3.7
(3) | 工伤保险 |  | 分部分项人工费+组织措施项目人工费+技术措施项目人工费+分部分项人工费调整+技术措施项目人工费调整 |  |  | 0.4
(4) | 生育保险 |  | 分部分项人工费+组织措施项目人工费+技术措施项目人工费+分部分项人工费调整+技术措施项目人工费调整 |  |  | 0.3
1.2 | 住房公积金 |  | 分部分项人工费+组织措施项目人工费+技术措施项目人工费+分部分项人工费调整+技术措施项目人工费调整 |  |  | 3.7
1.3 | 水利建设基金 |  | 分部分项人工费+组织措施项目人工费+技术措施项目人工费+分部分项人工费调整+技术措施项目人工费调整 |  |  | 0.4
1.4 | 环境保护税
2 | 税金 |  | 税前工程造价 |  |  | 9
合 计
表-13

## 表-23 主要材料和工程设备选用表
主要材料和工程设备选用表
工程名称：建筑与装饰工程 | [6 empty] | 第 1 页 共 1 页
序号 | 材料设备名称 | 单位 | 市场价 | 数量 | 品牌 | 厂家 |  | 规格型号 | 备注
1 | 钢筋HRB400以内 | kg
2 | 钢筋HRB400以内 | kg
3 | 钢筋HRB400以内 | kg
4 | 中厚钢板综合 | t
5 | 六角螺栓 | kg
6 | 低碳钢焊条综合 | kg
7 | 烧结煤矸石普通砖 | 千块
8 | 板枋材 | m3
9 | 真石漆 | kg
10 | 焊接钢管综合 | t
11 | 复合模板 | m2
12 | 成品石桌凳 | 套
13 | 健身器材 | 套
14 | 电动遮阳天幕（含电机） | m2
15 | 铁艺推拉大门 | m2
16 | 铁艺围栏 | m
17 | 成品凉亭 | 套
18 | 预拌混凝土 | m3
19 | 预拌混凝土 | m3
20 | 预拌混凝土 | m3
注：本表中所列材料设备应仅限于承包人自行采购范围内的材料设备。本表格可以按照同样的格式扩展。