## 表-08 分部分项工程和单价措施项目清单与计价表
分部分项工程和单价措施项目清单与计价表
工程名称：建筑与装饰工程 |  |  |  | 标段：兴安盟科右前旗保门卫生院病房扩建项目 |  |  |  | 第 1 页 共 5 页
序号 | 项目编码 | 项目名称 | 项目特征描述 |  | 计量单位 | 工程量 | 金额（元）
[7 empty] | 综合单价 |  | 合价 | 其中
暂估价
砌筑工程
1 | 010403001001 | 石基础 | 1.石料种类、规格:＞MU30毛石 2.基础类型:条形 3.砂浆强度等级:M7.5水泥砂浆 |  | m3 | 368.72
2 | 010401001001 | 砖基础 | 1.砖品种、规格、强度等级:MU20烧结普通砖 2.基础类型:条形 3.砂浆强度等级:M10水泥砂浆 |  | m3 | 29.58
3 | 010401004001 | 多孔砖墙 | 1.砖品种、规格、强度等级:煤矸石多孔砖 2.墙体类型:370厚 3.砂浆强度等级、配合比:M10混合砂浆 |  | m3 | 108.2
4 | 010401004002 | 多孔砖墙 | 1.砖品种、规格、强度等级:煤矸石多孔砖 2.墙体类型:240厚 3.砂浆强度等级、配合比:M10混合砂浆 |  | m3 | 78.39
5 | 010401004003 | 多孔砖墙 | 1.砖品种、规格、强度等级:煤矸石多孔砖 2.墙体类型:120厚 3.砂浆强度等级、配合比:M10混合砂浆 |  | m3 | 0.94
分部小计
混凝土及钢筋混凝土工程
6 | 010501001001 | 垫层 | 1.混凝土种类:商品砼 2.混凝土强度等级:C15 3.运距:10km |  | m3 | 23.37
7 | 010503004001 | 圈梁 | 1.混凝土种类:商品砼 2.混凝土强度等级:C30 3.运距:10km |  | m3 | 38.22
8 | 010502002001 | 构造柱 | 1.混凝土种类:商品砼 2.混凝土强度等级:C30 3.运距:10km |  | m3 | 5
9 | 010510003001 | 过梁 | 1.名称:预制过梁 2.图代号:详见图纸 3.混凝土强度等级:C20 4.运距:10km |  | m3 | 6.79
10 | 010515001001 | 现浇构件钢筋 | 1.钢筋种类、规格:直径：6 级别：HPB300 |  | t
本页小计
注：为计取规费等的使用，可在表中增设其中：“定额人工费”
表—08
分部分项工程和单价措施项目清单与计价表
工程名称：建筑与装饰工程 |  |  |  | 标段：兴安盟科右前旗保门卫生院病房扩建项目 |  |  |  | 第 2 页 共 5 页
序号 | 项目编码 | 项目名称 | 项目特征描述 |  | 计量单位 | 工程量 | 金额（元）
[7 empty] | 综合单价 |  | 合价 | 其中
暂估价
11 | 010515001019 | 现浇构件钢筋 | 1.钢筋种类、规格:直径：10 级别：HPB300 |  | t | 3.193
12 | 010515001006 | 现浇构件钢筋 | 1.钢筋种类、规格:直径：8 级别： HRB400 |  | t | 0.005
13 | 010515001018 | 现浇构件钢筋 | 1.钢筋种类、规格:直径：12 级别： HRB400 |  | t | 0.343
14 | 010515001007 | 现浇构件钢筋 | 1.钢筋种类、规格:直径：14 级别： HRB400 |  | t | 7.143
15 | 010515001008 | 现浇构件钢筋 | 1.钢筋种类、规格:直径：16 级别： HRB400 |  | t | 0.104
16 | 010515001009 | 现浇构件钢筋 | 1.钢筋种类、规格:直径：18 级别： HRB400 |  | t | 0.062
17 | 010515001010 | 现浇构件钢筋 | 1.钢筋种类、规格:直径：20 级别： HRB400 |  | t | 0.186
18 | 010515001012 | 现浇构件钢筋 | 1.钢筋种类、规格:直径：25 级别： HRB400 |  | t | 0.004
19 | 010515001015 | 现浇构件钢筋 | 1.钢筋种类、规格:直径： 8 级别： HRB400 箍筋 |  | t | 1.814
20 | 010515001017 | 砌体内加固钢筋 | 1.钢筋种类、规格:砌体内加固钢筋 |  | t | 0.75
21 | 010515002001 | 预制构件钢筋 | 1.部位:过梁预制钢筋 2.钢筋种类、规格:圆钢 综合考虑 |  | t | 0.78
分部小计
门窗工程
22 | 010801001001 | 木质门 | 1.门代号及洞口尺寸:1000*2500 2.材质:套装木门 |  | 樘 | 1
23 | 010801001002 | 木质门 | 1.门代号及洞口尺寸:1500*2500 2.材质:套装木门 |  | 樘 | 1
24 | 010802003001 | 钢质防火门 | 1.门框、扇材质:甲级钢制防火门 |  | m2 | 2.16
25 | 010807001001 | 塑钢窗 | 1.框、扇材质:塑钢窗 2.玻璃品种、厚度:双中空玻 |  | m2 | 86.85
本页小计
注：为计取规费等的使用，可在表中增设其中：“定额人工费”
表—08
分部分项工程和单价措施项目清单与计价表
工程名称：建筑与装饰工程 |  |  |  | 标段：兴安盟科右前旗保门卫生院病房扩建项目 |  |  |  | 第 3 页 共 5 页
序号 | 项目编码 | 项目名称 | 项目特征描述 |  | 计量单位 | 工程量 | 金额（元）
[7 empty] | 综合单价 |  | 合价 | 其中
暂估价
璃
26 | 010807001002 | 钢化玻璃窗 | 1.玻璃品种、厚度:钢化玻璃窗 |  | m2 | 4.82
分部小计
防水工程
27 | 010903002001 | 墙面涂膜防水 | 1.防水膜品种:1.5厚聚合物水泥防水浆料防水层 |  | m2 | 377.84
28 | 010904002002 | 楼（地）面涂膜防水 | 1.防水膜品种:1.5厚聚合物水泥防水浆料防水层 |  | m2 | 388.1
分部小计
保温、隔热、防腐工程
29 | 011001005002 | 保温隔热楼地面 | 1.保温隔热材料品种、规格、厚度:80厚EPS保温板 |  | m2 | 278.8
30 | 011001003002 | 保温隔热墙面 | 1.保温隔热部位:外墙1 2.保温隔热面层材料品种、规格、性能:130厚A级岩棉保温板（用塑料锚栓与基层锚固，锚栓不小于6个/m2锚栓伸入基层墙体） 3.增强网及抗裂防水砂浆种类:二布三浆厚度6mm（布为耐碱网格布，其中一层为加强耐碱网格布） 4.粘结材料种类及做法:3~5厚粘板胶粘剂结合层 |  | m2 | 377.84
分部小计
楼地面装饰工程
31 | 010404001002 | 垫层 | 1.垫层材料种类、配合比、厚度:100厚C15砼垫层 2.运距:10km |  | m3 | 38.81
32 | 010404001001 | 垫层 | 1.垫层材料种类、配合比、厚度:80厚碎石灌M2.5水泥砂浆 |  | m3 | 31.05
33 | 011101001001 | 水泥砂浆楼地面 | 1.找平层厚度、砂浆配合比:20厚1：2.5水泥砂浆找平层 |  | m2 | 666.9
34 | 011101003001 | 细石混凝土楼地面 | 1.面层厚度、混凝土强度等级:60厚C20细石混凝土随打随抹平压光 |  | m2 | 388.1
本页小计
注：为计取规费等的使用，可在表中增设其中：“定额人工费”
表—08
分部分项工程和单价措施项目清单与计价表
工程名称：建筑与装饰工程 |  |  |  | 标段：兴安盟科右前旗保门卫生院病房扩建项目 |  |  |  | 第 4 页 共 5 页
序号 | 项目编码 | 项目名称 | 项目特征描述 |  | 计量单位 | 工程量 | 金额（元）
[7 empty] | 综合单价 |  | 合价 | 其中
暂估价
分部小计
墙、柱面装饰
外墙
35 | 011201001003 | 墙面一般抹灰 | 1.墙体类型:外墙 2.面层厚度、砂浆配合比:20厚1：3防水砂浆找平层 |  | m2 | 377.84
36 | 011407001004 | 墙面喷刷涂料 | 1.部位:外墙 2.腻子种类:腻子2遍 3.涂料品种、喷刷遍数:外墙真石漆 |  | m2 | 377.84
分部小计
屋面工程
37 | 010901002001 | 型材屋面 | 1.型材品种、规格:双层压型彩色钢板复合保温隔热屋面构造,由外至内依次为:外层压型彩色钢板(厚度≥0.60mm)、防水层(1.5mm厚聚氯乙烯防水卷材)、绝热层(100厚玻璃棉、隔汽层(聚乙烯膜)、内层压型彩色钢板(厚度≥0.50mm） |  | m2 | 603.51
分部小计
金属结构工程
38 | 010602001001 | 钢屋架 | 1.钢材品种、规格:Q235B 2.类别:综合考虑 3.除锈:抛丸除锈，达到Sa2.5等级 4.防腐:环氧富锌底漆两遍,干膜厚度70μm、干环氧云铁中漆两遍,干膜厚度60μm，脂肪族聚氨酯面漆两遍 |  | t | 2.676
分部小计
其他工程
39 | 010507001001 | 散水 | 1.基层:500厚粗砂垫层 2.垫层:100厚碎石灌M2.5水泥砂浆 3.面层厚度:60厚C20砼随打随抹光，间隔3000留 |  | m2 | 110.56
本页小计
注：为计取规费等的使用，可在表中增设其中：“定额人工费”
表—08
分部分项工程和单价措施项目清单与计价表
工程名称：建筑与装饰工程 |  |  |  | 标段：兴安盟科右前旗保门卫生院病房扩建项目 |  |  |  | 第 5 页 共 5 页
序号 | 项目编码 | 项目名称 | 项目特征描述 |  | 计量单位 | 工程量 | 金额（元）
[7 empty] | 综合单价 |  | 合价 | 其中
暂估价
缝，宽度15mm，密膏填缝
40 | 010507001002 | 坡道、台阶 | 1.基层:500厚粗砂垫层 2.垫层:100厚碎石灌M2.5水泥砂浆 3.找坡层:100厚C15素砼台阶面向外找坡0.5% 4.隔离层:水泥砂浆一道（内掺水重5% 108胶） 5.结合层:40厚1:3干硬性水泥砂浆结合层,上撒水泥粉 6.面层厚度:20厚粗磨花岗岩板 |  | m2 | 35.86
41 | 011303001001 | 采光雨棚 | 1.做法:轻钢结构夹胶钢化玻璃雨棚 |  | m2 | 20
分部小计
措施项目
42 | 011701001001 | 综合脚手架 | 1.建筑结构形式:砖混结构 2.檐口高度:3.5 |  | m2 | 500
43 | 011702001001 | 基础 | 1.基础类型:垫层 2.模板类型:模板制安 |  | m2 | 48.6
44 | 011702003001 | 构造柱 | 1.形状:矩形 2.模板类型:模板制安 |  | m2 | 40.3
45 | 011702008001 | 圈梁 | 1.形状:矩形 2.模板类型:模板制安 |  | m2 | 185.5
分部小计
本页小计
合 计
注：为计取规费等的使用，可在表中增设其中：“定额人工费”
表—08

## 表-11 总价措施项目清单与计价表
总价措施项目清单与计价表
工程名称：建筑与装饰工程 |  |  | 标段：兴安盟科右前旗保门卫生院病房扩建项目 | [5 empty] | 第 1 页 共 1 页
序号 | 项目编码 | 项目名称 |  | 计算基础 | 费率(%) | 金额(元) |  | 调整费率(%) |  | 调整后金额(元) | 备注
1 | 011707001 | 安全文明施工费
1.1 | 011707001001 | 安全文明施工与环境保护费 |  | 分部分项人工费+技术措施项目人工费 | 5.5
1.2 | 011707001002 | 临时设施费 |  | 分部分项人工费+技术措施项目人工费 | 2
2 | 011707005001 | 雨季施工增加费 |  | 分部分项人工费+技术措施项目人工费 | 0.5
3 | 011707007001 | 已完工程及设备保护费 |  | 分部分项人工费+技术措施项目人工费 | 0.8
4 | 01B001 | 工程定位复测费 |  | 分部分项人工费+技术措施项目人工费 | 0.3
5 | 011707004001 | 二次搬运费 |  | 分部分项人工费+技术措施项目人工费 | 0.1
合 计
编制人（造价人员）： | [6 empty] | 复核人（造价工程师）：
注：1.“计算基础”中安全文明施工费可为“定额基价”、“定额人工费”或“定额人工费+定额机械费”，其他项目可为“定额人工费”或“定额人工费+定额机械费”。 2.按施工方案计算的措施费，若无“计算基础”和“费率”的数值，也可只填“金额”数值，但应在备注栏说明施工方案出处或计算方法。
表-11

## 表-12 其他项目清单与计价汇总表
其他项目清单与计价汇总表
工程名称：建筑与装饰工程 |  | 标段：兴安盟科右前旗保门卫生院病房扩建项目 |  |  | 第 1 页 共 1 页
序号 | 项目名称 |  | 金额(元) | 结算金额(元) |  | 备注
1 | 暂列金额 |  |  |  |  | 明细详见表-12-1
2 | 暂估价
2.1 | 专业工程暂估价 |  |  |  |  | 明细详见表-12-3
2.2 | 材料暂估价 |  | 一 |  |  | 明细详见表-12-2
3 | 计日工 |  |  |  |  | 明细详见表-12-4
4 | 总承包服务费 |  |  |  |  | 明细详见表-12-5
5 | 材料检验试验费
6 | 建筑工程能效测评费
7 | 工程变更及现场签证
8 | 提前竣工（赶工补偿）
9 | 无负荷联合试运转费
10 | 停窝工损失费
11 | 施工期间未完工程保护费
12 | 企业自有工人培训管理费
13 | 建筑工人实名制费
合计 | [5 empty] | —
注：材料（工程设备）暂估单价进入清单项目综合单价，此处不汇总。
表-12

## 表-12-1 暂列金额表
暂列金额明细表
工程名称：建筑与装饰工程 |  | 标段：兴安盟科右前旗保门卫生院病房扩建项目 |  |  | 第 1 页 共 1 页
序号 | 项目名称 |  | 计量单位 | 暂定金额（元） |  | 备注
合 计 | [5 empty] | —
注：此表由招标人填写，如不能详列，也可只列暂列金额总额，投标人应将上述暂列金额计入投标总价中。
表—12—1

## 表-12-2 材料(工程设备)暂估价及调整表
材料（工程设备）暂估单价及调整表
工程名称：建筑与装饰工程 |  |  | 标段：兴安盟科右前旗保门卫生院病房扩建项目 | [7 empty] | 第 1 页 共 1 页
序号 | 材料(工程设备)名称、规格、型号 | 计量单位 |  | 数量 |  | 暂估(元) |  | 确认(元) |  | 差额±(元) |  |  | 备注
|  |  |  | 暂估 | 确认 | 单价 | 合价 | 单价 | 合价 | 单价 |  | 合价
合计
总合计
注：此表由招标人填写“暂估单价”，并在备注栏说明暂估价的材料、工程设备拟用在哪些清单项目上，投标人应将上述材料、工程设备暂估单价计入工程量清单综合单价报价中。
表—12—2

## 表-12-3 专业工程暂估价及结算价表
专业工程暂估价及结算价表
工程名称：建筑与装饰工程 |  |  | 标段：兴安盟科右前旗保门卫生院病房扩建项目 |  |  |  | 第 1 页 共 1 页
序号 | 工程名称 | 工程内容 |  | 暂估金额（元） | 结算金额(元) | 差额±(元) |  | 备注
合 计
注：此表“暂估金额”由招标人填写，投标人应将“暂估金额”计入投标总价中。结算时按合同约定结算金额填写。
表—12—3

## 表-12-4 计日工表
计 日 工 表
工程名称：建筑与装饰工程 |  | 标段：兴安盟科右前旗保门卫生院病房扩建项目 | [5 empty] | 第 1 页 共 1 页
编号 | 项目名称 |  | 单位 | 暂定数量 | 实际数量 | 综合单价(元) | 合价(元)
[7 empty] | 暂定 |  | 实际
1 | 人工
人工小计
2 | 材料
材料小计
3 | 机械
机械小计
四、企业管理费和利润
总 计
注：此表项目名称、暂定数量由招标人填写，编制招标控制价时，单价由招标人按有关计价规定确定；投标时，单价由投标人自主报价，按暂定数量计算合价计入投标总价中。结算时，按发承包双方确认的实际数量计算合价。
表—12—4

## 表-12-5 总承包服务费计价表
总承包服务费计价表
工程名称：建筑与装饰工程 |  | 标段：兴安盟科右前旗保门卫生院病房扩建项目 |  |  |  |  | 第 1 页 共 1 页
序号 | 项目名称 |  | 项目价值(元) | 服务内容 | 计算基础 | 费率(%) |  | 金额(元)
| 合计 |  | - | - |  | -
注：此表项目名称、服务内容由招标人填写，编制招标控制价时，费率及金额由招标人按有关计价规定确定；投标时，费率及金额由投标人自主报价，计入投标总价中。
表—12—5

## 表-13 规费、税金项目清单与计价表
规费、税金项目计价表
工程名称：建筑与装饰工程 |  | 标段：兴安盟科右前旗保门卫生院病房扩建项目 |  |  |  | 第 1 页 共 1 页
序号 | 项目名称 |  | 计算基础 |  | 计算基数 |  | 计算费率(%) | 金额（元）
1 | 规费 |  | 社会保险费+住房公积金+水利建设基金+环境保护税
1.1 | 社会保险费 |  | 养老失业保险+基本医疗保险+工伤保险+生育保险
(1) | 养老失业保险 |  | 分部分项人工费+组织措施项目人工费+技术措施项目人工费+分部分项人工费调整+技术措施项目人工费调整 |  |  |  | 10.5
(2) | 基本医疗保险 |  | 分部分项人工费+组织措施项目人工费+技术措施项目人工费+分部分项人工费调整+技术措施项目人工费调整 |  |  |  | 3.7
(3) | 工伤保险 |  | 分部分项人工费+组织措施项目人工费+技术措施项目人工费+分部分项人工费调整+技术措施项目人工费调整 |  |  |  | 0.4
(4) | 生育保险 |  | 分部分项人工费+组织措施项目人工费+技术措施项目人工费+分部分项人工费调整+技术措施项目人工费调整 |  |  |  | 0.3
1.2 | 住房公积金 |  | 分部分项人工费+组织措施项目人工费+技术措施项目人工费+分部分项人工费调整+技术措施项目人工费调整 |  |  |  | 3.7
1.3 | 水利建设基金 |  | 分部分项人工费+组织措施项目人工费+技术措施项目人工费+分部分项人工费调整+技术措施项目人工费调整 |  |  |  | 0.4
1.4 | 环境保护税
2 | 税金 |  | 税前工程造价 |  |  |  | 9
合 计
编制人（造价人员）： |  |  |  | 复核人（造价工程师）：
表-13