## 表-08 分部分项工程和单价措施项目清单与计价表
分部分项工程和单价措施项目清单与计价表
工程名称：办公楼喷淋拆除工程 |  |  |  | 标段：如意总部基地办公楼消防设施提升改造项目 |  |  |  | 第 1 页 共 4 页
序号 | 项目编码 | 项目名称 | 项目特征描述 |  | 计量单位 | 工程量 | 金额（元）
[7 empty] | 综合单价 |  | 合价 | 其中
暂估价
主楼
1 | 030901003001 | 水喷淋(雾）喷头拆除 | 1.名称:拆除喷头（有吊顶） 2.材质、型号、规格:玻璃球下垂型喷头 3.搬运至指定地点,清理现场 |  | 个 | 130
2 | 011612001001 | 管道拆除 | 1.管道种类、材质:拆除热浸锌镀锌钢管(地沟内） 2.规格:DN150 3.连接方式:沟槽连接 4.搬运至指定地点,清理现场 |  | m | 49.66
3 | 011612001002 | 管道拆除 | 1.管道种类、材质:拆除热浸锌镀锌钢管 2.规格:DN150 3.连接方式:沟槽连接 4.搬运至指定地点,清理现场 |  | m | 21.6
4 | 011612001003 | 管道拆除 | 1.管道种类、材质:拆除热浸锌镀锌钢管 2.规格:DN100 3.连接方式:沟槽连接 4.搬运至指定地点,清理现场 |  | m | 5.26
5 | 011612001004 | 管道拆除 | 1.管道种类、材质:拆除热浸锌镀锌钢管 2.规格:DN80 3.连接方式:沟槽连接 4.搬运至指定地点,清理现场 |  | m | 221.52
6 | 011612001005 | 管道拆除 | 1.管道种类、材质:拆除热浸锌镀锌钢管 2.规格:DN65 3.连接方式:沟槽连接 4.搬运至指定地点,清理现场 |  | m | 17.48
7 | 011612001006 | 管道拆除 | 1.管道种类、材质:拆除热浸锌镀锌钢管 2.规格:DN50 3.连接方式:螺纹连接 4.搬运至指定地点,清理现场 |  | m | 34.44
8 | 011612001007 | 管道拆除 | 1.管道种类、材质:拆除 |  | m | 19.42
本页小计
注：为计取规费等的使用，可在表中增设其中：“定额人工费”
表—08
分部分项工程和单价措施项目清单与计价表
工程名称：办公楼喷淋拆除工程 |  |  |  | 标段：如意总部基地办公楼消防设施提升改造项目 |  |  |  | 第 2 页 共 4 页
序号 | 项目编码 | 项目名称 | 项目特征描述 |  | 计量单位 | 工程量 | 金额（元）
[7 empty] | 综合单价 |  | 合价 | 其中
暂估价
热浸锌镀锌钢管 2.规格:DN40 3.连接方式:螺纹连接 4.搬运至指定地点,清理现场
9 | 011612001008 | 管道拆除 | 1.管道种类、材质:拆除热浸锌镀锌钢管 2.规格:DN32 3.连接方式:螺纹连接 4.搬运至指定地点,清理现场 |  | m | 174.68
10 | 011612001009 | 管道拆除 | 1.管道种类、材质:拆除热浸锌镀锌钢管 2.规格:DN25 3.连接方式:螺纹连接 4.搬运至指定地点,清理现场 |  | m | 467.06
11 | 031003003001 | 拆除阀门 | 1.名称:拆除信号阀 2.规格、压力等级:DN80 3.搬运至指定地点,清理现场 |  | 个 | 3
12 | 030901006001 | 水流指示器 | 1.名称:拆除水流指示器 2.规格、压力等级:DN80 3.搬运至指定地点,清理现场 |  | 个 | 3
13 | 031003001001 | 螺纹阀门 | 1.名称:拆除末端试水装置 2.规格、压力等级:DN25 3.搬运至指定地点,清理现场 |  | 个 | 4
14 | 010103002001 | 余方弃置 | 1.废弃料品种:建筑垃圾 2.运距:运输至场外符合当地相关部门规定的弃土场并进行消纳处理，运距自行考虑 |  | m3 | 40
分部小计
副楼
15 | 030901003002 | 水喷淋(雾）喷头拆除 | 1.名称:拆除喷头（有吊顶） 2.材质、型号、规格:玻璃球下垂型喷头 3.搬运至指定地点,清理现场 |  | 个 | 272
16 | 011612001010 | 管道拆除 | 1.管道种类、材质:拆除 |  | m | 16.4
本页小计
注：为计取规费等的使用，可在表中增设其中：“定额人工费”
表—08
分部分项工程和单价措施项目清单与计价表
工程名称：办公楼喷淋拆除工程 |  |  |  | 标段：如意总部基地办公楼消防设施提升改造项目 |  |  |  | 第 3 页 共 4 页
序号 | 项目编码 | 项目名称 | 项目特征描述 |  | 计量单位 | 工程量 | 金额（元）
[7 empty] | 综合单价 |  | 合价 | 其中
暂估价
热浸锌镀锌钢管 2.规格:DN150 3.连接方式:沟槽连接 4.搬运至指定地点,清理现场
17 | 011612001011 | 管道拆除 | 1.管道种类、材质:拆除热浸锌镀锌钢管 2.规格:DN125 3.连接方式:沟槽连接 4.搬运至指定地点,清理现场 |  | m | 3.95
18 | 011612001012 | 管道拆除 | 1.管道种类、材质:拆除热浸锌镀锌钢管 2.规格:DN100 3.连接方式:沟槽连接 4.搬运至指定地点,清理现场 |  | m | 39.36
19 | 011612001013 | 管道拆除 | 1.管道种类、材质:拆除热浸锌镀锌钢管 2.规格:DN80 3.连接方式:沟槽连接 4.搬运至指定地点,清理现场 |  | m | 74.57
20 | 011612001014 | 管道拆除 | 1.管道种类、材质:拆除热浸锌镀锌钢管 2.规格:DN65 3.连接方式:沟槽连接 4.搬运至指定地点,清理现场 |  | m | 31.22
21 | 011612001015 | 管道拆除 | 1.管道种类、材质:拆除热浸锌镀锌钢管 2.规格:DN50 3.连接方式:螺纹连接 4.搬运至指定地点,清理现场 |  | m | 100.78
22 | 011612001016 | 管道拆除 | 1.管道种类、材质:拆除热浸锌镀锌钢管 2.规格:DN40 3.连接方式:螺纹连接 4.搬运至指定地点,清理现场 |  | m | 81.01
23 | 011612001017 | 管道拆除 | 1.管道种类、材质:拆除热浸锌镀锌钢管 2.规格:DN32 3.连接方式:螺纹连接 4.搬运至指定地点,清理 |  | m | 168.75
本页小计
注：为计取规费等的使用，可在表中增设其中：“定额人工费”
表—08
分部分项工程和单价措施项目清单与计价表
工程名称：办公楼喷淋拆除工程 |  |  |  | 标段：如意总部基地办公楼消防设施提升改造项目 |  |  |  | 第 4 页 共 4 页
序号 | 项目编码 | 项目名称 | 项目特征描述 |  | 计量单位 | 工程量 | 金额（元）
[7 empty] | 综合单价 |  | 合价 | 其中
暂估价
现场
24 | 011612001018 | 管道拆除 | 1.管道种类、材质:拆除热浸锌镀锌钢管 2.规格:DN25 3.连接方式:螺纹连接 4.搬运至指定地点,清理现场 |  | m | 588.86
25 | 031003003002 | 拆除阀门 | 1.名称:拆除信号阀 2.规格、压力等级:DN100 3.搬运至指定地点,清理现场 |  | 个 | 5
26 | 031003003003 | 拆除阀门 | 1.名称:拆除信号阀 2.规格、压力等级:DN80 3.搬运至指定地点,清理现场 |  | 个 | 1
27 | 030901006002 | 水流指示器 | 1.名称:拆除水流指示器 2.规格、压力等级:DN100 3.搬运至指定地点,清理现场 |  | 个 | 5
28 | 030901006003 | 水流指示器 | 1.名称:拆除水流指示器 2.规格、压力等级:DN80 3.搬运至指定地点,清理现场 |  | 个 | 1
29 | 031003001002 | 螺纹阀门 | 1.名称:拆除末端试水装置 2.规格、压力等级:DN25 3.搬运至指定地点,清理现场 |  | 个 | 5
30 | 010103002002 | 余方弃置 | 1.废弃料品种:建筑垃圾 2.运距:运输至场外符合当地相关部门规定的弃土场并进行消纳处理，运距自行考虑 |  | m3 | 45
分部小计
措施项目
本页小计
合 计
注：为计取规费等的使用，可在表中增设其中：“定额人工费”
表—08

## 表-11 总价措施项目清单与计价表
总价措施项目清单与计价表
工程名称：办公楼喷淋拆除工程 |  |  | 标段：如意总部基地办公楼消防设施提升改造项目 |  |  |  |  | 第 1 页 共 1 页
序号 | 项目编码 | 项目名称 |  | 计算基础 | 费率(%) | 金额(元) | 调整费率(%) |  | 调整后金额(元) | 备注
1 | 011707001 | 安全文明施工费
1.1 | 011707001001 | 安全文明施工与环境保护费 |  | 分部分项人工费+技术措施项目人工费 | 2
1.2 | 011707001002 | 临时设施费 |  | 分部分项人工费+技术措施项目人工费 | 1
2 | 011707005001 | 雨季施工增加费 |  | 分部分项人工费+技术措施项目人工费 | 0.5
3 | 011707004001 | 二次搬运费 |  | 分部分项人工费+技术措施项目人工费 | 1
4 | 01B001 | 特殊地区施工增加费 |  | 分部分项人工费+技术措施项目人工费 | 0
合 计
注：1.“计算基础”中安全文明施工费可为“定额基价”、“定额人工费”或“定额人工费+定额机械费”，其他项目可为“定额人工费”或“定额人工费+定额机械费”。 2.按施工方案计算的措施费，若无“计算基础”和“费率”的数值，也可只填“金额”数值，但应在备注栏说明施工方案出处或计算方法。
表-11

## 表-12 其他项目清单与计价汇总表
其他项目清单与计价汇总表
工程名称：办公楼喷淋拆除工程 |  | 标段：如意总部基地办公楼消防设施提升改造项目 |  |  | 第 1 页 共 1 页
序号 | 项目名称 |  | 金额(元) | 结算金额(元) |  | 备注
1 | 暂列金额 |  |  |  |  | 明细详见表-12-1
2 | 暂估价
2.1 | 专业工程暂估价 |  |  |  |  | 明细详见表-12-3
2.2 | 材料暂估价 |  | 一 |  |  | 明细详见表-12-2
3 | 计日工 |  |  |  |  | 明细详见表-12-4
4 | 总承包服务费 |  |  |  |  | 明细详见表-12-5
5 | 材料检验试验费
6 | 建筑工程能效测评费
7 | 工程变更及现场签证
8 | 提前竣工（赶工补偿）
9 | 无负荷联合试运转费
10 | 停窝工损失费
11 | 施工期间未完工程保护费
12 | 企业自有工人培训管理费
13 | 建筑工人实名制费
合计 | [5 empty] | —
注：材料（工程设备）暂估单价进入清单项目综合单价，此处不汇总。
表-12

## 表-12-1 暂列金额表
暂列金额明细表
工程名称：办公楼喷淋拆除工程 |  | 标段：如意总部基地办公楼消防设施提升改造项目 |  |  | 第 1 页 共 1 页
序号 | 项目名称 |  | 计量单位 | 暂定金额（元） |  | 备注
合 计 | [5 empty] | —
注：此表由招标人填写，如不能详列，也可只列暂列金额总额，投标人应将上述暂列金额计入投标总价中。
表—12—1

## 表-13 规费、税金项目清单与计价表
规费、税金项目计价表
工程名称：办公楼喷淋拆除工程 |  | 标段：如意总部基地办公楼消防设施提升改造项目 |  |  | 第 1 页 共 1 页
序号 | 项目名称 |  | 计算基础 | 计算基数 |  | 计算费率(%) | 金额（元）
1 | 规费 |  | 环境保护税
1.4 | 环境保护税
2 | 税金 |  | 税前工程造价 |  |  | 9
合 计
表-13