## 表-08 分部分项工程和单价措施项目清单与计价表
分部分项工程和单价措施项目清单与计价表
工程名称：一体化消防泵站电气工程（接地工程量） |  |  |  | 标段：如意总部基地办公楼消防设施提升改造项目 |  |  |  | 第 1 页 共 3 页
序号 | 项目编码 | 项目名称 | 项目特征描述 |  | 计量单位 | 工程量 | 金额（元）
[7 empty] | 综合单价 |  | 合价 | 其中
暂估价
整个项目
1 | 030404004001 | 低压开关柜(屏） | 1.名称:消防柜XF1 2.规格:600*800*2200 3.含基础槽钢 |  | 台 | 1
2 | 030404004002 | 低压开关柜(屏） | 1.名称:消防自动巡检控制柜 2.规格:600*800*2200 3.含基础槽钢 |  | 台 | 1
3 | 030404004003 | 低压开关柜(屏） | 1.名称:消防柜XF2 2.规格:600*800*2200 3.含基础槽钢 |  | 台 | 1
4 | 030404004004 | 低压开关柜(屏） | 1.名称:消防柜XF3 2.规格:600*800*2200 3.含基础槽钢 |  | 台 | 1
5 | 030411003002 | 桥架 | 1.名称:耐火金属桥架 2.规格:（100+100）*100 3.安装方式:梁下100敷设 |  | m | 11
6 | 030413001002 | 铁构件 | 1.名称:桥架支架 2.材质:型钢 |  | kg | 9.85
7 | 030904006002 | 消防报警电话插孔(电话） | 1.名称:消防电话分机 2.安装方式:壁装,底距地1.4米 |  | 个 | 1
8 | 030412004007 | 装饰灯 | 1.名称:应急照明灯 2.型号:9W 3.安装形式:壁装 2.3m |  | 套 | 1
9 | 030412002001 | 工厂灯 | 1.名称:防水防潮灯 2.规格:1*18W 3.安装形式:吸顶 |  | 套 | 2
10 | 030404034001 | 照明开关 | 1.名称:防水防潮开关 2.安装方式:距地1.3m |  | 个 | 1
11 | 030411006003 | 接线盒 | 1.名称:接线盒 2.材质:钢制 |  | 个 | 4
12 | 030411006004 | 接线盒 | 1.名称:接线盒 2.材质:钢制 |  | 个 | 1
13 | 030411001010 | 配管 | 1.名称:配管 2.材质规格:SC150 3.配置形式:暗配 |  | m | 11.4
14 | 030411001011 | 配管 | 1.名称:配管 2.材质规格:SC32 3.配置形式:暗配 |  | m | 33
15 | 030411001012 | 配管 | 1.名称:配管 2.材质规格:SC20 3.配置形式:暗配 |  | m | 20
本页小计
注：为计取规费等的使用，可在表中增设其中：“定额人工费”
表—08
分部分项工程和单价措施项目清单与计价表
工程名称：一体化消防泵站电气工程（接地工程量） |  |  |  | 标段：如意总部基地办公楼消防设施提升改造项目 |  |  |  | 第 2 页 共 3 页
序号 | 项目编码 | 项目名称 | 项目特征描述 |  | 计量单位 | 工程量 | 金额（元）
[7 empty] | 综合单价 |  | 合价 | 其中
暂估价
16 | 030413002004 | 凿（压)槽 | 1.名称:墙面开槽 2.规格:管径≤20mm 3.含恢复 |  | m | 4
17 | 030408001001 | 电力电缆 | 1.名称:电力电缆 2.规格:YJV22-4x70+1*35 3.敷设方式、部位:管道敷设 |  | m | 15.79
18 | 030408006001 | 电力电缆头 | 1.名称:电力电缆头 2.规格:YJV22-4x70+1*35 3.安装部位:室内 |  | 个 | 2
19 | 030408001002 | 电力电缆 | 1.名称:电力电缆 2.规格:WDZN-YJY-7x25 3.敷设方式、部位:桥架及配管内敷设 |  | m | 33.93
20 | 030408006002 | 电力电缆头 | 1.名称:电力电缆头 2.规格:WDZN-YJY-7x25 3.安装部位:室内 |  | 个 | 8
21 | 030408001003 | 电力电缆 | 1.名称:电力电缆 2.规格:WDZN-YJY-4x4 3.敷设方式、部位:桥架及配管内敷设 |  | m | 24.6
22 | 030408006003 | 电力电缆头 | 1.名称:电力电缆头 2.规格:WDZN-YJY-4x4 3.安装部位:室内 |  | 个 | 4
23 | 030411004007 | 配线 | 1.名称:配线 2.规格:WDZN-BYJ2.5 3.材质:铜芯 4.配线部位:管内配线 |  | m | 78
24 | 030414002001 | 送配电装置系统 | 1.名称:输配电装置系统调试 交流供电 ≤1kV |  | 系统 | 1
25 | 030409004001 | 均压环 | 1.利用建筑物基础做接地体，将基础底板上下两层主筋沿建筑物外圈焊接成环形作为接地体 |  | m | 48.8
26 | 030409002001 | 接地母线 | 1.名称:接地母线 2.材质规格:25x4 热镀锌扁钢 3.安装部位:户内 |  | m | 15.17
27 | 030409002002 | 接地母线 | 1.名称:接地母线 2.材质规格:镀锌扁钢 3.安装部位:户外 |  | m | 6.23
28 | 030409008001 | 等电位端子箱、测试板 | 1.名称:总等电位箱 2.规格:450X350X160 3.距地0.5m |  | 台 | 1
本页小计
注：为计取规费等的使用，可在表中增设其中：“定额人工费”
表—08
分部分项工程和单价措施项目清单与计价表
工程名称：一体化消防泵站电气工程（接地工程量） |  |  |  | 标段：如意总部基地办公楼消防设施提升改造项目 |  |  |  | 第 3 页 共 3 页
序号 | 项目编码 | 项目名称 | 项目特征描述 |  | 计量单位 | 工程量 | 金额（元）
[7 empty] | 综合单价 |  | 合价 | 其中
暂估价
29 | 030414011001 | 接地装置 | 1.名称:接地系统测试 接地网 |  | 系统 | 1
分部小计
措施项目
30 | 031301017004 | 脚手架搭拆 |  |  | 项 | 1
分部小计
本页小计
合 计
注：为计取规费等的使用，可在表中增设其中：“定额人工费”
表—08

## 表-11 总价措施项目清单与计价表
总价措施项目清单与计价表
工程名称：一体化消防泵站电气工程（接地工程量） |  |  | 标段：如意总部基地办公楼消防设施提升改造项目 |  |  |  |  | 第 1 页 共 1 页
序号 | 项目编码 | 项目名称 |  | 计算基础 | 费率(%) | 金额(元) | 调整费率(%) |  | 调整后金额(元) | 备注
1 | 031302001 | 安全文明施工费
1.1 | 031302001001 | 文明施工与环境保护费 |  | 分部分项人工费+技术措施项目人工费 | 0.8
1.2 | 031302001002 | 临时设施费 |  | 分部分项人工费+技术措施项目人工费 | 0.85
2 | 031302005001 | 雨季施工增加费 |  | 分部分项人工费+技术措施项目人工费 | 0.5
3 | 031302006001 | 已完工程及设备保护费 |  | 分部分项人工费+技术措施项目人工费 | 0.8
4 | 03B001 | 工程定位复测费 |  | 分部分项人工费+技术措施项目人工费 | 0
5 | 031302004001 | 二次搬运费 |  | 分部分项人工费+技术措施项目人工费 | 0.1
6 | 03B002 | 特殊地区施工增加费 |  | 分部分项人工费+技术措施项目人工费 | 0
合 计
注：1.“计算基础”中安全文明施工费可为“定额基价”、“定额人工费”或“定额人工费+定额机械费”，其他项目可为“定额人工费”或“定额人工费+定额机械费”。 2.按施工方案计算的措施费，若无“计算基础”和“费率”的数值，也可只填“金额”数值，但应在备注栏说明施工方案出处或计算方法。
表-11

## 表-12 其他项目清单与计价汇总表
其他项目清单与计价汇总表
工程名称：一体化消防泵站电气工程（接地工程量） |  | 标段：如意总部基地办公楼消防设施提升改造项目 |  |  | 第 1 页 共 1 页
序号 | 项目名称 |  | 金额(元) | 结算金额(元) |  | 备注
1 | 暂列金额 |  |  |  |  | 明细详见表-12-1
2 | 暂估价
2.1 | 专业工程暂估价 |  |  |  |  | 明细详见表-12-3
2.2 | 材料暂估价 |  | 一 |  |  | 明细详见表-12-2
3 | 计日工 |  |  |  |  | 明细详见表-12-4
4 | 总承包服务费 |  |  |  |  | 明细详见表-12-5
5 | 材料检验试验费
6 | 建筑工程能效测评费
7 | 工程变更及现场签证
8 | 提前竣工（赶工补偿）
9 | 无负荷联合试运转费
10 | 停窝工损失费
11 | 施工期间未完工程保护费
12 | 企业自有工人培训管理费
13 | 建筑工人实名制费
14 | 安全生产计提费
合计 | [5 empty] | —
注：材料（工程设备）暂估单价进入清单项目综合单价，此处不汇总。
表-12

## 表-12-1 暂列金额表
暂列金额明细表
工程名称：一体化消防泵站电气工程（接地工程量） |  | 标段：如意总部基地办公楼消防设施提升改造项目 |  |  | 第 1 页 共 1 页
序号 | 项目名称 |  | 计量单位 | 暂定金额（元） |  | 备注
合 计 | [5 empty] | —
注：此表由招标人填写，如不能详列，也可只列暂列金额总额，投标人应将上述暂列金额计入投标总价中。
表—12—1

## 表-13 规费、税金项目清单与计价表
规费、税金项目计价表
工程名称：一体化消防泵站电气工程（接地工程量） |  | 标段：如意总部基地办公楼消防设施提升改造项目 |  |  | 第 1 页 共 1 页
序号 | 项目名称 |  | 计算基础 | 计算基数 |  | 计算费率(%) | 金额（元）
1 | 规费 |  | 社会保险费+住房公积金+水利建设基金+环境保护税
1.1 | 社会保险费 |  | 养老失业保险+基本医疗保险+工伤保险+生育保险
(1) | 养老失业保险 |  | 分部分项人工费+组织措施项目人工费+技术措施项目人工费+分部分项人工费调整+技术措施项目人工费调整 |  |  | 10.5
(2) | 基本医疗保险 |  | 分部分项人工费+组织措施项目人工费+技术措施项目人工费+分部分项人工费调整+技术措施项目人工费调整 |  |  | 3.7
(3) | 工伤保险 |  | 分部分项人工费+组织措施项目人工费+技术措施项目人工费+分部分项人工费调整+技术措施项目人工费调整 |  |  | 0.4
(4) | 生育保险 |  | 分部分项人工费+组织措施项目人工费+技术措施项目人工费+分部分项人工费调整+技术措施项目人工费调整 |  |  | 0.3
1.2 | 住房公积金 |  | 分部分项人工费+组织措施项目人工费+技术措施项目人工费+分部分项人工费调整+技术措施项目人工费调整 |  |  | 3.7
1.3 | 水利建设基金 |  | 分部分项人工费+组织措施项目人工费+技术措施项目人工费+分部分项人工费调整+技术措施项目人工费调整 |  |  | 0.4
1.4 | 环境保护税
2 | 税金 |  | 税前工程造价 |  |  | 9
合 计
表-13