## 表-08 分部分项工程和单价措施项目清单与计价表
分部分项工程和单价措施项目清单与计价表
工程名称：办公楼消防电提升工程 |  |  |  | 标段：如意总部基地办公楼消防设施提升改造项目 |  |  |  | 第 1 页 共 4 页
序号 | 项目编码 | 项目名称 | 项目特征描述 |  | 计量单位 | 工程量 | 金额（元）
[7 empty] | 综合单价 |  | 合价 | 其中
暂估价
应急照明
1 | 030404017003 | 配电箱 | 1.名称:A型应急照明集中电源 2.规格:500*550*220 3.安装方式:壁装 1.5m |  | 台 | 4
2 | 030412004001 | 装饰灯 | 1.名称:安全出口标志灯 2.型号:CZ-BLJC 3.安装形式:距地0.5m壁装，管吊高度详设计说明 |  | 套 | 37
3 | 030412004002 | 装饰灯 | 1.名称:多信息复合标志灯具 2.型号:CZ-BLJC 3.安装形式:管吊高度详设计说明 |  | 套 | 19
4 | 030412004003 | 装饰灯 | 1.名称:方向标志灯 2.型号:CZ-BLJC 3.安装形式:距地0.5m壁装，管吊高度详设计说明 |  | 套 | 60
5 | 030412004004 | 装饰灯 | 1.名称:集中电源疏散照明灯(A型) 2.型号:CZ-ZLJC-E7W 3.安装形式:吸顶 |  | 套 | 107
6 | 030412004005 | 装饰灯 | 1.名称:集中电源疏散照明灯(A型) 2.型号:CZ-ZLJC-E9W 3.安装形式:壁装 2.3m |  | 套 | 32
7 | 030412004006 | 装饰灯 | 1.名称:楼层标志灯 2.型号:CZ-BLJC 3.安装形式:距地2.5m壁装 |  | 套 | 21
8 | 030411006001 | 接线盒 | 1.名称:接线盒 2.材质:钢制 |  | 个 | 276
9 | 030411001001 | 配管 | 1.名称:配管 2.材质规格:JDG20 3.配置形式:明配 |  | m | 1841.66
10 | 030411001002 | 配管 | 1.名称:配管 2.材质规格:JDG20 3.配置形式:暗配 |  | m | 566.4
11 | 030413002001 | 凿（压)槽 | 1.名称:墙面开槽 2.规格:管径≤20mm 3.含恢复 |  | m | 566.4
12 | 030411004001 | 配线 | 1.名称:配线 2.规格:WDZN-BYJ2.5 3.材质:铜芯 |  | m | 5013.75
本页小计
注：为计取规费等的使用，可在表中增设其中：“定额人工费”
表—08
分部分项工程和单价措施项目清单与计价表
工程名称：办公楼消防电提升工程 |  |  |  | 标段：如意总部基地办公楼消防设施提升改造项目 |  |  |  | 第 2 页 共 4 页
序号 | 项目编码 | 项目名称 | 项目特征描述 |  | 计量单位 | 工程量 | 金额（元）
[7 empty] | 综合单价 |  | 合价 | 其中
暂估价
4.配线部位:管内配线
13 | 030411004002 | 配线 | 1.名称:配线 2.规格:WDZN-RVS-2*1.5 3.材质:铜芯 4.配线部位:管内配线 |  | m | 2306.74
分部小计
火灾报警
14 | 030904012002 | 火灾报警系统控制主机 | 1.名称:消防报警主机 2.具体详见图纸 |  | 台 | 1
15 | 030904008001 | 火自报接线箱 | 1.名称:火自报接线箱 2.规格:300x400x180 3.安装方式: 壁装,底距地1.5米 |  | 台 | 8
16 | 030904001001 | 点型探测器 | 1.名称:点型感烟探测器 2.安装方式:吸顶安装 |  | 个 | 361
17 | 030904001002 | 点型探测器 | 1.名称:点型感温探测器 2.安装方式:吸顶安装 |  | 个 | 4
18 | 030904008002 | 隔离模块 | 1.名称:隔离模块 2.安装方式: 接线箱内安装(随设备就近安装) |  | 个 | 22
19 | 030904005001 | 声光报警器 | 1.名称:火灾声光警报器 2.安装方式: 壁装,底距地2.5米/吸顶安装 |  | 个 | 31
20 | 030904011001 | 远程控制箱（柜） | 1.名称:火灾显示盘 2.安装方式: 壁装,底距地1.4米 |  | 台 | 7
21 | 030904008003 | 模块(模块箱） | 1.名称:输入输出模块 |  | 个 | 8
22 | 030904008004 | 模块(模块箱） | 1.名称:输入模块 |  | 个 | 7
23 | 030904003001 | 按钮 | 1.名称:手动报警按钮(带电话插孔) 2.安装方式: 壁装,底距地1.4米 |  | 个 | 31
24 | 030904003002 | 按钮 | 1.名称:消火栓启泵按钮 2.安装方式: 消火栓箱开启后左上角明装 |  | 个 | 58
25 | 030904007001 | 消防广播(扬声器） | 1.名称:扬声器 2.安装方式:壁装,底距地2.5米/吸顶安装 |  | 个 | 51
26 | 030904006001 | 消防报警电话插孔(电话） | 1.名称:消防专用电话 2.安装方式:壁装,底距地1.4米 |  | 个 | 3
27 | 030411006002 | 接线盒 | 1.名称:接线盒 |  | 个 | 591
本页小计
注：为计取规费等的使用，可在表中增设其中：“定额人工费”
表—08
分部分项工程和单价措施项目清单与计价表
工程名称：办公楼消防电提升工程 |  |  |  | 标段：如意总部基地办公楼消防设施提升改造项目 |  |  |  | 第 3 页 共 4 页
序号 | 项目编码 | 项目名称 | 项目特征描述 |  | 计量单位 | 工程量 | 金额（元）
[7 empty] | 综合单价 |  | 合价 | 其中
暂估价
2.材质:钢制
28 | 030411003001 | 桥架 | 1.名称:消防耐火桥架200*100 2.规格:200*100 |  | m | 89.89
29 | 030413001001 | 铁构件 | 1.名称:桥架支架 2.材质:型钢 |  | kg | 80.52
30 | 030411001003 | 配管 | 1.名称:配管 2.材质规格:JDG20 3.配置形式:明配 |  | m | 2983.19
31 | 030411001004 | 配管 | 1.名称:配管 2.材质规格:JDG25 3.配置形式:明配 |  | m | 952.41
32 | 030411001005 | 配管 | 1.名称:配管 2.材质规格:SC25 3.配置形式:明配 |  | m | 20
33 | 030411001006 | 配管 | 1.名称:配管 2.材质规格:SC25 3.配置形式:暗配 |  | m | 20
34 | 030411001007 | 配管 | 1.名称:配管 2.材质规格:SC32 3.配置形式:暗配 |  | m | 30.87
35 | 030411001008 | 配管 | 1.名称:配管 2.材质规格:JDG20 3.配置形式:暗配 |  | m | 367
36 | 030411001009 | 配管 | 1.名称:配管 2.材质规格:JDG25 3.配置形式:暗配 |  | m | 229.85
37 | 030413002002 | 凿（压)槽 | 1.名称:墙面开槽 2.规格:管径≤20mm 3.含恢复 |  | m | 367
38 | 030413002003 | 凿（压)槽 | 1.名称:墙面开槽 2.规格:管径≤32mm 3.含恢复 |  | m | 236.45
39 | 030411004003 | 配线 | 1.名称:配线 2.规格:WDZN-BYJ2.5 3.材质:铜芯 4.配线部位:配管及桥架内敷设 |  | m | 2338.64
40 | 030411004004 | 配线 | 1.名称:配线 2.规格:WDZN-BYJ4 3.材质:铜芯 4.配线部位:配管及桥架内敷设 |  | m | 374.68
41 | 03041100400 | 配 | 1.名称:配线 |  | m | 4132.98
本页小计
注：为计取规费等的使用，可在表中增设其中：“定额人工费”
表—08
分部分项工程和单价措施项目清单与计价表
工程名称：办公楼消防电提升工程 |  |  |  | 标段：如意总部基地办公楼消防设施提升改造项目 |  |  |  | 第 4 页 共 4 页
序号 | 项目编码 | 项目名称 | 项目特征描述 |  | 计量单位 | 工程量 | 金额（元）
[7 empty] | 综合单价 |  | 合价 | 其中
暂估价
| 5 | 线 | 2.规格:WDZN-RVS-2*1.5 3.材质:铜芯 4.配线部位:配管及桥架内敷设
42 | 030411004006 | 配线 | 1.名称:配线 2.规格:WDZN-RYYP-2*1.5 3.材质:铜芯 4.配线部位:配管及桥架内敷设 |  | m | 1080.29
43 | 030408002001 | 控制电缆 | 1.名称:控制电缆 2.规格:WDZN-KYJY-3x1.5 3.敷设方式、部位:配管及桥架内敷设 |  | m | 50
44 | 030408007001 | 控制电缆头 | 1.名称:控制电缆头 2.规格:电缆芯数≤6芯 |  | 个 | 2
45 | 030905001001 | 自动报警系统调试 | 1.名称:自动报警系统调试 |  | 系统 | 1
分部小计
措施项目
46 | 031301017003 | 脚手架搭拆 |  |  | 项 | 1
分部小计
本页小计
合 计
注：为计取规费等的使用，可在表中增设其中：“定额人工费”
表—08

## 表-11 总价措施项目清单与计价表
总价措施项目清单与计价表
工程名称：办公楼消防电提升工程 |  |  | 标段：如意总部基地办公楼消防设施提升改造项目 |  |  |  |  | 第 1 页 共 1 页
序号 | 项目编码 | 项目名称 |  | 计算基础 | 费率(%) | 金额(元) | 调整费率(%) |  | 调整后金额(元) | 备注
1 | 031302001 | 安全文明施工费
1.1 | 031302001001 | 文明施工与环境保护费 |  | 分部分项人工费+技术措施项目人工费 | 0.8
1.2 | 031302001002 | 临时设施费 |  | 分部分项人工费+技术措施项目人工费 | 0.85
2 | 031302005001 | 雨季施工增加费 |  | 分部分项人工费+技术措施项目人工费 | 0.5
3 | 031302006001 | 已完工程及设备保护费 |  | 分部分项人工费+技术措施项目人工费 | 0.8
4 | 03B001 | 工程定位复测费 |  | 分部分项人工费+技术措施项目人工费 | 0
5 | 031302004001 | 二次搬运费 |  | 分部分项人工费+技术措施项目人工费 | 0.1
6 | 03B002 | 特殊地区施工增加费 |  | 分部分项人工费+技术措施项目人工费 | 0
合 计
注：1.“计算基础”中安全文明施工费可为“定额基价”、“定额人工费”或“定额人工费+定额机械费”，其他项目可为“定额人工费”或“定额人工费+定额机械费”。 2.按施工方案计算的措施费，若无“计算基础”和“费率”的数值，也可只填“金额”数值，但应在备注栏说明施工方案出处或计算方法。
表-11

## 表-12 其他项目清单与计价汇总表
其他项目清单与计价汇总表
工程名称：办公楼消防电提升工程 |  | 标段：如意总部基地办公楼消防设施提升改造项目 |  |  | 第 1 页 共 1 页
序号 | 项目名称 |  | 金额(元) | 结算金额(元) |  | 备注
1 | 暂列金额 |  |  |  |  | 明细详见表-12-1
2 | 暂估价
2.1 | 专业工程暂估价 |  |  |  |  | 明细详见表-12-3
2.2 | 材料暂估价 |  | 一 |  |  | 明细详见表-12-2
3 | 计日工 |  |  |  |  | 明细详见表-12-4
4 | 总承包服务费 |  |  |  |  | 明细详见表-12-5
5 | 材料检验试验费
6 | 建筑工程能效测评费
7 | 工程变更及现场签证
8 | 提前竣工（赶工补偿）
9 | 无负荷联合试运转费
10 | 停窝工损失费
11 | 施工期间未完工程保护费
12 | 企业自有工人培训管理费
13 | 建筑工人实名制费
14 | 安全生产计提费
合计 | [5 empty] | —
注：材料（工程设备）暂估单价进入清单项目综合单价，此处不汇总。
表-12

## 表-12-1 暂列金额表
暂列金额明细表
工程名称：办公楼消防电提升工程 |  | 标段：如意总部基地办公楼消防设施提升改造项目 |  |  | 第 1 页 共 1 页
序号 | 项目名称 |  | 计量单位 | 暂定金额（元） |  | 备注
合 计 | [5 empty] | —
注：此表由招标人填写，如不能详列，也可只列暂列金额总额，投标人应将上述暂列金额计入投标总价中。
表—12—1

## 表-13 规费、税金项目清单与计价表
规费、税金项目计价表
工程名称：办公楼消防电提升工程 |  | 标段：如意总部基地办公楼消防设施提升改造项目 |  |  | 第 1 页 共 1 页
序号 | 项目名称 |  | 计算基础 | 计算基数 |  | 计算费率(%) | 金额（元）
1 | 规费 |  | 社会保险费+住房公积金+水利建设基金+环境保护税
1.1 | 社会保险费 |  | 养老失业保险+基本医疗保险+工伤保险+生育保险
(1) | 养老失业保险 |  | 分部分项人工费+组织措施项目人工费+技术措施项目人工费+分部分项人工费调整+技术措施项目人工费调整 |  |  | 10.5
(2) | 基本医疗保险 |  | 分部分项人工费+组织措施项目人工费+技术措施项目人工费+分部分项人工费调整+技术措施项目人工费调整 |  |  | 3.7
(3) | 工伤保险 |  | 分部分项人工费+组织措施项目人工费+技术措施项目人工费+分部分项人工费调整+技术措施项目人工费调整 |  |  | 0.4
(4) | 生育保险 |  | 分部分项人工费+组织措施项目人工费+技术措施项目人工费+分部分项人工费调整+技术措施项目人工费调整 |  |  | 0.3
1.2 | 住房公积金 |  | 分部分项人工费+组织措施项目人工费+技术措施项目人工费+分部分项人工费调整+技术措施项目人工费调整 |  |  | 3.7
1.3 | 水利建设基金 |  | 分部分项人工费+组织措施项目人工费+技术措施项目人工费+分部分项人工费调整+技术措施项目人工费调整 |  |  | 0.4
1.4 | 环境保护税
2 | 税金 |  | 税前工程造价 |  |  | 9
合 计
表-13