## 表-08 分部分项工程和单价措施项目清单与计价表
分部分项工程和单价措施项目清单与计价表
工程名称：消防外网工程 |  |  |  | 标段：如意总部基地办公楼消防设施提升改造项目 |  |  |  | 第 1 页 共 3 页
序号 | 项目编码 | 项目名称 | 项目特征描述 |  | 计量单位 | 工程量 | 金额（元）
[7 empty] | 综合单价 |  | 合价 | 其中
暂估价
给水管道
1 | 031001006001 | 塑料管 | 1.安装部位:室外埋地 2.介质:给水 3.材质、规格:PE100 级聚乙烯管材S5（SDR11）, DN100 4.压力等级 1.6MPa 5.连接形式:热熔、电熔连接 6.满足压力试验及吹、洗、消毒设计要求 |  | m | 48.6
分部小计
排水系统
2 | 031001005001 | 铸铁管 | 1.安装部位:室外 2.介质:污水 3.材质、规格:柔性接口机制排水铸铁管 DN100 4.连接形式:密封胶圈接口，接口安装详：12YS9-116（A 型） 5.满足压力试验及吹、洗设计要求 |  | m | 27.67
3 | 040504002001 | 污水井 | 1.名称:污水井 2.施工做法详图集 06MS201-4-14 3.设置永久性标识、标牌 |  | 座 | 2
分部小计
自动喷水灭火系统
4 | 031001007002 | 复合管 | 1.安装部位:室外埋地 2.介质:喷淋水 3.材质、规格:钢丝网骨架塑料复合管DN100 4.连接形式:电熔连接 5.满足压力试验及吹、洗设计要求 |  | m | 48.62
5 | 031001007003 | 复合管 | 1.安装部位:室外埋地 2.介质:喷淋水 3.材质、规格:钢丝网骨架塑料复合管DN150 4.连接形式:电熔连接 5.满足压力试验及吹、洗设计要求 |  | m | 206.24
6 | 030901001029 | 水喷淋钢管 | 1.安装部位:室外管廊 |  | m | 212.64
本页小计
注：为计取规费等的使用，可在表中增设其中：“定额人工费”
表—08
分部分项工程和单价措施项目清单与计价表
工程名称：消防外网工程 |  |  |  | 标段：如意总部基地办公楼消防设施提升改造项目 |  |  |  | 第 2 页 共 3 页
序号 | 项目编码 | 项目名称 | 项目特征描述 |  | 计量单位 | 工程量 | 金额（元）
[7 empty] | 综合单价 |  | 合价 | 其中
暂估价
2.材质、规格:热浸锌镀锌钢管DN100 3.连接形式:沟槽连接 4.含卡箍 5.满足压力试验及吹、洗设计要求
7 | 030901001030 | 水喷淋钢管管件 | 1.安装部位:室外管廊 2.材质、规格:90°弯头 DN100 3.含卡箍 |  | 个 | 1
8 | 030901012001 | 消防水泵接合器 | 1.名称:SQX150喷淋水泵接合器 2.施工做法详图集:12S4 |  | 套 | 1
9 | 030901012002 | 消防水泵接合器 | 1.名称:SQX100喷淋水泵接合器 2.施工做法详图集:12S4 |  | 套 | 1
10 | 040504001001 | 水泵接合器井 | 1.名称:水泵接合器井 2.施工做法详图集 12YS4-33 3.保温型井盖、井筒周边采用500mm厚焦渣保温 |  | 座 | 2
11 | 040504001003 | 喷淋阀门井 | 1.名称:喷淋阀门井 2.施工做法详图集 12YS2-34（井径采用φ1400）。 3.保温型井盖、井筒周边采用500mm厚焦渣保温 |  | 座 | 2
分部小计
消火栓系统
12 | 031001007004 | 复合管 | 1.安装部位:室外埋地 2.介质:消火栓 3.材质、规格:钢丝网骨架塑料复合管DN100 4.连接形式:电熔连接 5.满足压力试验及吹、洗设计要求 |  | m | 32.83
13 | 031001007005 | 复合管 | 1.安装部位:室外埋地 2.介质:消火栓 3.材质、规格:钢丝网骨架塑料复合管DN125 4.连接形式:电熔连接 5.满足压力试验及吹、洗设计要求 |  | m | 288.38
14 | 030901002025 | 消火栓钢管 | 1.安装部位:室外管廊 |  | m | 114.61
本页小计
注：为计取规费等的使用，可在表中增设其中：“定额人工费”
表—08
分部分项工程和单价措施项目清单与计价表
工程名称：消防外网工程 |  |  |  | 标段：如意总部基地办公楼消防设施提升改造项目 |  |  |  | 第 3 页 共 3 页
序号 | 项目编码 | 项目名称 | 项目特征描述 |  | 计量单位 | 工程量 | 金额（元）
[7 empty] | 综合单价 |  | 合价 | 其中
暂估价
2.材质、规格:热浸锌镀锌钢管DN100 3.连接形式:沟槽连接 4.含卡箍 5.满足压力试验及吹、洗设计要求
15 | 030901002026 | 消火栓钢管管件 | 1.安装部位:室外管廊 2.材质、规格:90°弯头 DN100 3.含卡箍 |  | 个 | 1
16 | 030901012003 | 消防水泵接合器 | 1.名称:SQX100室内消火栓水泵接合器 2.施工做法详图集:12S4 |  | 套 | 2
17 | 040504001002 | 水泵接合器井 | 1.名称:水泵接合器井 2.施工做法详图集 12YS4-33 3.保温型井盖、井筒周边采用500mm厚焦渣保温 |  | 座 | 2
18 | 040504001004 | 消火栓阀门井 | 1.名称:消火栓阀门井 2.施工做法详图集 12YS2-34（井径采用φ1400）。 3.保温型井盖、井筒周边采用500mm厚焦渣保温 |  | 座 | 2
分部小计
措施项目
本页小计
合 计
注：为计取规费等的使用，可在表中增设其中：“定额人工费”
表—08

## 表-11 总价措施项目清单与计价表
总价措施项目清单与计价表
工程名称：消防外网工程 |  |  | 标段：如意总部基地办公楼消防设施提升改造项目 |  |  |  |  | 第 1 页 共 1 页
序号 | 项目编码 | 项目名称 |  | 计算基础 | 费率(%) | 金额(元) | 调整费率(%) |  | 调整后金额(元) | 备注
1 | 031302001 | 安全文明施工费
1.1 | 031302001001 | 文明施工与环境保护费 |  | 分部分项人工费+技术措施项目人工费 | 0.8
1.2 | 031302001002 | 临时设施费 |  | 分部分项人工费+技术措施项目人工费 | 0.85
2 | 031302005001 | 雨季施工增加费 |  | 分部分项人工费+技术措施项目人工费 | 0.5
3 | 031302006001 | 已完工程及设备保护费 |  | 分部分项人工费+技术措施项目人工费 | 0.8
4 | 03B001 | 工程定位复测费 |  | 分部分项人工费+技术措施项目人工费 | 0
5 | 031302004001 | 二次搬运费 |  | 分部分项人工费+技术措施项目人工费 | 0.1
6 | 03B002 | 特殊地区施工增加费 |  | 分部分项人工费+技术措施项目人工费 | 0
合 计
注：1.“计算基础”中安全文明施工费可为“定额基价”、“定额人工费”或“定额人工费+定额机械费”，其他项目可为“定额人工费”或“定额人工费+定额机械费”。 2.按施工方案计算的措施费，若无“计算基础”和“费率”的数值，也可只填“金额”数值，但应在备注栏说明施工方案出处或计算方法。
表-11

## 表-12 其他项目清单与计价汇总表
其他项目清单与计价汇总表
工程名称：消防外网工程 |  | 标段：如意总部基地办公楼消防设施提升改造项目 |  |  | 第 1 页 共 1 页
序号 | 项目名称 |  | 金额(元) | 结算金额(元) |  | 备注
1 | 暂列金额 |  |  |  |  | 明细详见表-12-1
2 | 暂估价
2.1 | 专业工程暂估价 |  |  |  |  | 明细详见表-12-3
2.2 | 材料暂估价 |  | 一 |  |  | 明细详见表-12-2
3 | 计日工 |  |  |  |  | 明细详见表-12-4
4 | 总承包服务费 |  |  |  |  | 明细详见表-12-5
5 | 材料检验试验费
6 | 建筑工程能效测评费
7 | 工程变更及现场签证
8 | 提前竣工（赶工补偿）
9 | 无负荷联合试运转费
10 | 停窝工损失费
11 | 施工期间未完工程保护费
12 | 企业自有工人培训管理费
13 | 建筑工人实名制费
14 | 安全生产计提费
合计 | [5 empty] | —
注：材料（工程设备）暂估单价进入清单项目综合单价，此处不汇总。
表-12

## 表-12-1 暂列金额表
暂列金额明细表
工程名称：消防外网工程 |  | 标段：如意总部基地办公楼消防设施提升改造项目 |  |  | 第 1 页 共 1 页
序号 | 项目名称 |  | 计量单位 | 暂定金额（元） |  | 备注
合 计 | [5 empty] | —
注：此表由招标人填写，如不能详列，也可只列暂列金额总额，投标人应将上述暂列金额计入投标总价中。
表—12—1

## 表-13 规费、税金项目清单与计价表
规费、税金项目计价表
工程名称：消防外网工程 |  | 标段：如意总部基地办公楼消防设施提升改造项目 |  |  | 第 1 页 共 1 页
序号 | 项目名称 |  | 计算基础 | 计算基数 |  | 计算费率(%) | 金额（元）
1 | 规费 |  | 社会保险费+住房公积金+水利建设基金+环境保护税
1.1 | 社会保险费 |  | 养老失业保险+基本医疗保险+工伤保险+生育保险
(1) | 养老失业保险 |  | 分部分项人工费+组织措施项目人工费+技术措施项目人工费+分部分项人工费调整+技术措施项目人工费调整 |  |  | 10.5
(2) | 基本医疗保险 |  | 分部分项人工费+组织措施项目人工费+技术措施项目人工费+分部分项人工费调整+技术措施项目人工费调整 |  |  | 3.7
(3) | 工伤保险 |  | 分部分项人工费+组织措施项目人工费+技术措施项目人工费+分部分项人工费调整+技术措施项目人工费调整 |  |  | 0.4
(4) | 生育保险 |  | 分部分项人工费+组织措施项目人工费+技术措施项目人工费+分部分项人工费调整+技术措施项目人工费调整 |  |  | 0.3
1.2 | 住房公积金 |  | 分部分项人工费+组织措施项目人工费+技术措施项目人工费+分部分项人工费调整+技术措施项目人工费调整 |  |  | 3.7
1.3 | 水利建设基金 |  | 分部分项人工费+组织措施项目人工费+技术措施项目人工费+分部分项人工费调整+技术措施项目人工费调整 |  |  | 0.4
1.4 | 环境保护税
2 | 税金 |  | 税前工程造价 |  |  | 9
合 计
表-13