## 表-08 分部分项工程和单价措施项目清单与计价表
分部分项工程和单价措施项目清单与计价表
工程名称：电气外网工程 |  |  |  | 标段：如意总部基地办公楼消防设施提升改造项目 |  |  |  | 第 1 页 共 2 页
序号 | 项目编码 | 项目名称 | 项目特征描述 |  | 计量单位 | 工程量 | 金额（元）
[7 empty] | 综合单价 |  | 合价 | 其中
暂估价
整个项目
1 | 030113008001 | 柴油发电机组 | 1.名称:室外免维护柴油发电机 2.规格:200KW 3.满足图纸设计及施工要求 |  | 台 | 1
2 | 030406001001 | 发电机 | 1.名称:室外免维护发电机 2.规格:150KW 3.满足图纸设计及施工要求 |  | 台 | 1
3 | 010501006001 | 设备基础 | 1.混凝土种类:现浇 2.混凝土强度等级:C25 3.含模板搭拆 |  | m3 | 3.98
4 | 010607004001 | PVC塑钢电力围护围栏 | 1.材料品种、规格:PVC塑钢电力围护围栏 2.高1.8米 3.沿基础边缘设置 |  | m2 | 28.08
5 | 030408003001 | 电缆保护管 | 1.名称:电缆保护管 2.规格:SC150 3.敷设方式:埋地 |  | m | 38.2
6 | 030408003002 | 电缆保护管 | 1.名称:电缆保护管 2.规格:七孔梅花管 3.敷设方式:埋地 |  | m | 78.8
7 | 030408003003 | 电缆保护管 | 1.名称:电缆保护管 2.规格:SC25 3.敷设方式:埋地 |  | m | 25
8 | 030408003004 | 电缆保护管 | 1.名称:电缆保护管 2.规格:SC25 3.敷设方式:沿车库顶板 |  | m | 17.8
9 | 030408003005 | 电缆保护管 | 1.名称:电缆保护管 2.规格:PVC32 3.敷设方式:埋地 |  | m | 18.16
10 | 030408001004 | 电力电缆 | 1.名称:电力电缆 2.规格:YJV22-4x70+1*35 3.敷设方式、部位:管道敷设 |  | m | 49.16
11 | 030408006004 | 电力电缆头 | 1.名称:电力电缆头 2.规格:YJV22-4x70+1*35 3.安装部位:外网 |  | 个 | 4
12 | 030408002002 | 控制电缆 | 1.名称:控制电缆 2.规格:KYYJ-4x2.5 3.敷设方式、部位:管道敷设 |  | m | 20
本页小计
注：为计取规费等的使用，可在表中增设其中：“定额人工费”
表—08
分部分项工程和单价措施项目清单与计价表
工程名称：电气外网工程 |  |  |  | 标段：如意总部基地办公楼消防设施提升改造项目 |  |  |  | 第 2 页 共 2 页
序号 | 项目编码 | 项目名称 | 项目特征描述 |  | 计量单位 | 工程量 | 金额（元）
[7 empty] | 综合单价 |  | 合价 | 其中
暂估价
13 | 030408007002 | 控制电缆头 | 1.名称:控制电缆头 2.规格:KYYJ-4x2.5 |  | 个 | 2
14 | 030411004008 | 配线 | 1.名称:配线 2.规格:WDZN-RVS-2*1.5 3.材质:铜芯 4.配线部位:配管及桥架内敷设 |  | m | 244.4
15 | 030411004009 | 配线 | 1.名称:配线 2.规格:WDZN-RYYP-2*1.5 3.材质:铜芯 4.配线部位:配管及桥架内敷设 |  | m | 98.8
16 | 030408002003 | 控制电缆 | 1.名称:控制电缆 2.规格:WDZN-KYJY-3x1.5 3.敷设方式、部位:配管及桥架内敷设 |  | m | 201.54
17 | 030408007003 | 控制电缆头 | 1.名称:控制电缆头 2.规格:电缆芯数≤6芯 |  | 个 | 4
18 | 010507006001 | 手孔井 | 1.名称:手孔井 2.做法详 12D9-115 |  | 座 | 3
19 | 010501001001 | 垫层 | 1.名称:混凝土垫层 2.混凝土强度等级:C10 3.含模版安拆 |  | m3 | 1.65
20 | 010501001002 | 垫层 | 1.名称:混凝土垫层 2.混凝土强度等级:C15 3.含模版安拆 |  | m3 | 1.18
分部小计
措施项目
本页小计
合 计
注：为计取规费等的使用，可在表中增设其中：“定额人工费”
表—08

## 表-11 总价措施项目清单与计价表
总价措施项目清单与计价表
工程名称：电气外网工程 |  |  | 标段：如意总部基地办公楼消防设施提升改造项目 |  |  |  |  | 第 1 页 共 1 页
序号 | 项目编码 | 项目名称 |  | 计算基础 | 费率(%) | 金额(元) | 调整费率(%) |  | 调整后金额(元) | 备注
1 | 031302001 | 安全文明施工费
1.1 | 031302001001 | 文明施工与环境保护费 |  | 分部分项人工费+技术措施项目人工费 | 0.8
1.2 | 031302001002 | 临时设施费 |  | 分部分项人工费+技术措施项目人工费 | 0.85
2 | 031302005001 | 雨季施工增加费 |  | 分部分项人工费+技术措施项目人工费 | 0.5
3 | 031302006001 | 已完工程及设备保护费 |  | 分部分项人工费+技术措施项目人工费 | 0.8
4 | 03B001 | 工程定位复测费 |  | 分部分项人工费+技术措施项目人工费 | 0
5 | 031302004001 | 二次搬运费 |  | 分部分项人工费+技术措施项目人工费 | 0.1
6 | 03B002 | 特殊地区施工增加费 |  | 分部分项人工费+技术措施项目人工费 | 0
合 计
注：1.“计算基础”中安全文明施工费可为“定额基价”、“定额人工费”或“定额人工费+定额机械费”，其他项目可为“定额人工费”或“定额人工费+定额机械费”。 2.按施工方案计算的措施费，若无“计算基础”和“费率”的数值，也可只填“金额”数值，但应在备注栏说明施工方案出处或计算方法。
表-11

## 表-12 其他项目清单与计价汇总表
其他项目清单与计价汇总表
工程名称：电气外网工程 |  | 标段：如意总部基地办公楼消防设施提升改造项目 |  |  | 第 1 页 共 1 页
序号 | 项目名称 |  | 金额(元) | 结算金额(元) |  | 备注
1 | 暂列金额 |  |  |  |  | 明细详见表-12-1
2 | 暂估价
2.1 | 专业工程暂估价 |  |  |  |  | 明细详见表-12-3
2.2 | 材料暂估价 |  | 一 |  |  | 明细详见表-12-2
3 | 计日工 |  |  |  |  | 明细详见表-12-4
4 | 总承包服务费 |  |  |  |  | 明细详见表-12-5
5 | 材料检验试验费
6 | 建筑工程能效测评费
7 | 工程变更及现场签证
8 | 提前竣工（赶工补偿）
9 | 无负荷联合试运转费
10 | 停窝工损失费
11 | 施工期间未完工程保护费
12 | 企业自有工人培训管理费
13 | 建筑工人实名制费
14 | 安全生产计提费
合计 | [5 empty] | —
注：材料（工程设备）暂估单价进入清单项目综合单价，此处不汇总。
表-12

## 表-12-1 暂列金额表
暂列金额明细表
工程名称：电气外网工程 |  | 标段：如意总部基地办公楼消防设施提升改造项目 |  |  | 第 1 页 共 1 页
序号 | 项目名称 |  | 计量单位 | 暂定金额（元） |  | 备注
合 计 | [5 empty] | —
注：此表由招标人填写，如不能详列，也可只列暂列金额总额，投标人应将上述暂列金额计入投标总价中。
表—12—1

## 表-13 规费、税金项目清单与计价表
规费、税金项目计价表
工程名称：电气外网工程 |  | 标段：如意总部基地办公楼消防设施提升改造项目 |  |  | 第 1 页 共 1 页
序号 | 项目名称 |  | 计算基础 | 计算基数 |  | 计算费率(%) | 金额（元）
1 | 规费 |  | 社会保险费+住房公积金+水利建设基金+环境保护税
1.1 | 社会保险费 |  | 养老失业保险+基本医疗保险+工伤保险+生育保险
(1) | 养老失业保险 |  | 分部分项人工费+组织措施项目人工费+技术措施项目人工费+分部分项人工费调整+技术措施项目人工费调整 |  |  | 10.5
(2) | 基本医疗保险 |  | 分部分项人工费+组织措施项目人工费+技术措施项目人工费+分部分项人工费调整+技术措施项目人工费调整 |  |  | 3.7
(3) | 工伤保险 |  | 分部分项人工费+组织措施项目人工费+技术措施项目人工费+分部分项人工费调整+技术措施项目人工费调整 |  |  | 0.4
(4) | 生育保险 |  | 分部分项人工费+组织措施项目人工费+技术措施项目人工费+分部分项人工费调整+技术措施项目人工费调整 |  |  | 0.3
1.2 | 住房公积金 |  | 分部分项人工费+组织措施项目人工费+技术措施项目人工费+分部分项人工费调整+技术措施项目人工费调整 |  |  | 3.7
1.3 | 水利建设基金 |  | 分部分项人工费+组织措施项目人工费+技术措施项目人工费+分部分项人工费调整+技术措施项目人工费调整 |  |  | 0.4
1.4 | 环境保护税
2 | 税金 |  | 税前工程造价 |  |  | 9
合 计
表-13