## Sheet1
科左中旗架玛吐镇中心校科技楼家具设备明细表
序号 |  | 设备名称 | 单位 | 数量 | 技术参数、设备位置（长*宽*高）
一 |  | 一楼走廊敞开阅览区
1 |  | 书架（两面取书） | 套 | 2 | 一楼走廊（2400*500*2200mm）两套,板材为25厚橡木复合实木皮板材（本色）ENF级。（选样）
2 |  | 阶梯式坐式书架 | 套 | 1 | 阶梯式书架，是大厅既可以作为可坐台阶下面又可以同时存放书籍，材料为环保颗粒板面饰实木皮做清漆合成板材，一楼走廊（1500*900*600mm一段，2400*600*600mm两段，950*600*600一段，2400*1200*600一段）（2400*1200*600一段，2400*600*600两段）。板材为25厚橡木复合实木皮板材（本色）ENF级。
3 |  | 靠墙书架 | 套 | 1 | 一楼走廊（2400*400*3850）一套板材为25厚橡木复合实木皮板材（本色）ENF级。（选样）
4 |  | 教育部推荐小学生阅读书目 | 本 | 3260 | 详见附件
二 |  | 一楼阅览室
1 |  | 靠窗书柜 | 套 | 1 | 一楼阅览室（2160*500*850三段),板材为25厚橡木复合实木皮板材（本色）ENF级。（选样）
2 |  | 靠墙书柜 | 套 | 1 | 一楼阅览室（2350*500*2200四段),板材为25厚橡木复合实木皮板材（本色）ENF级。（选样）
3 |  | 靠墙书柜 | 套 | 1 | 一楼阅览室900*500*2200一套,板材为25厚橡木复合实木皮板材（本色）ENF级。（选样）
三 |  | 二楼美术写生教室
1 |  | 美术写生教室靠墙书柜 | 套 | 1 | 二楼美术教室（2400*500*850两段，600*500*850一段，2400*500*2200两段）,板材为25厚橡木复合实木皮板材（本色）ENF级。（选样）
2 |  | 美术写生教室靠窗书柜 | 套 | 1 | 二楼美术教室（2400*500*850两段，2400*500*850三段，400*500*850一段）,板材为25厚橡木复合实木皮板材（本色）ENF级。（选样）
四 |  | 二楼心理咨询室
1 |  | 心理咨询室书柜 | 套 | 1 | 二楼心理咨询室（1750*500*900两段），板材为25厚橡木复合实木皮板材（本色）ENF级。（选样）
五 |  | 三楼音乐教室
1 |  | 三层音乐教室靠窗书柜 | 套 | 1 | 三楼音乐教室（2400*500*850两段，1140*500*850一段）（2400*500*850两段，1400*500*850一段）,板材为25厚橡木复合实木皮板材（本色）ENF级。（选样）
六 |  | 四楼多功能厅
1 |  | 四楼多功能厅靠窗装饰柜 | 套 | 3 | 四楼多功能厅（2400*400*860三段）,板材为25厚橡木复合实木皮板材（本色）ENF级。（选样）
七 |  | 四楼留守儿童室
1 |  | 四楼留守儿童室靠墙书柜 | 套 | 3 | 四楼留守儿童室（2400*400*2200两段，790*400*2200一段）,板材为25厚橡木复合实木皮板材（本色）ENF级。（选样）
小计
八 |  | 其余设备
1 |  | 玻璃钢异形座椅 | 套 | 2 | 一楼走廊（2300*900*850）
2 |  | 仿真白桦树 | 组 | 1 | 一楼走廊（1500*1500*3000）可估价（树干用真实，树叶仿真）
3 | ★ | 85寸监控电视 | 台 | 2 | 电视类型:适老电视，K歌电视，智能电视 推荐观看距离:4m以上 刷屏率:144Hz 功能:HDR，VRR可变刷新率，动态补偿，模拟RF接口，数字RF接口 能效等级:一级能效 组套类型:无组套 语音控制:人工智能语音，APP语音控制 电视初始内容源:无限制 HDMI2.0接口数:无 USB2.0接口数:1个 USB3.0接口数:1个 HDMI2.1接口数:3个 连接方式:无线/有线 待机功率:0.5W 电源功率:400W 工作电压:220V 边框材质:金属 屏占比:97%>N≥95% 安装孔距:600*400mm 底座材质:金属 系统:Android 智能语音助手:无限制 背光方式:侧入式/ELED CPU架构:四核 WIFI频段:2.4G&5G 运行内存/RAM:4GB 存储内存:64GB 显示类型:Mini LED 音响功率:61W 亮度:1100-1500尼特 色域标准:BT.709 响应时间:8ms 屏幕比例:16:9 背光分区数:400-600级 屏幕尺寸:85英寸 屏幕分辨率:超高清4K
4 |  | 监控条桌 | 套 | 2 | 一楼监控室（1200*600*750）板材为25厚橡木复合实木皮板材（本色）ENF级。（选样）
5 |  | 监控室坐凳（成品） | 套 | 2 | 一楼监控室（耐用钢+尼龙）
6 |  | 饮水区台面矮柜 | 套 | 1 | 一楼楼梯处（4200*600*600）台面人造石下柜板材为25厚橡木复合实木皮板材（本色）ENF级。（选样）
7 |  | 急救箱 | 套 | 2 | 一楼楼梯处（选样）
8 |  | 除颤仪 | 套 | 2 | 一楼楼梯处（选样）
9 | ★ | 实验室86寸智慧黑板 | 套 | 2 | ‌显示性能‌：尺寸：86英寸，主流分辨率达3840×2160（4K），亮度350-500cd/m²，对比度4000:1以上，支持178°广视角‌，采用全贴合或零贴合技术，减少反光并提升触控灵敏度。 ‌‌硬件配置‌：内置系统多为Android 9.0/11或Windows双系统，CPU配置涵盖处理器，内存8GB-16GB不等‌，2.2声道 定置发声，蓝牙版本5.4，WIFI6,超声波配对：支持，支持40点触控，触摸延迟≤15ms，部分型号配备1600万像素摄像头及4阵列麦克风。‌ 设计特性‌：全金属外壳、防眩光钢化玻璃（硬度≥9H），部分产品支持磁吸书写与粉笔直接书写，模块化拼装结构，拼缝≤0.08mm，前置接口含USB/Type-C/HDMI等‌
10 |  | 实验操作台+清洗盆 | 套 | 24 | 一楼实验室两间（1200*600*750）成品可根据要求（选样）
11 |  | 实验室坐凳 | 套 | 96 | 凳面直径300mm*30mm环保型ABS注塑成型，凳架采用20mm*140mm*1.5mm椭圆形无缝钢管成型
12 |  | 阅览室桌 | 套 | 6 | 一楼阅览室（1800*600）6套（1200*600）3套 桌材质板材为25厚橡木复合实木皮板材（本色）ENF级。（选样）
13 |  | 阅览室桌 | 套 | 3 | 一楼阅览室（1200*600）3套 桌材质板材为25厚橡木复合实木皮板材（本色）ENF级。（选样）
14 |  | 儿童座椅（宽400） | 套 | 46 | 颗粒板面饰木纹（选样）
15 |  | 医务室办公桌 | 套 | 1 | 一楼医务室（1800*650*750）桌材质板材为25厚橡木复合实木皮板材（本色）ENF级。（选样）
16 |  | 医务室座椅 | 套 | 2 | 一楼医务室（成品）成人用钢腿尼龙面
17 |  | 观察室医院床 | 套 | 1 | 手摇可升降护理床，成品外购。
18 |  | 观察室存储柜 | 套 | 1 | 一楼医务室（900*500*2000）板材为25厚橡木复合实木皮板材（本色）ENF级。（选样）
19 |  | 观察室台面洗手盆 | 套 | 1 | 一楼医务室（1000*500*700）（成品陶瓷洗脸盆）
20 |  | 拖布池 | 套 | 4 | 一~四楼走廊（600*600*450）（成品陶瓷拖布池）
21 |  | 饮水机 | 套 | 4 | 一~四楼走廊（成品）5级过滤，不锈钢内胆，校园专用
22 | ★ | 86寸智慧黑板 | 套 | 2 | ‌显示性能‌：尺寸：86英寸，主流分辨率达3840×2160（4K），亮度350-500cd/m²，对比度4000:1以上，支持178°广视角‌，采用全贴合或零贴合技术，减少反光并提升触控灵敏度，部分型号通过SGS护眼认证。 ‌‌硬件配置‌：内置系统多为Android 9.0/11或Windows双系统，CPU配置四核处理器，内存8GB-16GB不等‌，2.2声道 定置发声，蓝牙版本5.4，WIFI6,超声波配对：支持，支持40点触控，触摸延迟≤15ms，部分型号配备1600万像素摄像头及4阵列麦克风。‌ 设计特性‌：全金属外壳、防眩光钢化玻璃（硬度≥9H），部分产品支持磁吸书写与粉笔直接书写，模块化拼装结构，拼缝≤0.08mm，前置接口含USB/Type-C/HDMI等‌
23 |  | 美术写生教室教室演示台 | 张 | 1 | 设计特性‌：全金属外壳、防眩光钢化玻璃（硬度≥9H），部分产品支持磁吸书写与粉笔直接书写，模块化拼装结构，拼缝≤0.08mm，前置接口含USB/Type-C/HDMI等‌
24 |  | 美术写生教室学生画桌 | 张 | 6
25 |  | 美术写生教室学生写生凳 | 张 | 45 | 1.规格：凳面直径不低于295mm，升降高度480到650mm；2.材质：优质榉木；3.要求：升降式架构，支撑稳定，牢固可靠，工艺精细，表面光洁，环保清漆处理，漆面均匀光亮。
26 |  | 美术写生教室静物台 | 只 | 2 | 优质榉木升降写生台，带背板，台面及背板尺寸约600*900mm，桌面下带抽屉，可放置物品，带轮可移动。
27 |  | 美术书法教室写字桌 | 套 | 45 | 二楼书法教室（1200*600*750），桌面为板材为25厚橡木复合实木皮板材（本色）ENF级。（选样）.
28 |  | 美术书法教室座椅 | 套 | 45 | （成品）钢腿尼龙面
29 |  | 心理咨询室谈心桌（直径2000桌面，钢腿支架） | 套 | 1 | 二楼心理咨询室 桌材质板材为25厚橡木复合实木皮板材（本色）ENF级。（选样）
30 |  | 心理咨询室座椅 | 套 | 12 | 二楼心理咨询室 座椅为成品高强度成型塑料椅（选样）
31 |  | 心理咨询室C型卡座沙发 | 套 | 2 | 心理咨询室C型卡座沙发，为成品三面围合沙发2套整体尺寸：长度一般在 2390-2770mm 之间，宽度在 930-1200mm 左右，高度在 900-1360mm 范围。座位尺寸：坐垫高度通常在 420-580mm 之间，坐深在 500-730mm 左右。靠背尺寸：靠背高度一般在 480-880mm 左右（从坐垫表面到靠背顶端）
32 |  | 心理咨询室阶梯坐凳 | 套 | 1 | 二楼心理咨询室（1700*800*600两段，167*1670*600一段）60插接板
33 |  | 心理咨询室卡座塑料水果形茶几 | 套 | 2 | 二楼心理咨询室（厂家定制）
34 | ★ | 心理咨询室彩色多功能激光打印机 | 台 | 1 | A4彩色多功能激光打印机，适用于商务场景，支持打印、扫描和复印，核心参数包括黑白打印速度19页/分钟、彩色打印速度4页/分钟，分辨率600×600 dpi，‌扫描分辨率‌：最高4800×4800 dpi，支持文本转换和电子书生成，支持USB、以太网和双频Wi-Fi 802.11 b/g/n连接，内存128 MB
35 |  | 心理咨询室团体心理辅导箱 | 套 | 1 | ABCD64项心理游戏辅导道具
36 |  | 心理咨询室沙具、沙盘 | 套 | 1 | 600件全套
37 |  | 心理咨询室茶吧机 | 台 | 1 | 智能、语音型
38 | ★ | 86寸智慧黑板 | 套 | 3 | ‌显示性能‌：尺寸：86英寸，主流分辨率达3840×2160（4K），亮度350-500cd/m²，对比度4000:1以上，支持178°广视角‌，采用全贴合或零贴合技术，减少反光并提升触控灵敏度。 ‌‌硬件配置‌：内置系统多为Android 9.0/11或Windows双系统，CPU配置四核处理器，内存8GB-16GB不等‌，2.2声道 定置发声，蓝牙版本5.4，WIFI6,超声波配对：支持，支持40点触控，触摸延迟≤15ms，部分型号配备1600万像素摄像头及4阵列麦克风。‌ 设计特性‌：全金属外壳、防眩光钢化玻璃（硬度≥9H），部分产品支持磁吸书写与粉笔直接书写，模块化拼装结构，拼缝≤0.08mm，前置接口含USB/Type-C/HDMI等‌
39 |  | 计算机室电脑桌 | 套 | 48 | 三楼计算机教室2间（1200*600*750）桌材质板材为25厚橡木复合实木皮板材（本色）ENF级。（选样）
40 |  | 计算机室电脑座椅 | 套 | 94 | 电脑座椅为成品钢管骨架尼龙坐垫94套：座高（座面至地面） 300-420mm（可调） 最低适配 1 年级学生（脚能平稳触地），最高适配 6 年级学生，调节步距 5-10mm / 档 座深（座面前后长度） 320-380mm 避免过深导致膝盖窝受压，确保学生坐直时臀部贴合座面后端，膝盖弯曲呈 90° 座宽（座面左右宽度） 400-450mm 预留 5-10mm 活动空间，避免过窄挤压腿部，同时适配教室密集摆放需求 椅背高度（座面至椅背顶） 650-800mm（可调） 最低需覆盖腰椎（约学生腰部以上 10cm），最高可至肩胛骨下方，支撑脊柱自然曲线 椅背宽度 380-430mm 与座宽匹配，贴合背部两侧，避免过宽占用空间 整体椅高（地面至椅背顶） 850-1050mm 适配小学计算机室标准课桌（桌高 700-750mm），避免碰头或视线遮挡 底盘宽度（支撑脚架） 450-500mm 加宽底盘提升稳定性，防止侧翻（小学生易晃动座椅）尼龙材质等级 改性尼龙 66（添加玻纤增强） 耐磨、抗老化，避免长期使用变形，低温环境（冬季教室）不脆裂 坐垫密度 ≥1.15g/cm³ 确保支撑性，久坐不塌陷（测试：50kg 压力下压缩量≤5mm，回弹率≥90%） 表面特性 磨砂防滑 + 透气孔设计 透气孔直径 3-5mm，间距 20-30mm，避免小学生久坐出汗闷热；防滑表面防止身体滑动 环保性能 符合 GB 28007-2011《儿童家具通用技术条件》 甲醛释放量≤0.124mg/m³，无异味，禁用邻苯二甲酸酯等有害增塑剂.
41 |  | 三楼办公室办公桌 | 套 | 4 | 三楼办公室（1200*600*750）桌材质板材为25厚橡木复合实木皮板材（本色）ENF级。（选样）
42 |  | 三楼办公室座椅 | 套 | 4 | 座椅为成人钢腿尼龙面：材质冷轧钢板（厚度 1.2-1.5mm） 承重性强，不易变形，符合成人使用强度需求表面处理电泳防锈 + 静电喷塑（颜色可选黑 / 灰）防氧化、防刮擦，适配办公环境色调结构设计四脚支撑（脚架跨度 60-65cm）稳定系数≥1.8，避免侧翻风险。座垫尺寸宽度 48-52cm，深度 42-45cm适配臀围 85-110cm 成人座垫高度调节 45-55cm（气压杆调节，行程 10cm）适配身高 155-190cm 成人靠背高度 78-85cm（腰靠高度可调节：上下 10cm）贴合腰椎曲线，支撑腰部压力整体重量18-22kg便于移动，单人可搬运。尼龙材质型号 PA66（添加玻纤 15%-20%）耐冲击、耐高温（-30℃~80℃），长期使用不易老化，表面纹理蜂窝状透气孔（孔径 3-5mm，孔距 8mm）透气性提升 40%，缓解久坐闷热。
43 |  | 三楼办公室办公铁柜 | 套 | 4 | 三楼办公室（900*300*1000）（成品）
44 | ★ | 三楼办公室打印机 | 台 | 4 | 三楼办公室（选样）办公用激光打印机
45 | ★ | 多功能厅6000*3000LED屏 | 套 | 1 | 四楼多功能厅 P1.25LED高清全彩屏是一种小间距室内显示屏，具有高密度像素、无缝拼接和广色域等特点，广泛应用于会议室、展厅、指挥中心等场景。以下是其核心参数及市场信息： 一、技术参数 ‌像素与分辨率‌ 点间距1.25mm，像素密度达640,000点/㎡‌。 典型分辨率如256×128（单模块）或支持4K级显示（多屏拼接）‌。 ‌显示性能‌ 亮度范围800-2000nits，支持16bit灰度处理，色彩过渡自然‌。 刷新率高达3840Hz，消除拖影，适合高清拍摄‌。 水平视角≥120°，垂直视角≥60°‌。 ‌结构与维护‌ 模块化设计，支持前维护，箱体厚度仅60mm，重量轻（单箱体5.5kg）‌。 无风扇静音设计，功耗低，寿命约100,000小时‌ 视频处理器 支持常见的视频接口；包括1路3G-SDI,2路HDMI1.3,1路DVI;支持3个窗口和1路OSD;支持快捷配屏和高级配屏功能 ；支持HDMI\DVI输入分辨率自定义调节；支持设备间备份设置
46 |  | 多功能厅音响设备及 控制设备 | 套 | 1 | 四楼多功能厅 （选样）包含专业功放，数字音频处理器，调音台，无线话筒，机柜，辅材器具等
47 |  | 多功能厅散座椅 | 套 | 200 | 四楼多功能厅（音乐彩座椅）座椅为成品高强度成型塑料椅（选样）
48 |  | 四楼控制室办公桌 | 套 | 2 | 四楼控制室（1200*600*750）桌材质板材为25厚橡木复合实木皮板材（本色）ENF级。（选样）
49 |  | 四楼控制室座椅 | 套 | 2 | 座椅为成人钢腿尼龙面
50 |  | 四楼办公室办公桌 | 套 | 3 | 四楼办公室（1200*600*750）桌材质板材为25厚橡木复合实木皮板材（本色）ENF级。（选样）
51 |  | 四楼办公室座椅 | 套 | 3 | 座椅为成人钢腿尼龙面
52 | ★ | 四楼办公室电脑 | 套 | 3 | 四楼办公室台式计算机 （选样） 商用办公台式电脑台式机主机(处理器核心最高睿频4.7GHz，二级缓存9.5MB；内存 32G 1TB SSD)27英寸
53 |  | 四楼办公室办公铁柜 | 套 | 3 | 三楼办公室（900*300*1000）（选样）
54 |  | 留守儿童教室几何形体桌 | 套 | 3 | 四楼留守儿童教室（圆桌直径600）（六边形半径位600）（三角形）环保无毒木质
55 |  | 四楼留守儿童教室电视桌 | 套 | 1 | 四楼留守儿童教室（1500*400*550）
56 |  | 留守儿童教室座椅 | 套 | 20 | 四楼留守儿童教室（儿童座椅）座椅为成品高强度木质座椅（选样）坐高42CM，前后加横撑
57 |  | 留守儿童教室阶梯坐凳 | 套 | 1 | 四楼留守儿童教室（2000*1200*700两段，2550*2550*700一段）插接板
58 |  | 留守儿童教室10种玩具 | 套 | 2 | 四楼留守儿童教室（选样）20个 九连环、华容道、魔方、五子棋、象棋、多功能游戏棋、飞行棋、双人足球对战桌、孔明锁、小学生科学实验套装
59 |  | 留守儿童教室电话亭 | 套 | 1 | 四楼留守儿童教室（800*800*2000选样）
60 | ★ | 留守儿童教室电视机 | 套 | 1 | 核心参数 ‌分辨率‌ 全系标配4K（3840×2160）分辨率，支持HDR显示技术‌。 显示技术‌ 激光电视采用DLP数字光处理技术‌ 使用三色激光光源（红+绿+蓝），色域覆盖达DCI-P3 151%‌ 部分型号配备抗光屏，反射率<1%‌ ‌硬件配置‌ CPU：主流为四核（1.7GHz）芯片‌ 存储：RAM 3GB/4GB，ROM 32GB/64GB/128GB‌ 系统：Android 6.0-11.0，操作界面为VIDAA AI或JUUI‌ ‌音效系统‌ 定制低音炮 1.2多声道+Dolby Atmos‌ 杜比全景声/DTS Virtual音效解码‌ 尺寸与安装 ‌屏幕尺寸‌：80英寸（对角线约203cm） 含边框整机尺寸约1800×1023mm（如D9H）‌ 主机厚度12-26cm，超薄壁挂设计‌ ‌投射比‌：0.25:1（80L5G），超短焦投影‌ ‌推荐观看距离‌：2.4-3米‌ 特色功能 ‌护眼技术‌：莱茵认证0有害蓝光，反射成像原理‌ ‌智能交互‌：NFC遥控器、语音控制、多屏互动‌ 接口配置‌：HDMI 2.0/2.1、USB 3.0、光纤音频输出‌
61 | ★ | 宣泄室多维心理积极提升系统 | 套 | 1 | 1、包含多维积极心理提升系统1套（预置安装）；控制台1套；移动式击打靶1个；无线加速度传感器1套。 2、要求控制台尺寸：1573mm*992mm(±50mm) ,底座750mm*550mm(±50mm)。 3、要求屏幕尺寸：43寸。 一、核心功能模块 ‌智能击打宣泄系统‌ 采用压力传感技术实时监测击打力度、速度等数据，通过动态灯光反馈（如LED火轮效果）可视化情绪状态‌。 内置多种主题（如考试压力、职场焦虑），匹配专属音乐与正向语音引导，辅助用户针对性宣泄‌。 ‌智能呐喊宣泄系统‌ 通过声频分析技术捕捉呐喊分贝与持续时间，结合降噪耳机和舒缓音乐帮助用户恢复平静‌。 支持双模式切换（击打/呐喊），无线传感技术实现无角度限制的数据采集‌。 ‌多维互动宣泄‌ 融合虚拟场景与体感交互，如“运动大会”游戏通过体感动作释放压力，支持多人竞技增强趣味性‌。 骑行宣泄系统结合生物反馈（心率、卡路里消耗），通过八种自然主题场景调节情绪‌。 二、硬件与设计特点 ‌结构设计‌：类倒梯形机柜搭配天蓝色外观，传递心理平静感；ABS材质防腐蚀且耐磨‌。 ‌交互界面‌：42寸红外触控屏支持多点操作，内置Win10系统，可生成情绪波动报告并导出数据‌。 三、应用场景与价值 ‌教育领域‌：帮助学生通过击打假人、VR蛋椅等方式缓解学业压力，建立积极认知‌。 ‌职场/社区‌：团体版宣泄设备支持多人使用，适配企业减压或社区心理服务‌。 四、数据管理与安全 系统自动生成宣泄报告（波形图、柱状图），为后续心理干预提供依据‌。 空间设计注重隔音与防撞，配备软包墙面和防滑垫，确保使用安全‌。 此类系统通过科技与心理学的结合，实现了从情绪释放到积极认知提升的全流程干预‌
62 |  | 情绪室音乐放松椅、健康自助仪 | 套 | 1 | 主机配置：1、CPU最高睿频4.7GHZ，主板：Intel H81，显卡：Intel HD Graphics，内存：8G 精选内存颗粒，硬盘：120G SSD 固态硬盘，接口：USB2.06 + VGA + HDMI 接口。2、显示器：尺寸：24 英寸，屏幕比例：16:9，分辨率：1920×1080（全高清），屏刷新率：75Hz。移动平台： 1、材质：镀锌板 + 静音万向轮，镀锌层与钢材间是冶金结合，持久且耐用；尺寸：长 53宽 53*高 81cm（加显示器高度 140cm）2、配备无线键盘 + 鼠标套装，方便操作。产品配置：1、沉浸催眠太空舱 1 台，2、生物反馈放松训练系统 1 套；3、24 寸电脑一体机 1 台；4、生理指标采集仪 1 套；5、专业移动工作站 1 台；6、蓝牙鼠标键盘 1 套。要求设备重量约（净重/毛重）主机 77Kg/90Kg 扶手 15.8Kg/24.7Kg 头罩 7Kg/10.5Kg，200W 功率，电压 220V（50Hz），椅子竖立尺寸 14608301300mm（±50mm），椅子全倒尺寸 1750830920mm（±50mm）。采用太空舱体电动头罩设计，可形成静谧的孤岛效应摆脱外界干扰，具备消减噪音功能有助宁静心神，有效改善血液循环增强脑部供氧，促进睡眠、振奋精神达到调理放松的最佳效果。要求采用东方手感柔性按摩机芯，具备揉捏、叩击、指压、拍打等多种按摩手法，深入筋膜、穴位和肌肉，深层梳理，快速放松肌肉。 要求具备一键零重力体验功能，通过全身受力均衡减轻心脏及脊椎压力，使心脏、脊椎、椎间盘等获得充足休息，减少体内皮质醇，缓解疲劳、抑郁等情绪。
63 |  | 四楼情绪室HRV身心反馈训练系统 | 套 | 1 | 1、包含HRV身心反馈训练系统1套（预置安装）；减压舱1台；指夹式生物反馈采集仪1套；训练端1台。 2、要求训练端尺寸：278mm×174mm×10mm。 3、要求训练端屏幕尺寸：11.97英寸。 4、要求减压舱竖立尺寸1460mm*830mm*1300mm（±50mm），全倒尺寸1750mm*830mm*920mm（±50mm）。
64 |  | 科技楼“书驿之光”激光镂空氟碳漆雕塑 | 套 | 1 | 10mm厚发光云石雕塑：高度：8米（书造型高3.85米，火炬高4.15米，书籍之炬高4.8米，斜拉伸4.8米材质为云石、2.5厚冲孔铝单板）含投字仪、预埋电气管线、钢骨架、油漆、雕刻等各项杂费。地基为为6米*6米深度1.5米的钢筋混凝土，编制钢筋笼。
65 |  | 家校大数据精准教学平台 | 套 | 1 | 包含电容触摸一体机屏类:电容屏，响应时间:<5ms;点击次数:>5000万次 规格:工业 LED 液晶屏分辨率:1920*1080亮度:>250cd/m2配置参数4核处理器-8+256G，win10，全白。A3幅面激光彩色一体机支持纸张尺寸：A3/A4/B5/B4/8K/16K，最大幅面A3。原稿扫描速度（参考A4幅面，300dpi*300dpi）：复印80页/分钟（黑彩同速）。单面扫描：135页/分钟（黑彩同速）。双面扫描：270页/分钟（黑彩同速）。双纸盒纸张总容量：550页*2（80g/m²）。打印速度（参考A4幅面）：60页/分钟，复印/扫描/打印（网络打印）
66 |  | 音乐教室学生电子琴 | 台 | 45 | 多功能学生电子琴：键盘为54键标准键盘，示范曲数量在150种以上，教学模式为三种及以上，电子琴及琴架尺寸适合小学生使用标准，电源为符合国家标准电源。
67 |  | 音乐教室指挥台（含指挥棒） | 个 | 1 | 橡木、便携可调/折叠式指挥台，台面加红地毯 1、谱台板尺寸:67*44cm 2、二层台板尺寸:30*44cm 3、谱台板高度尺寸:80-120cm 4、护栏高度尺寸:高93公分 宽:76cm 5、站台尺寸:100*125*26cm
68 |  | 音乐教室合唱台 | 组 | 4 | 可伸缩式 1、规格：1200*1300*900cm 长1200；最高层500；第二层400；第三层400；层高：300 2、钢木结构，板材选用1.7mm-2.0mm厚AAA级环保樟子松木，经真空加压处理，底部安装万向轮（可移动，带刹车），相邻两只看台可锁合，更大程度的增加承重。
69 |  | 音乐教室陶笛 | 套 | 1 | 1、仿生学设计，12个为一套，以十二生肖原型设计，有：鼠、牛、虎、兔、龙、蛇、马、羊、猴、鸡、狗、猪形； 2、材质：陶制。
70 |  | 音乐教室小军鼓 | 面 | 16 | 发音持续时间≥3S；鼓外径350-355mm；鼓腔厚度6.1~6.5mm；鼓腔圆度≤5mm；鼓高144~146mm；鼓膜压圈内经与外径差2.5~3.0mm；演奏状态下的鼓膜静压力在（98士1) N 时，不破裂；鼓膜耐久性,在鼓膜任意一点用（40士2) N 的力以100次／ min 的频率，连续敲击3000次后鼓膜不破裂。符合QB/T 2838-2014；
71 |  | 音乐教室大军鼓 | 面 | 4 | 发音灵敏、清晰、音色可调性强、无杂音、响带（砂带）反应灵敏；发音持续时间≥3S；鼓外径650~660mm；鼓腔厚度6.1~6.7mm；鼓腔圆度≤5mm；鼓高300~302mm；鼓膜压圈内经与外径差2.7~4.0mm；演奏状态下的鼓膜静压力在（98士1) N 时，不破裂；鼓膜耐久性,在鼓膜任意一点用（40士2) N 的力以100次／ min 的频率，连续敲击3000次后鼓膜不破裂。符合QB/T 2838-2014要求；
72 |  | 20寸大堂鼓+鼓架 | 面 | 24 | 红色、沥龙，鼓直径65CM，高50CM，鼓架高30CM，鼓面材质为牛皮，鼓身为杨木木质，鼓架为金属架子加固定支架，附带鼓棒、红绸子、教学视频。
73 |  | 教室门牌 | 套 | 26 | 1、规格：1200*1300*900cm 2、0.8厚镀锌钢板折弯成型，面饰氟碳漆，亚克力字体粘贴
74 |  | 背景墙前亚克力板造型 | 套 | 1 | 长1200mm；最高层500mm；第二层400mm；第三层400mm；层高：300mm
75 |  | 楼梯缓台墙面宣传画 | 套 | 12 | 1、规格：1200*1300*900cm
76 |  | 教室门前班级宣传板 | 套 | 22 | 长1200；最高层500；第二层400；第三层400；层高：300
77 |  | 科技实验室墙面造型 | 套 | 2 | 2、钢木结构，板材选用1.7mm-2.0mm厚AAA级环保樟子松木，经真空加压处理，底部安装万向轮（可移动，带刹车），相邻两只看台可锁合，更大程度的增加承重。
78 |  | 医务室住院墙面宣传板 | 套 | 2 | 健康宣传板（1500*1000），病人住院须知板（800*600）墙面卡通造型（1850*1500）
79 |  | 图书阅览室墙面树叶形宣传板 | 套 | 3 | 多层亚克力板基层上雕刻图案.亚克力字体。（650*550）
80 |  | 美术写生教室墙面装饰画 | 套 | 3 | 装饰画（1200*900） 成品选样
81 |  | 美术书法教室墙面宣传横牌 | 套 | 1 | 多层亚克力板基层上雕刻图案.亚克力字体（1980*370/1750*330/2480*690）
82 |  | 心理咨询室墙面装饰画 | 套 | 8 | 装饰画（900*500） 成品选样
83 |  | 计算机教室墙面装饰画 | 套 | 8 | 装饰画（900*600） 成品选样
84 |  | 音乐教室墙面装饰画 | 套 | 5 | 装饰画（900*600） 成品选样
85 |  | 教师办公室墙面装饰画 | 套 | 9 | 装饰画（900*500） 成品选样
86 |  | 留守儿童教室墙面装饰画 | 套 | 3 | 装饰画（900*600） 成品选样
87 |  | 情绪室墙面装饰画 | 套 | 2 | 装饰画（900*600） 成品选样
88 |  | 门厅两侧墙面综合宣传板 | 套 | 1 | 多层亚克力板基层上雕刻图案.亚克力字体（2890*850/3300*1000/3200*1600/2300*1700）
89 |  | 舞台灯 | 套 | 54 | 电压AC100v-240V,50/60HZ 功率150/200 采用COB聚成灯珠 LED数码显示 控制DWX512,声控，自走，主从控制，手动控制 防水IP20 路基板加风扇
90 |  | 光猫 | 个 | 12 | GPON：光纤接入标准，下行速率最高支持 2.5Gbps，上行速率最高 1.25Gbps，网口（LAN 口） 千兆（1000Mbps）语音口（TEL 口） 1-2 个USB 口 USB 2.0/3.0光纤口（PON 口） 1 个，速率支持：千兆光猫：LAN 口最大速率 1000Mbps，可适配 100M-1000M（1G）宽带WiFi 功能频段：双频（2.4GHz+5GHz，速率高、干扰少）。 速率：双频光猫 WiFi 速率通常在 300Mbps-1200Mbps
91 |  | 42U机柜 | 个 | 1 | 容量‌：42U（标准19英寸机柜） ‌高度‌：2055mm（2米） ‌宽度‌：600mm（标准19英寸宽度） ‌深度‌：常见600mm、800mm、1000mm三种规格 ‌材质‌：SPCC优质冷轧钢板，厚度1.2mm-2.0mm（方孔条更厚） ‌静载能力‌：500KG-800KG（带支脚） ‌防护等级‌：IP20 门体设计 ‌前门‌：高密度网孔门（部分型号为弧形专利设计） ‌后门‌：网孔门或可拆卸设计 ‌侧门‌：可拆卸式 ‌门锁‌：月光旋把机柜门锁（部分型号） 附加功能 ‌散热‌：顶部风扇单元（部分型号）、通风率75% ‌走线‌：底部大走线孔（可调尺寸） ‌配件‌：PDU电源、层板、重载支脚等 ‌兼容性‌：符合ANSI/EIA RS-310-D、IEC297-2等国际标准
92 |  | 监控配电箱 | 台 | 1 | 尺寸300mmX180mmX500mm,DS-CCU400尺寸400mmX300mmX500mm,CCU-3001尺寸300mm*400mm*180mm（6个装）
93 |  | 机柜（600*440*502） | 个 | 4 | 6U墙柜 宽600*深440*高368,9U墙柜 宽600深440高502,12U墙柜 宽600深440高635,15U墙柜 宽600*深440*高769,18U墙柜 宽600深440高901,22U墙柜 宽600深440高1082,6U加深墙柜 宽600*深590*高368,9U加深墙柜 宽600深590高502,12U加深墙柜 宽600深590高635,15U加深墙柜 宽600*深590*高769,18U加深墙柜 宽600深590高901,22U加深墙柜 宽600深590高1082,白色6u 宽600*深440*高368,白色9u 宽600深440高502,白色12u 宽600深440高635
94 |  | 机房汇聚交换机 | 台 | 1 | 三层网管交换机，交换容量598Gbps/5.98Tbps，包转发率148Mpps/222Mpps，24个千兆光口，8个10/100/1000Mbps自适应复用电口，固化4个SFP+万兆光口，支持静态路由、三层聚合口、ACL、端口镜像等功能，管理方式：支持APP和MACC云平台统一管理。工作温度：0℃-50℃
95 |  | 交换机 8口 | 台 | 12 | 一、基础参数对比 ‌端口配置‌ 所有型号均配备8个10/100/1000M自适应RJ45端口，支持Auto MDI/MDIX自动翻转功能‌ 扩展4个千兆SFP光口‌ ‌性能指标‌ 背板带宽：16Gbps（B-LINK BL-SG108、SMC 8508T等）‌ 包转发率：10Mbps/100Mbps/1000Mbps分别对应14,880/148,800/1,488,000pps‌ 交换方式：存储转发（全双工/半双工自适应）‌ ‌工业特性‌ 冗余电源：源拓5口/8口工业交换机支持双电源设计‌ 工作温度：-10℃~45℃ 铁壳款
96 |  | UPS不间断电源设备 | 台 | 1 | 在线式6KVA/5400W 【需外接电池组】 转换时间：4-6ms ‌输入/输出特性‌ 输入电压：220V（单相）或380V（三相）‌ 输入频率范围：40-70Hz（适应电网波动）‌ 输出电压精度：±1%~±3%（纯在线式可达±1%）‌ 输出频率：50/60Hz±0.5Hz（高精度场景需±0.1Hz）‌ ‌功率与容量‌ 标称容量：1KVA（800W）至20kVA（20kW）‌ 功率因数：0.8-1.0（工业级通常为1.0）‌ 转换效率：AC-AC模式≥96%，ECO模式可达99%‌ ‌电池与续航‌ 电池类型：密封铅酸免维护蓄电池（12V/7Ah-12V/100Ah）‌ 续航时间：半载下30-60分钟（外接电池柜可扩展至数小时）‌ 电池管理：智能充放电控制，支持热插拔‌
97 | ★ | 55寸液晶屏 | 台 | 2 | 分辨率 1920*1080像素，即全高清（Full HD）可视角度 水平和垂直科视角度均大于178度，响应时间 8毫秒，对比度:静态对比度4000:1，动态对比度3000:1 亮度：700cd/㎡ 色域‌：多数覆盖72% NTSC色域‌ 2. ‌技术特性‌ ‌背光类型‌：普遍采用LED背光‌，拼接屏使用密集型LED光源‌ ‌均匀度‌：屏幕亮度均匀性通常≥95%‌ 3. ‌接口与功能‌ ‌输入端口‌：标配HDMI、VGA、DVI等‌ ‌智能功能‌：智能电视多搭载Android系统，支持语音控制及网络连接‌ ‌拼接能力‌：商用拼接屏拼缝≤1.8mm，支持多屏组合‌ 4. ‌其他参数‌ ‌功耗‌：普通电视待机功率≤1W，运行功率90-300W‌ ‌尺寸与重量‌：单屏尺寸约1213×684mm，重量20-35kg‌
98 |  | 管理终端 | 台 | 1 | 设置的终端参数的参数列表，其中key为参数ID（十进制表示），value为参数值 约束：平台当前固定心跳时长为180s不支持多值参数
99 |  | 拼接控制器 | 台 | 1 | 主要参数背光类型 CCFL背光屏幕参数显示色彩 16.7M外观及其他产品尺寸 4" x 19 "x10"产品重量 20电源性能 115V/230V，50/60HZ适用环境 工作温度：0-40℃，工作湿度：10%-90%，无凝露
100 |  | 网上巡查解码器 | 台 | 1 | 动态解码：输入远端编码器的IP端口号8000通道号用户名和密码（admin/12345），后启动解码。透明通道：串口选择为RS485输入远端编码器的IP，输入端口号：8000。输入用户名和密码（admin/12345），然后点击修改。基本参数设置RS485串口配置，波特率设为2400（重点），数据位 8，停止位1。配置完以后连上远端编码器后解码器状态：连接状态：显示正在解码码率显示一定数值解码状态：显示已解码显示状态：VGA或BNC已显示透明通道：已连接解码器控制连线：控制接R+、R-。
101 |  | 巡查分发存储服务器 | 台 | 1 | 巡查分发存储服务器
102 |  | 信息发布控制器 | 台 | 1 | 40S-BOX(1+32G）,3566S-BOX（2+32G）,3566S-BOX（4+32G）,3568S-BOX（2+32G）,3399S-BOX（2+32G）,内置4G模块
103 |  | 防火墙 | 台 | 1 | 标准机架式可云管防火墙RG-WALL 1600-Z3100-S，固化8个千兆电口，2个千兆光口，1U高度，内置电源，不支持扩展槽及扩展硬盘，支持MACC/睿易APP远程云管理、极速智能配置开局 RG-WALL 1600-S3100E病毒库、攻击库、应用识别库、垃圾邮件库、网页分类库特征库升级服务授权1年
104 |  | 视频终端准入系统 | 台 | 1 | 视频终端准入管理平台系统
105 |  | 核心交换机(数据传输平台) | 台 | 1 | 三层网管交换机，交换容量598Gbps/5.98Tbps，包转发率148Mpps/222Mpps，24个千兆光口，8个10/100/1000Mbps自适应复用电口，固化4个SFP+万兆光口，支持静态路由、三层聚合口、ACL、端口镜像等功能，支持睿易APP和MACC云平台统一管理。
106 |  | 64路网上巡查存储平台 | 台 | 1 | 64路网上巡查存储平台
107 |  | 网上巡查管理主机 | 台 | 1 | 网上巡查管理主机
108 |  | 16口接入交换机 | 台 | 1 | ‌企业级性能‌ 支持16个千兆端口全双工传输，可同时处理多路4K视频会议、大文件传输等高负载场景，避免网络拥堵‌。 VLAN划分功能可隔离不同部门数据流，提升安全性与带宽利用率‌。 ‌工业级设计‌ 加厚钢壳散热性能提升40%，支持7×24小时稳定运行，适合监控系统或服务器环境‌。 防雷击、抗电磁干扰设计，适配工厂、户外等复杂环境‌。
109 | ★ | 高清摄像头（含摄像头支架） | 套 | 37 | ‌传感器与分辨率‌ 传感器类型：1/2.5英寸或1/2.9英寸CMOS‌ 有效像素：600万（3072×2048或3200×1800分辨率）‌ 帧率：20fps（最高分辨率下）‌ ‌镜头与视场角‌ 焦距：常见4mm（水平视场角约78°）‌ 3，2.8mm广角（水平视场角180°）‌ 光圈范围：F1.0~F1.6‌ 变焦能力：部分型号支持电动变焦（如2.7-13.5mm）‌ ‌夜视与补光‌ 最低照度：0.0002Lux（黑白模式，红外开启）‌ 补光方式：红外/白光双补光（最远30米）‌ 支持SmartIR智能调节‌ ‌智能功能‌ 人车侦测：支持区域入侵、绊线检测等AI算法‌ 音频：内置麦克风，部分型号支持双向语音对讲‌ 扩展功能 ‌编码与存储‌：支持H.265/H.264编码，兼容Micro SD卡（最大128GB）‌ ‌防护等级‌：IP66/IP67防水防尘，IK10防暴‌ ‌供电方式‌：POE供电（网线供电）或DC12V‌
110 |  | 摄像机电源 | 台 | 37 | ‌主流电压标准‌ 12V DC‌：适用于80%以上的家用及商用监控摄像头），功率覆盖5W-30W‌。 ‌24V AC‌：多用于球机或工业级设备，抗干扰能力更强‌。 ‌48V PoE供电‌：企业级网络摄像头通过网线直连，符合IEEE 802.3af/at协议，需搭配支持PoE的交换机‌。 ‌特殊场景电压‌ 5V电源：适用于低功耗设备（如微型USB摄像头）或多路集中供电方案‌。 二、电源选择关键参数 ‌功率计算‌ 实际功率需求 = 摄像机额定功率总和 × 1.3（启动电流） × 1.3（损耗） × 1.3（扩容余量）。 ‌电流匹配‌ 普通枪机/半球：200~300mA，建议2A国标电源‌。 红外摄像机：600~1200mA，需3A国标电源‌。
111 |  | 广播主机 | 台 | 1 | 一、硬件性能参数处理器标准配置：工业级处理器，内核数量8，最大睿频频率5.10GHZ，支持多线程并行处理高端需求：Intel Xeon Scalable（可扩展）系列，主频≥2.4GHz，支持 AVX-512 指令集，满足 4K/8K 音频编解码及实时信号处理。稳定性设计：采用低功耗嵌入式架构，支持 7×24 小时不间断运行。内存与存储：内存：基础配置：32GB DDR4 ECC（纠错码）内存，支持双通道，高端配置：64GB-128GB DDR4 ECC 内存，满足多通道音频流并发处理及虚拟化需求。存储：系统盘：512GB-1TB NVMe SSD，支持 PCIe 4.0 接口，顺序读写速度≥7,000MB/s。素材盘：2×4TB-8TB 7200 转 SATA HDD，支持 RAID 1/5/10 冗余阵列，保障数据安全。 扩展能力：支持热插拔硬盘位及 M.2 插槽，可扩展至 128TB 以上存储容量。主板与接口：主板规格：工业级 19 英寸机架式主板，支持 PCIe 4.0×16 插槽、USB 3.2 Gen2（10Gbps）及双千兆以太网口。扩展接口：视频输出：1×HDMI 2.1（支持 4K@60Hz）+ 1×DisplayPort 1.4，可外接多屏监控。音频接口：8×XLR/TRS 平衡输入（支持 48V 幻象电源）+ 8×RCA 非平衡输出，兼容专业麦克风和功放设备。扩展插槽：2×PCIe 4.0×16 插槽，可插入音频处理卡。二、音频处理参数音频输入输出，通道数量：高端配置：32 路以上数字输入 / 输出，支持 MADI 协议（多通道音频数字接口），传输速率可达 1.536Gbps。采样率与位深：标准支持：44.1kHz/48kHz 采样率，24bit 位深，满足 CD 级音质。专业需求：96kHz/192kHz 采样率，32bit 位深，支持高解析音频。动态范围与信噪比：动态范围≥110dB，信噪比≥105dB，确保音频信号纯净无噪。编解码与处理能力编解码格式：支持主流协议：MP3、AAC-LC、HE-AAC、Opus、FLAC、WAV、AIFF。专业格式：Dolby Digital Plus（AC-4）、DTS-HD MA、MPEG-H 3D Audio，满足多声道环绕声广播。实时处理：内置 DSP 芯片，支持实时降噪、均衡器（EQ）、压缩器、混响等效果处理。支持音频矩阵路由，可灵活分配输入输出信号路径。音频监控与分析支持 TR-01-290 标准，实时监测码流误码率、抖动、丢包率等参数，提供可视化报警界面。内置频谱分析仪和相位监测工具，可直观显示音频信号的频率分布和相位关系。三、网络与通信参数网络接口高端配置：4×25Gbps QSFP28 光口或 1×100Gbps QSFP-DD 光口，满足超高清视频流和多通道音频的并发传输。协议支持：网络层：TCP/IP、UDP、RTP、RTSP、RTMP、SIP。音频传输：Dante、CobraNet、Audinate AVB（音频视频桥接），延迟≤1ms。远程管理与控制支持 Web 界面（B/S 架构）和 API 接口，可通过浏览器远程配置参数、监控状态及固件升级。兼容 SNMPv3 协议，可接入第三方网络管理系统，进行集中监控。支持 SSH/Telnet 远程登录，满足技术人员命令行操作需求。四、系统稳定性与冗余设计电源与散热冗余电源：标配 1+1 冗余热插拔电源，支持 AC 100-240V 宽电压输入，确保断电时无缝切换。智能散热：采用温控风扇阵列，支持自动调节转速，噪音≤35dB（A）。硬件冗余存储冗余：支持 RAID 1/5/10，可配置热备盘，故障时自动重建数据。网络冗余：双网卡绑定（Bonding）+ VRRP 协议，实现网络接口故障时的自动切换。系统冗余：支持双 BIOS 芯片，固件损坏时可自动切换至备份 BIOS 启动。软件稳定性基于 Linux 内核具备高抗干扰能力和低延迟响应。采用容器化部署，隔离不同广播服务进程，避免相互干扰。
112 |  | 背景音乐广播 | 只 | 14 | [Z4-6]定阻同轴8寸,[Z4-5]定阻同轴6.5寸,[Z4-1]定阻同轴5寸
113 |  | 小学生汉服 | 套 | 90 | 小学生男女各45套汉服
114 | ★ | 高清相机 | 台 | 1 | 传感器：背照堆栈式CMOS，有效像素约4500万 视频能力：支持8K RAW、4K 120P录制 对焦系统：全像素双核CMOS AF，1053个对焦点 连拍速度：电子快门20张/秒，机械快门12张/秒 存储：双卡槽（CFexpress B型+SD UHS-II） 其他：机身防抖8级，支持HEIF 10位格式‌ 高清、全能变焦、镜头可拆卸、含两张512G内存、读卡器及固定三角架 1. 画质表现：DIGIC 8处理器：提供了良好的图像处理能力 对焦性能： 实时取景对焦（用屏幕拍照）：全像素双核CMOS AF技术是它的巨大优势。在拍摄照片和视频时，对焦速度非常快、平滑且准确，支持触屏选择对焦点，体验接近微单光学取景器对焦：这是它作为单反的“传统”部分。9点对焦系统相对老旧，中央点为十字型，精度尚可
115 |  | 不锈钢仿古铜明星文化牌 | 个 | 26 | 文化牌总体高度为1.4米，宽0.7米（底座高0.7米，斜高0.7米），材质为1.5毫米厚度的201不锈钢，做成仿古铜色。文化牌内容由甲方届时提供。斜高文化牌画面内容高0.5宽0.6米，文化牌内容为亚克力UV喷。文化牌固定以甲方要求的安全牢固为准。
根据《财政部 发展改革委 生态环境部 市场监管总局关于调整优化节能产品、环境标志产品政府采购执行机制的通知》(财库〔2019〕9号)和《市场监管总局办公厅关于扩大参与实施政府采购节能产品、环境标志产品认证机构范围的通知》（市监认证函〔2019〕513号）要求，以上参数中：A02010104台式计算机、A02010601打印设备、A02091001普通电视设备（电视机）、A02091107视频监控设备、应在政府采购政府强制性节能产品清单中。
119 |  | 备注 | 以上工程需按甲方要求摆放、固定，安装调试完毕交甲方使用，所有弱电系统线材等辅助材料由中标人负责，材料符合国家安全、环保标准