## 林草2025存量17点位预算
一、平台搭建及维保服务
序号 | 产品名称 | 技术参数 | 单位 | 数量 | 备注
1 | 森林防火平台 | 三维GIS引擎 提供三维GIS的基础功能。可实现对象实体模型的建造、编辑、注释，实时3D地形浏览、空间分析、读取、输出外部数据源等扩展模块 基础功能 能够实现导航、缩放、平移等相关基础操作 通过三维gis引擎形成地形地貌以及叠加展示相关矢量数据，形成立体的可视化地图 各类专题（水系、阻隔带、交通、管护站范围等）图层展示和管理功能 实现气象要素接入,涵盖温度、湿度、风速、风向等，并能展示未来一段时间内的气象预报 支持查看实时回传视频，支持视频控制操作；设备控制功能:前端监控设备的转动、焦距放大与缩小、抓拍录像等操作 具有烟火自动识别功能,通过算法分析视频画面，自动识别画面中出现的烟雾，抓拍现场图片推送到系统 支持视频监控和移动端的火情上报，鸣声提示。 支持报警火点定位、结合GIS将火情点位在地图系统上展示出来，报警图片显示、周边资源、地理信息展示，责任人信息展示等功能 支持火情信息的下发，可通过平台、小程序、短信等形式实现 支持查看实时回传视频，支持视频控制操作；设备控制功能:前端监控设备的转动、焦距放大与缩小、抓拍录像等操作 以列表的形式展示火情信息，实现查看历史火情信息 可以查看火情信息的处置历史。包括火情上报时间、火情推送人员、火情处置人员等信息，实现火情处置追溯 实现对应急预案的编制和管理，应急人员队伍和物资的管理。 支持起火火点周围不同半径的资源分布查看，1—10km，显示扑救人员和资源情况 支持两点之间的路径分析功能 空间距离、地图距离、剖面、面积、坐标等测量 实现通视分析、可视域分析等功能 输入经纬度在地图上点位坐标点 调整视角并保存为并存为书签进行管理 编辑管理值班信息、并以值班日历的形式展示值班信息 向工作人员分发巡护任务，记录巡护过程中发现的问题、采集的资源，并实现巡护任务过程中的轨迹记录 对于工作人员在日常工作中上报的问题实现管理 对资源信息进行录入、审核、管理等操作 实现平台工组人员的信息管理、权限分配等 设备运行状态的查看、设备信息的增删改查操作 支持权限分级管理 实现对包括：路网数据、阻隔带数据、林业小班数据、危险源数据（电网、输油管道、加油站、坟区等）、居民点数据、设备设施数据、应急队伍数据、水源数据等林区资源数据的数据清洗及数据录入，统一管理展示在三维地图上，为启动应急预案及辅助决策提供分析调度依据。 基于火点的精准定位算法（误差50米以内）定位的火情坐标，实现护林员-乡镇-区县-省市的火情分级处置多级联动，各级的任务权责划分、处置权限、处置考核、处置闭环，实现防火及火情与处置的责任压实，形成多跨协调的处置流程。 定时获取在线护林人员的位置信息，并在地图中进行显示 | 套 | 1 | 维保5年
二、前端监控设备维修更换巡检服务
1 | 热成像摄像头 | 双光谱重载云台，热成像：分辨率：≥384×288；焦距：≥75mm； 可见光：分辨率：≥2688×1520，≥400万；焦距：6~336mm； 支持自动雨刷，恶劣天气下保持画面清晰，支持GPS/北斗，可采集经纬度信息，支持电子罗盘，实时感知摄像机的位置、方向、俯仰角度等； 支持激光补光，激光中心波长840nm±5nm，夜晚天气晴朗无遮挡，样机激光补光灯开启，可识别距样机1000m处的人体轮廓； 不少于1个RJ45网络接口、1个SD卡槽、1路RS485串口、7个报警输入接口、2个报警输出接口、1个音频输入接口、1个音频输出接口、1个光纤接口; ▲具有不少于5个MCU独立控制系统(提供公安部权威检测机构检测报告复印件并原厂盖章) 照度适应范围不小于135dB。 最大亮度鉴别等级试验不小于13级（RJ45输出）。 宽动态范围≥120dB。 在设定的侦测区域内具有目标移动时，可在客户端给出报警提示，可同时支持不低于18＊22个区域移动侦测。 ▲在WEB客户端下，重启事件记录可包括正常重启和异常重启2种类型。正常重启可记录重启的时间、服务类型、用户名、IP／域名信息；异常重启可记录重启时间、异常类型信息(提供公安部权威检测机构检测报告复印件并原厂盖章) ▲可同时支持10路客户端和5路web端事件布防，设备在布防时间段内主动上传感知数据，断网重连后，报警信息与报警图片可继续上传(提供公安部权威检测机构检测报告复印件并原厂盖章) 设备具有强光抑制功能，开启后可抑制画面中的强光。 热成像、可见光通道支持15种OSD：自定义OSD、日期＋时间OSD、云台坐标OSD、预置位OSD、串口OSD、网口OSD、时间OSD、日期OSD、滚动OSD、图片OSD、超感内容OSD、环境音量OSD、设备经纬度OSD、变倍信息OSD、方位信息OSD； OSD位置可设置，可按GA／T 751样式或手动调节OSD对齐模式; ▲可配置启用或关闭视频内容保护功能，启用该功能时可对视频图像码流进行随机混淆处理，即对每帧视频图像编码随机改变每帧视频数据报文中若干字节的内容后再进行网络传输(提供公安部权威检测机构检测报告复印件并原厂盖章) ▲通过提取通信网络数据包方式获得的经过数字随机混淆处理的视频码流无法正常播放(提供公安部权威检测机构检测报告复印件并原厂盖章) ▲可对符合国标GB／T28181-2022中编码规范要求的视频码流启用视频内容保护功能(提供公安部权威检测机构检测报告复印件并原厂盖章) ▲可支持内置数字证书，并支持采用数字证书对解码秘钥进行加密(提供公安部权威检测机构检测报告复印件并原厂盖章) 内置GPS／北斗多模、多频、高精度定位芯片。 具有4096个预置位，存预置位和调预置位功能正常，且可按序一键置顶所有已配置的预置位。 ▲IPC支持光口、RJ45口同时使用，RJ45口可以串接供给另外1台IPC正常使用(提供公安部权威检测机构检测报告复印件并原厂盖章) 热成像视频图像具有白热、熔岩、铁红、热铁、医疗、北极、彩虹1、彩虹2、彩虹3、描红、冰火、黑热、融合、深褐色、深蓝色、红热、绿热、色彩1、色彩2、雨20种显示模式。 在正常工作条件下，设备外壳温度不应超过65℃，机内发热部件连续工作4h后，其温升不应超过该部件的规定值； 在正常工作条件下应能安全工作，不应起火；操作人员接触到可触及件时不应有烫伤的危险。 针对第一次检测到火点上报后记录当前时间和火点位置，下一次检测到火点时，如果在同一区域且与上次告警时间差值小于抑制时间，则不会进行上报，防止重复告警，火点检测距离≥5000m（目标尺寸2m×2m）； 支持低温模式和高温模式设置选项，低温模式：-40℃到150℃，高温模式：-40℃到790℃。 摄像机内置加热器，在低温环境下可自动进行预加热。 | 台 | 10 | 此表为现有损坏的设备数量，需修复或更换。并同其它未损坏设备共同维保5年
2 | 云台摄像机支架 | 定制立杆装、白色、铝合金支架 支架规格：定制立杆、白色、不锈钢材质，1米+平台，7.75Kg； | 套 | 10
3 | 环境球机 | 具有不小于400万像素CMOS图像传感器； 焦距范围：5.0~125.0mm电动变焦，25倍光学变倍； ▲ 设备内置CPU/GPU/NPU一体化芯片，8GBeMMC芯片，具有1个RJ45接口，2个报警输入接口，1个报警输出接口，1个BNC模拟视频输出接口、1个RS485接口、1个TF卡槽、1个音频输入接口，1个音频输出接口(提供公安部权威检测机构检测报告复印件并原厂盖章)； 最低照度：≤0.0002lx（彩色）、≤0.0001lx（黑白），最大亮度等级不小于11级，水平中心分辨力不小于1100TVL，宽动态能力不小于106dB； 水平手控最大速度不小于240°／s,垂直手控最大速度不小于140°／s,水平支持360°范围电动可调,垂直支持-15°～+90°范围电动可调,云台定位准确度小于等于0.1° 在低于一定照度的场景下，摄像机自动开启AIISP图像优化功能，开启后图像效果明显提升 设备支持以ISCSI直存方式进行双路传输数据； 在设备启动过程中若发现当前启动阶段代码有非法篡改，立即停止系统，不再启动 在WEB界面具有防抖设置选项；开启该功能后，当设备发生抖动时，监控画面相较未开启该功能时，能保持相对稳定 在WEB客户端下，摄像机具有开启／关闭除热浪设置选项；当开启除热浪功能，当画面中出现热浪情况时，画面仍保持相对清晰 支持周界布防功能检验，支持越界入侵、进入区域、离开区域以及区域入侵检测，可对超过设定阈值的机动车、非机动车、行人等目标进行分类抓拍，并支持报警上传及联动报警输出； ▲ 支持人脸检测功能、可同时对出现在图片中的至少200个人脸目标进行检测；支持人脸抓拍功能，可同时对出现在监控场景内的不少于40张人脸图片进行抓拍及人脸目标跟踪，具有效果优先、速度优先、周期优先设置选项；支持人脸测光功能(提供公安部权威检测机构检测报告复印件并原厂盖章)； 支持字符叠加（OSD）功能，具有8行字符显示，字体颜色、描边、背景、空心等样式可设置，叠加的OSD可以在屏幕中滚动显示，可以叠加图片格式的OSD，可通过RS485接口在视频画面上叠加OSD； 设备支持高低温-40℃~+70℃下正常工作； 电源电压在DC12V±35%范围内变化时，设备能够正常工作； 支持不低于IP68防护等级； 双向透明通道检验：支持串口数据的透明传输； 网线传输距离检验：样机和客户端之间使用300m超5类非屏蔽网线连接POE供电时，可正常显示监视画面； | 台 | 7
4 | 环境球机支架 | 定制立杆装、白色、铝合金支架 支架规格：定制立杆、白色、铝合金材质，1米+0.4米横臂； | 套 | 5
5 | 环境枪机 | 具有不低于400万像素CMOS图像传感器，视频分辨率不低于2560*1440； 焦距：4mm、6mm、8mm可选，内置GPU芯片、1个拾音器和1个扬声器，具有不少于1个RJ45接口、1个音频输入接口、1个音频输出接口、1个报警输入接口、1个报警输出接口、1个SD卡槽； 支持H.265、H.264视频编码，最低照度：≤0.00051x（彩色）、≤0.00011x（黑色），最大亮度不小于11级； 内置不少于3颗红外灯和4颗暖光灯，支持红外补光、暖光补光、智能双光等补光模式，红外补光灯开启时，可识别距离摄像机50m处人体轮廓，白光补光灯开启时，可识别距离摄像机30m处人体轮廓； 支持宽动态自动切换功能，在环境亮度变化时，可自动在宽动态关闭和开启间进行切换； 支持人脸检测、区域入侵、越界入侵、进入区域、离开区域、快速移动等智能行为分析功能； 支持声光告警功能，智能行为分析触发时可联动声音告警和灯光告警，且有红外，双光和白光三中模式可选，并对闪烁时间和亮度进行设置； 支持强光抑制、数字降噪、透雾、背光补偿、区域曝光功能； 支持走廊模式，开启走廊模式后，监控画面可90°旋转并自动调整宽高比； ▲ 支持密码复杂度提示，登录失败锁定，默认关闭telnet、ftp、tftp，认证模式设置选项无、Basic、Digest三种，支持网关ARP绑定功能、友好密码功能(提供公安部权威检测机构检测报告复印件并原厂盖章)； 支持字符叠加OSD功能，字体可设置为32×32像素、48×48像素、64×64像素、72×72像素、96×96像素、128×128像素等模式；7×16字体颜色、描边、背景、空心等样式可设置，可以叠加图片格式的OSD； 支持视频内容保护功能，启用该功能后，只有经过授权并具有解码密钥的用户才能通过平台软件正常播放、回放和下载摄像机回传的视频数据；缺少解码密钥的用户无法正常播放、回放和下载摄像机回传的视频数据，通过提取设备通信网络数据包方式获得的经过数字随机混淆处理的视频码流无法正常播放； 电源电压在DC12V±25%范围内变化时，摄像机应能正常工作； ▲ 外壳防护等级不低于IP68(提供公安部权威检测机构检测报告复印件并原厂盖章)； | 台 | 9
6 | 环境枪机支架 | 定制立杆装、白色、铝合金支架 支架规格：定制立杆、白色、铝合金材质，1米+0.4米横臂； | 套 | 8
7 | 交换机 | 4口千兆2口千兆PoE交换机固定接口4个10/100/1000M电口（支持PoE供电）2个10/100/1000M电口 | 台 | 17
8 | 铁塔专用电源适配器 | 输入DC36-72V，输出DC30V/6.67A | 个 | 17
五、传输服务
1 | 100兆传输 | 专线网络传输、稳定性高、带宽大、低延迟、保密性强。专线宽带的上下行带宽一致。 | 条 | 22 | 5年费用
四、设备拆装服务
1 | 拆装费 | 拆除存量站址全部设备并将设备安装至新塔等（包含铁塔平台上新建云台所需支撑平台） 详细工作：拆除热成像摄像头17台，安装17台；拆除环境球机17台，安装17台；拆除环境枪机17台，安装17台；拆除风机、太阳能板17套；安装17个云台固定平台；安装17个云台专属避雷针等（包含铁塔平台上新建云台所需支撑平台） | 项 | 1 | 组价
2 | 施工辅材 | 线槽、套管、接地线、水晶头、轧带、胶布、螺丝、标签、铁丝、插排等 辅材内容：线槽300米 、套管300米、接地线20米、水晶头2盒、轧带、胶布、螺丝、标签、铁丝、插排等 | 项 | 1
六、巡检服务
1 | 巡检质保及铁塔租赁服务 | 对更换的前端设备提供5年的巡检服务，在保修期内，如设备出现质量问题，维护单位应免费提供上门维修服务或更换全新的设备。并包含服务期间设备用电。 | 年 | 5 | 5年费用
总计