## Sheet1
分类分项工程量清单
合同编号：
工程名称：巴林左旗2025年第二批饮水安全工程 |  |  |  | （项目名称）1标段 （标段名称） |  |  | 第1页 共5页
序号 | 项目编码 | 项目名称 | 计量单位 | 项目特征 | 工程数量 | 主要技术条款 编码 | 备注
|  | 集中式水质净化设 备间（5.24m× 3.24m） | 座 |  | 6
| 500101002001 | 土方开挖（机械90% 人工10%） | m³ | 1.名称：土方开挖（机械90%人工10%) | 734.4
| 500103001003 | 土方回填分层夯填 | m³ | 1.名称：土方回填分层夯填 | 500.4
| 500109001001 | C15混凝土垫层 | m³ | 1.名称：C15混凝土垫层 | 20.58
| 500109001002 | C20混凝土散水 | m³ | 1.名称：C20混凝土散水 | 13.68
| 500109001003 | C30混凝土基础 | m³ | 1.名称：C30混凝土基础 | 57.48
| 500109001004 | C30混凝土（梁、板 、柱） | m³ | 1.名称：C30混凝土（梁、板、柱） | 43.212
| 500110001001 | 模板制安 | m² | 1.名称：模板制安 | 264.24
| 500111001001 | 钢筋制安 | t | 1.名称：钢筋制安 2.具体详见图纸 | 6.93
| 500105006001 | M10砂浆砌砖 | m³ | 1.名称：M10砂浆砌砖 | 99.72
| 500105006002 | 砖胎模 | m³ | 1.名称：砖胎模 | 9.9216
|  | 地下室外墙面做法 |  |  | 1
| 500105010001 | 20厚水泥砂浆找平层 | m² | 1.名称：20厚水泥砂浆找平层 | 372
| 500114002001 | 防水卷材 | ㎡ | 1.名称：防水卷材4厚SBS 2.具体详见图纸 3.位置：外墙面 | 372
分类分项工程量清单
合同编号：
工程名称：巴林左旗2025年第二批饮水安全工程 |  |  |  | （项目名称）1标段 （标段名称） |  |  | 第2页 共5页
序号 | 项目编码 | 项目名称 | 计量单位 | 项目特征 | 工程数量 | 主要技术条款 编码 | 备注
| 500114002008 | 100厚挤塑板保温层 | ㎡ | 1.名称：100厚挤塑板保温层 2.位置：屋面、外墙 | 372
| 500105010002 | 20厚水泥砂浆保护层 | m² | 1.名称：20厚水泥砂浆保护层 | 372
|  | 地下室内墙面做法 |  |  | 1
| 500105010003 | 20厚水泥砂浆保护层 | m² | 1.名称：20厚水泥砂浆保护层 | 297.18
|  | 地下室底板做法 |  |  | 1
| 500114002010 | 20厚1：2.5水泥砂浆找平层 | ㎡ | 1.名称：20厚1：2.5水泥砂浆找平层 | 95.64
| 500114002011 | 防水卷材 | ㎡ | 1.名称：防水卷材4厚SBS 2.具体详见图纸 3.位置：地下室底板上 | 95.64
| 500114002012 | 铺聚乙烯薄膜隔离 层 | ㎡ | 1.名称：铺聚乙烯薄膜隔离层 | 95.64
| 500109011002 | 50厚C20细石混凝土 保护层 | ㎡ | 1.名称：50厚C20细石混凝土保护层 | 95.64
| 500114002013 | 20厚1：2.5水泥砂浆保护层 | ㎡ | 1.名称：20厚1：2.5水泥砂浆保护层 | 95.64
|  | 地下室顶板防水 |  |  | 1
分类分项工程量清单
合同编号：
工程名称：巴林左旗2025年第二批饮水安全工程 |  |  |  | （项目名称）1标段 （标段名称） |  |  | 第3页 共5页
序号 | 项目编码 | 项目名称 | 计量单位 | 项目特征 | 工程数量 | 主要技术条款 编码 | 备注
| 500114002003 | 100厚挤塑板保温层 | ㎡ | 1.名称：100厚挤塑板保温层 2.位置：屋面、外墙 | 121.26
| 500109011001 | C20细石混凝土 | ㎡ | 1.名称：C20细石混凝土 | 121.26
| 500114002006 | 防水卷材 | ㎡ | 1.名称：防水卷材4厚SBS 2.具体详见图纸 3.位置：地下室顶板上 | 121.26
| 500114002016 | 地下室顶板20厚水泥砂浆面层 | ㎡ | 1.名称：地下室顶板20厚水泥砂浆面层 | 95.64
| 500114002007 | 3厚纸筋灰隔离层 | ㎡ | 1.名称：3厚纸筋灰隔离层 | 121.26
| 500109001005 | 70厚C20钢筋砼保护层 | m³ | 1.名称：70厚C20钢筋砼保护层 | 8.4882
| 500111002001 | 双向A6@200钢筋网 | t | 1.名称：双向A6@200钢筋网 | 0.5796
| 500103007001 | 50厚粒径15-25卵石排水层 | m³ | 1.名称：50厚粒径15-25卵石排水层 | 6.063
| 500103014001 | 聚酯无纺布滤水层(每平方米200g) | m² | 1.名称：聚酯无纺布滤水层(每平方米200g) | 121.26
| 500103006001 | 25厚粗砂隔离层 | m³ | 1.名称：25厚粗砂隔离层 | 3.0315
| 500103001002 | 回填种植土 | m³ | 1.名称：回填种植土 | 6.9996
分类分项工程量清单
合同编号：
工程名称：巴林左旗2025年第二批饮水安全工程 |  |  |  | （项目名称）1标段 （标段名称） |  |  | 第4页 共5页
序号 | 项目编码 | 项目名称 | 计量单位 | 项目特征 | 工程数量 | 主要技术条款 编码 | 备注
| 500114002004 | 不锈钢爬梯 | 套 | 1.名称：不锈钢爬梯 2.具体详见图纸 | 6
| 500114002005 | 双层铸铁井盖 | 套 | 1.名称：双层铸铁井盖 | 6
|  | 除氟设备（5m³/h） | 套 |  | 1 |  | 含运费、安装费及调试费、税金
| AB001 | 除氟过滤器1200×3250 | 台 | 1.名称：除氟过滤器1200×3250 | 1
| AB002 | 活性氧化铝2-3mm | kg | 1.名称：活性氧化铝2-3mm | 1300
| AB003 | 垫层滤料0.5-5cm | kg | 1.名称：垫层滤料0.5-5cm | 300
| AB004 | 再生系统2000L含搅拌器 | 台 | 1.名称：再生系统2000L含搅拌器 | 1
| AB005 | 管路阀门、压力表、排气阀63 | 套 | 1.名称：管路阀门、压力表、排气阀63 | 1
| AB006 | 再生泵Q:2m³ H:6m N:0.55kw | 台 | 1.名称：再生泵Q:2m³ H:6m N:0.55kw | 1
| AB007 | 电控柜 600*400*1200mm | 台 | 1.名称：电控柜 600*400*1200mm | 1
| AB008 | 电磁流量计 DN50 | 台 | 1.名称：电磁流量计 DN50 | 1
| AB009 | JH-UV-10/150紫外线消毒器 | 台 | 1.名称：JH-UV-10/150紫外线消毒器 | 1
| AB010 | φ90进水管 | m | 1.名称：φ90进水管 | 15
| AB011 | φ90出水管 | m | 1.名称：φ90出水管 | 15
| AB012 | φ90*90*90三通 | 个 | 1.名称：φ90*90*90三通 | 4
| AB013 | C25素砼废水排水（1m*1m*1m） | 个 | 1.名称：C25素砼废水排水（1m*1m*1m） | 1
|  | 除氟设备（10m³/h） | 套 |  | 5 |  | 含运费、安装费及调试费、税金
| AB014 | 除氟过滤器φ1500×3750 | 台 | 1.名称：除氟过滤器φ1500×3750 | 5
| AB015 | 活性氧化铝2-3mm | kg | 1.名称：活性氧化铝2-3mm | 9250
| AB016 | 垫层滤料0.5-5cm | kg | 1.名称：垫层滤料0.5-5cm | 1500
分类分项工程量清单
合同编号：
工程名称：巴林左旗2025年第二批饮水安全工程 |  |  |  | （项目名称）1标段 （标段名称） |  |  | 第5页 共5页
序号 | 项目编码 | 项目名称 | 计量单位 | 项目特征 | 工程数量 | 主要技术条款 编码 | 备注
| AB017 | 再生系统2000L含搅拌器 | 台 | 1.名称：再生系统2000L含搅拌器 | 5
| AB018 | 管路阀门φ90 | 套 | 1.名称：管路阀门φ90 | 5
| AB019 | 再生泵Q:3m³ H:6m N:0.55kw | 台 | 1.名称：再生泵Q:3m³ H:6m N:0.55kw | 5
| AB020 | 电控柜 600*400*1200mm | 台 | 1.名称：电控柜 600*400*1200mm | 5
| AB021 | 电磁流量计 DN80 | 台 | 1.名称：电磁流量计 DN80 | 5
| AB022 | JH-UV-10/150紫外线消毒器 | 套 | 1.名称：JH-UV-10/150紫外线消毒器 | 5
| AB023 | φ110进水管 | m | 1.名称：φ110进水管 | 75
| AB024 | φ110出水管 | m | 1.名称：φ110出水管 | 75
| AB025 | φ110*110*110三通 | 项 | 1.名称：φ110*110*110三通 | 20
| AB026 | C25素砼废水排水罐（1m*1m*1m） | 个 | 1.名称：C25素砼废水排水罐（1m*1m*1m） | 5