## 扉-1 招标工程量清单扉页
|  | X756县道绿化供水管道改造工程 |  | 工程
招标工程量清单
招 标 人： |  |  | 造价咨询人：
| (单位盖章) |  |  |  | (单位资质专用章)
法定代表人 或其授权人： |  |  | 法定代表人 或其授权人：
| (签字或盖章) |  |  |  | (签字或盖章)
编 制 人： |  |  | 复 核 人：
| (造价人员签字盖专用章) |  |  |  | (造价工程师签字盖专用章)
编 制 时 间： | 年 月 日 |  | 复 核 时 间： |  | 年 月 日
扉—1

## 表-04 单位工程投标报价汇总表
单位工程投标报价汇总表
工程名称：X756县道绿化供水管道改造工程 |  | 标段：X756县道绿化供水管道改造工程 |  | 第 1 页 共 1 页
序号 | 汇总内容 |  | 金额(元) |  | 其中：暂估价（元）
1 | 分部分项工程
2 | 措施项目
2.1 | 其中：安全文明施工费
3 | 其他项目
3.1 | 其中：暂列金额
3.2 | 其中：专业工程暂估价
3.3 | 其中：计日工
3.4 | 其中：总承包服务费
4 | 规费
5 | 税金
投标报价合计=1+2+3+4+5
注：本表适用于单位工程招标控制价或投标报价的汇总，如无单位工程划分，单项工程也使用本表汇总
表—04

## 表-08 分部分项工程和单价措施项目清单与计价表
分部分项工程和单价措施项目清单与计价表
工程名称：X756县道绿化供水管道改造工程 |  |  |  | 标段：X756县道绿化供水管道改造工程 |  |  |  | 第 1 页 共 6 页
序号 | 项目编码 | 项目名称 | 项目特征描述 |  | 计量单位 | 工程量 | 金额（元）
[7 empty] | 综合单价 |  | 合价 | 其中
暂估价
整个项目
1 | 040501004001 | 塑料管 | 1.材质及规格:De110PE管1.25MPa 2.连接形式:热熔对接 3.铺设深度:具体详见设计图纸 4.管道检验及试验要求:水压试验，消毒冲洗 |  | m | 275.7
2 | 040501004002 | 塑料管 | 1.材质及规格:De110PE管1.6MPa 2.连接形式:热熔对接 3.铺设深度:具体详见设计图纸 4.管道检验及试验要求:水压试验，消毒冲洗 5.部位：过路敷设管道 |  | m | 353.6
3 | 040501004003 | 塑料管 | 1.材质及规格:De160PE管1.25MPa 2.连接形式:热熔对接 3.铺设深度:具体详见设计图纸 4.管道检验及试验要求:水压试验，消毒冲洗 |  | m | 2586.1
4 | 040501004004 | 塑料管 | 1.材质及规格:De200PE管1.25MPa 2.连接形式:热熔对接 3.铺设深度:具体详见设计图纸 4.管道检验及试验要求:水压试验，消毒冲洗 |  | m | 2950.6
5 | 040501004005 | 塑料管 | 1.材质及规格:De75PE立管1.0MPa 2.连接形式:热熔对接 3.铺设深度:具体详见设计图纸 4.管道检验及试验要求:水压试验，消毒冲洗 5.部位：取水栓立管 |  | m | 142.2
6 | 040501004006 | 塑料管 | 1.材质及规格:De110PE支管1.0MPa 2.连接形式:热熔对接 3.铺设深度:具体详见设计图纸 4.管道检验及试验要求:水压试验，消毒冲洗 5.部位：取水栓立管 |  | m | 71
本页小计
注：为计取规费等的使用，可在表中增设其中：“定额人工费”
表—08
分部分项工程和单价措施项目清单与计价表
工程名称：X756县道绿化供水管道改造工程 |  |  |  | 标段：X756县道绿化供水管道改造工程 |  |  |  | 第 2 页 共 6 页
序号 | 项目编码 | 项目名称 | 项目特征描述 |  | 计量单位 | 工程量 | 金额（元）
[7 empty] | 综合单价 |  | 合价 | 其中
暂估价
7 | 040502003001 | 异径三通 | 1.种类:异径三通（PE） 2.材质及规格:De160**160*75 3.连接方式:热熔连接 4.部位：排水栓与主管连接处 |  | 个 | 37
8 | 040502003002 | 异径三通 | 1.种类:异径三通（PE） 2.材质及规格:De200*200*75 3.连接方式:热熔连接 4.部位：排水栓与主管连接处 |  | 个 | 43
9 | 040502003003 | 异径三通 | 1.种类:异径三通（PE） 2.材质及规格:De200*200*110 3.连接方式:热熔连接 |  | 个 | 34
10 | 040502003004 | 异径三通 | 1.种类:异径三通（PE） 2.材质及规格:De160*160*110 3.连接方式:热熔连接 |  | 个 | 28
11 | 040502003005 | 异径三通 | 1.种类:异径三通（PE） 2.材质及规格:De110*75*75 3.连接方式:热熔连接 |  | 个 | 3
12 | 040502003006 | 异径四通 | 1.种类:异径四通（PE） 2.材质及规格:De110*75*75*75 3.连接方式:热熔连接 |  | 个 | 24
13 | 040502003007 | 三通 | 1.种类:三通（PE） 2.材质及规格:De160*160*160 3.连接方式:热熔连接 |  | 个 | 1
14 | 040502003008 | 异径四通 | 1.种类:异径四通（PE） 2.材质及规格:De160*160*160*110 3.连接方式:热熔连接 |  | 个 | 1
15 | 040502003009 | 弯头 | 1.种类:弯头（PE） 2.材质及规格:De200 135° 3.连接方式:热熔连接 |  | 个 | 3
16 | 040502003010 | 弯头 | 1.种类:弯头（PE） 2.材质及规格:De160 135° 3.连接方式:热熔连接 |  | 个 | 3
17 | 040502003011 | 弯头 | 1.种类:变径弯头（PE） |  | 个 | 3
本页小计
注：为计取规费等的使用，可在表中增设其中：“定额人工费”
表—08
分部分项工程和单价措施项目清单与计价表
工程名称：X756县道绿化供水管道改造工程 |  |  |  | 标段：X756县道绿化供水管道改造工程 |  |  |  | 第 3 页 共 6 页
序号 | 项目编码 | 项目名称 | 项目特征描述 |  | 计量单位 | 工程量 | 金额（元）
[7 empty] | 综合单价 |  | 合价 | 其中
暂估价
90° 2.材质及规格:De110*75 3.连接方式:热熔连接
18 | 040502003012 | 变径直接 | 1.种类:变径直接（PE） 2.材质及规格:De200*160 |  | 个 | 2
19 | 040502003013 | 变径直接 | 1.种类:变径直接（PE） 2.材质及规格:De160*110 |  | 个 | 3
20 | 040502005001 | 阀门 | 1.种类:取水栓+球阀 2.材质及规格:De63 3.连接方式:热熔连接 4.部位：取水栓立管上 |  | 个 | 79
21 | 040502005002 | 阀门 | 1.种类:取水栓+球阀 2.材质及规格:De110 3.连接方式:热熔连接 4.部位：取水栓立管上 |  | 个 | 39
22 | 040502005003 | 伸缩节 | 1.种类:不锈钢伸缩节 2.材质及规格:DN150 3.连接方式:法兰连接 4.含法兰片安装 |  | 个 | 1
23 | 040502005004 | 伸缩节 | 1.种类:不锈钢伸缩节 2.材质及规格:DN200 3.连接方式:法兰连接 4.含法兰片安装 |  | 个 | 2
24 | 040502005005 | 伸缩节 | 1.种类:不锈钢伸缩节 2.材质及规格:DN100 3.连接方式:法兰连接 4.含法兰片安装 |  | 个 | 33
25 | 040502009001 | 水表 | 1.名称：水表 2.规格:DN150 3.安装方式:法兰连接 4.含法兰片安装 |  | 个 | 1
26 | 040502009002 | 水表 | 1.名称：水表 2.规格:DN200 3.安装方式:法兰连接 4.含法兰片安装 |  | 个 | 2
27 | 040502005006 | 消声止回阀 | 1.种类:消声止回阀H41H-16C 2.材质及规格:DN150 3.连接方式:法兰连接 4.含法兰片安装 |  | 个 | 1
28 | 040502005007 | 防污隔断阀 | 1.种类:防污隔断阀 2.材质及规格:DN200 3.连接方式:法兰连接 4.含法兰片安装 |  | 个 | 2
本页小计
注：为计取规费等的使用，可在表中增设其中：“定额人工费”
表—08
分部分项工程和单价措施项目清单与计价表
工程名称：X756县道绿化供水管道改造工程 |  |  |  | 标段：X756县道绿化供水管道改造工程 |  |  |  | 第 4 页 共 6 页
序号 | 项目编码 | 项目名称 | 项目特征描述 |  | 计量单位 | 工程量 | 金额（元）
[7 empty] | 综合单价 |  | 合价 | 其中
暂估价
29 | 040502005008 | 泄水阀 | 1.种类:PE泄水阀Q41H-16C 2.材质及规格:De75 3.连接方式:法兰连接 4.含法兰片安装 |  | 个 | 30
30 | 040502005009 | 真空破坏器 | 1.种类:真空破坏器 2.材质及规格:DN25 3.连接方式:螺纹连接 |  | 个 | 3
31 | 040502005010 | 自动排气阀 | 1.种类:自动排气阀 2.材质及规格:DN25 3.连接方式:螺纹连接 |  | 个 | 3
32 | 040502005011 | 蝶阀 | 1.种类:涡轮蝶阀D343H-16C 2.材质及规格:DN100 3.连接方式:法兰连接 4.含法兰片安装 |  | 个 | 27
33 | 040502005012 | 蝶阀 | 1.种类:涡轮蝶阀D343H-16C 2.材质及规格:DN65 3.连接方式:法兰连接 4.含法兰片安装 |  | 个 | 51
34 | 040502005013 | 闸阀 | 1.种类:闸阀Z41H-16C 2.材质及规格:DN150 3.连接方式:法兰连接 4.含法兰片安装 |  | 个 | 2
35 | 040502005014 | 闸阀 | 1.种类:闸阀Z41H-16C 2.材质及规格:DN200 3.连接方式:法兰连接 4.含法兰片安装 |  | 个 | 4
36 | 040502005015 | 闸阀 | 1.种类:闸阀Z41H-16C 2.材质及规格:DN25 3.连接方式:螺纹连接 |  | 个 | 3
37 | 04B001 | 镇墩 | 1.名称:镇墩 2.混凝土强度等级:C20混凝土 3.现拌混凝土 4.含模板制安、拆除 |  | m3 | 5
38 | 040501012001 | 过路拉管 | 1.名称：过路拉管 2.规格型号：De110PE管，1.6MPa 3.完成设计要求的全部工作内容 |  | m | 38
39 | 040501012002 | 过路拉管 | 1.名称：PE过路拉管 2.规格型号：De160PE管，1.6MPa |  | m | 123.9
本页小计
注：为计取规费等的使用，可在表中增设其中：“定额人工费”
表—08
分部分项工程和单价措施项目清单与计价表
工程名称：X756县道绿化供水管道改造工程 |  |  |  | 标段：X756县道绿化供水管道改造工程 |  |  |  | 第 5 页 共 6 页
序号 | 项目编码 | 项目名称 | 项目特征描述 |  | 计量单位 | 工程量 | 金额（元）
[7 empty] | 综合单价 |  | 合价 | 其中
暂估价
3.完成设计要求的全部工作内容
40 | 040501012003 | 过路拉管 | 1.名称：PE过路拉管 2.规格型号：De200PE管，1.6MPa 3.完成设计要求的全部工作内容 |  | m | 203
41 | 040504001001 | 砌筑井 | 1.名称:排气井 2.规格:预制成品混凝土Φ1200 3.井盖、井圈材质及规格:Φ700普通型树脂植草井盖，井盖下30cm内设置成品聚乙烯防坠网一道，采用带勾不锈钢膨胀螺栓固定于井壁完成后，称重能力应≥300kg,耐冲击力≥500焦耳；井盖根据功能有明显的永久性标识 4.100mmC15混凝土垫层及模板、含爬梯等 5 .满足设计规范要求 |  | 座 | 3
42 | 040504002001 | 混凝土水表井 | 1.名称:混凝土矩形水表井 2.规格:2750*1300*1600，其他详见05S502-P136 3.井盖、井圈材质及规格:Φ700普通重型树脂植草井盖，井盖下30cm内设置成品聚乙烯防坠网一道，采用带勾不锈钢膨胀螺栓固定于井壁称重能力应≥300kg,耐冲击力≥500焦耳；井盖根据功能有明显的永久性标识 4.含爬梯等 ，满足设计规范要求 |  | 座 | 3
43 | 040504001002 | 砌筑井 | 1.名称:阀门井 2.规格:预制成品混凝土Φ1200 3.井盖、井圈材质及规格:Φ700普通型树脂植草井盖，井盖下30cm内设置成品聚乙烯防坠网一道，采用带勾不锈钢膨胀螺栓固定于井壁完成后称重能 |  | 座 | 27
本页小计
注：为计取规费等的使用，可在表中增设其中：“定额人工费”
表—08
分部分项工程和单价措施项目清单与计价表
工程名称：X756县道绿化供水管道改造工程 |  |  |  | 标段：X756县道绿化供水管道改造工程 |  |  |  | 第 6 页 共 6 页
序号 | 项目编码 | 项目名称 | 项目特征描述 |  | 计量单位 | 工程量 | 金额（元）
[7 empty] | 综合单价 |  | 合价 | 其中
暂估价
力应≥300kg,耐冲击力≥500焦耳；井盖根据功能有明显的永久性标识 4.100mmC15混凝土垫层及模板、含爬梯等 5 .满足设计规范要求
44 | 040504001003 | 砌筑井 | 1.名称:泄水井 2.规格:预制成品混凝土Φ1200 3.井盖、井圈材质及规格:Φ700普通型树脂植草井盖，井盖下30cm内设置成品聚乙烯防坠网一道，采用带勾不锈钢膨胀螺栓固定于井壁完成后，，称重能力应≥300kg,耐冲击力≥500焦耳；井盖根据功能有明显的永久性标识 4.100mmC15混凝土垫层及模板、含爬梯等 5 .满足设计规范要求 |  | 座 | 4
分部小计
措施项目
本页小计
合 计
注：为计取规费等的使用，可在表中增设其中：“定额人工费”
表—08

## 表-11 总价措施项目清单与计价表
总价措施项目清单与计价表
工程名称：X756县道绿化供水管道改造工程 |  |  | 标段：X756县道绿化供水管道改造工程 | [5 empty] | 第 1 页 共 1 页
序号 | 项目编码 | 项目名称 |  | 计算基础 | 费率(%) | 金额(元) |  | 调整费率(%) |  | 调整后金额(元) | 备注
1 | 041109001 | 安全文明施工费
1.1 | 041109001001 | 安全文明施工与环境保护费 |  | 分部分项人工费+技术措施项目人工费 | 2
1.2 | 041109001002 | 临时设施费 |  | 分部分项人工费+技术措施项目人工费 | 1
2 | 041109004001 | 雨季施工增加费 |  | 分部分项人工费+技术措施项目人工费 | 0.5
3 | 041109007001 | 已完工程及设备保护费 |  | 分部分项人工费+技术措施项目人工费 | 0.5
4 | 041109003001 | 二次搬运费 |  | 分部分项人工费+技术措施项目人工费 | 0.1
合 计
编制人（造价人员）： | [6 empty] | 复核人（造价工程师）：
注：1.“计算基础”中安全文明施工费可为“定额基价”、“定额人工费”或“定额人工费+定额机械费”，其他项目可为“定额人工费”或“定额人工费+定额机械费”。 2.按施工方案计算的措施费，若无“计算基础”和“费率”的数值，也可只填“金额”数值，但应在备注栏说明施工方案出处或计算方法。
表-11

## 表-12 其他项目清单与计价汇总表
其他项目清单与计价汇总表
工程名称：X756县道绿化供水管道改造工程 |  | 标段：X756县道绿化供水管道改造工程 |  |  | 第 1 页 共 1 页
序号 | 项目名称 |  | 金额(元) | 结算金额(元) |  | 备注
1 | 暂列金额 |  |  |  |  | 明细详见表-12-1
2 | 暂估价
2.1 | 专业工程暂估价 |  |  |  |  | 明细详见表-12-3
2.2 | 材料暂估价 |  | 一 |  |  | 明细详见表-12-2
3 | 计日工 |  |  |  |  | 明细详见表-12-4
4 | 总承包服务费 |  |  |  |  | 明细详见表-12-5
5 | 材料检验试验费 |  | 1733.92
6 | 建筑工程能效测评费
7 | 工程变更及现场签证
8 | 提前竣工（赶工补偿）
9 | 无负荷联合试运转费
10 | 停窝工损失费
11 | 施工期间未完工程保护费
12 | 企业自有工人培训管理费
13 | 建筑工人实名制费
合计 |  |  | 1733.92 |  |  | —
注：材料（工程设备）暂估单价进入清单项目综合单价，此处不汇总。
表-12

## 表-12-1 暂列金额表
暂列金额明细表
工程名称：X756县道绿化供水管道改造工程 |  | 标段：X756县道绿化供水管道改造工程 |  |  | 第 1 页 共 1 页
序号 | 项目名称 |  | 计量单位 | 暂定金额（元） |  | 备注
合 计 | [5 empty] | —
注：此表由招标人填写，如不能详列，也可只列暂列金额总额，投标人应将上述暂列金额计入投标总价中。
表—12—1

## 表-12-2 材料(工程设备)暂估价及调整表
材料（工程设备）暂估单价及调整表
工程名称：X756县道绿化供水管道改造工程 |  |  | 标段：X756县道绿化供水管道改造工程 | [7 empty] | 第 1 页 共 1 页
序号 | 材料(工程设备)名称、规格、型号 | 计量单位 |  | 数量 |  | 暂估(元) |  | 确认(元) |  | 差额±(元) |  |  | 备注
|  |  |  | 暂估 | 确认 | 单价 | 合价 | 单价 | 合价 | 单价 |  | 合价
合计
总合计
注：此表由招标人填写“暂估单价”，并在备注栏说明暂估价的材料、工程设备拟用在哪些清单项目上，投标人应将上述材料、工程设备暂估单价计入工程量清单综合单价报价中。
表—12—2

## 表-12-3 专业工程暂估价及结算价表
专业工程暂估价及结算价表
工程名称：X756县道绿化供水管道改造工程 |  |  | 标段：X756县道绿化供水管道改造工程 |  |  |  | 第 1 页 共 1 页
序号 | 工程名称 | 工程内容 |  | 暂估金额（元） | 结算金额(元) | 差额±(元) |  | 备注
合 计
注：此表“暂估金额”由招标人填写，投标人应将“暂估金额”计入投标总价中。结算时按合同约定结算金额填写。
表—12—3

## 表-12-4 计日工表
计 日 工 表
工程名称：X756县道绿化供水管道改造工程 |  | 标段：X756县道绿化供水管道改造工程 | [5 empty] | 第 1 页 共 1 页
编号 | 项目名称 |  | 单位 | 暂定数量 | 实际数量 | 综合单价(元) | 合价(元)
[7 empty] | 暂定 |  | 实际
1 | 人工
人工小计
2 | 材料
材料小计
3 | 机械
机械小计
四、企业管理费和利润
总 计
注：此表项目名称、暂定数量由招标人填写，编制招标控制价时，单价由招标人按有关计价规定确定；投标时，单价由投标人自主报价，按暂定数量计算合价计入投标总价中。结算时，按发承包双方确认的实际数量计算合价。
表—12—4

## 表-13 规费、税金项目清单与计价表
规费、税金项目计价表
工程名称：X756县道绿化供水管道改造工程 |  | 标段：X756县道绿化供水管道改造工程 |  |  |  | 第 1 页 共 1 页
序号 | 项目名称 |  | 计算基础 |  | 计算基数 |  | 计算费率(%) | 金额（元）
1 | 规费 |  | 社会保险费+住房公积金+水利建设基金+环境保护税
1.1 | 社会保险费 |  | 养老失业保险+基本医疗保险+工伤保险+生育保险
(1) | 养老失业保险 |  | 分部分项人工费+组织措施项目人工费+技术措施项目人工费+分部分项人工费调整+技术措施项目人工费调整 |  |  |  | 10.5
(2) | 基本医疗保险 |  | 分部分项人工费+组织措施项目人工费+技术措施项目人工费+分部分项人工费调整+技术措施项目人工费调整 |  |  |  | 3.7
(3) | 工伤保险 |  | 分部分项人工费+组织措施项目人工费+技术措施项目人工费+分部分项人工费调整+技术措施项目人工费调整 |  |  |  | 0.4
(4) | 生育保险 |  | 分部分项人工费+组织措施项目人工费+技术措施项目人工费+分部分项人工费调整+技术措施项目人工费调整 |  |  |  | 0.3
1.2 | 住房公积金 |  | 分部分项人工费+组织措施项目人工费+技术措施项目人工费+分部分项人工费调整+技术措施项目人工费调整 |  |  |  | 3.7
1.3 | 水利建设基金 |  | 分部分项人工费+组织措施项目人工费+技术措施项目人工费+分部分项人工费调整+技术措施项目人工费调整 |  |  |  | 0.4
1.4 | 环境保护税
2 | 税金 |  | 税前工程造价 |  |  |  | 9
合 计
编制人（造价人员）： |  |  |  | 复核人（造价工程师）：
表-13