## 汇总
科左中旗架玛吐镇中心校科技楼家具设备明细表
序号 | 系统 | 金额（人民币元）
1 | 监控系统
2 | 广播系统
3 | 多功能厅音视频设备
4 | 办公OA设备
5 | 教学家具
6 | 其他设备
合计报价

## 监控
视频监控系统
序号 | 产品名称 | 产品规格 | 数量 | 单位 | 单价 | 金额 | 备注
监控设备
1 | 红外半球摄像头 | 传感器类型：1/3英寸CMOS； 像素：400万； 最大分辨率：2560×1440； 最低照度：0.01lux（彩色模式）；0.001lux（黑白模式）；0lux（补光灯开启）； 最大补光距离：50m（红外）； 补光灯：2颗（红外灯）； 镜头类型：定焦； 镜头焦距：2.8mm； 镜头光圈：F2.0； 视场角：水平：89°；垂直：48°；对角：105°； 周界防范：绊线入侵；区域入侵； 智能编码：H.264：支持；H.265：支持； 宽动态：支持； 内置麦克风：支持，内置1个麦克风； 报警事件：网络断开；IP冲突；非法访问；动态检测；视频遮挡；音频异常侦测；智能动检（人）；安全异常； 接入标准：ONVIF（Profile S & Profile T）；CGI；GB/T28181；大华云联； 预览最大用户数：6个（总带宽：24M）； 供电方式：DC12V（±30%）；PoE（802.3af）； 防护等级：IP67； | 17 | 台
2 | 红外枪式摄像头（含支架） | 传感器类型：1/3英寸CMOS； 像素：400万； 最大分辨率：2560×1440； 最低照度：0.01lux（彩色模式）；0.001lux（黑白模式）；0lux（补光灯开启）； 最大补光距离：50m（红外）； 补光灯：2颗（红外灯）； 镜头类型：定焦； 镜头焦距：3.6mm； 镜头光圈：F2.0； 视场角：水平：78°；垂直：43°；对角：92°； 周界防范：绊线入侵；区域入侵； 智能编码：H.264：支持；H.265：支持； 宽动态：支持； 内置麦克风：支持，内置1个麦克风； 报警事件：网络断开；IP冲突；非法访问；动态检测；视频遮挡；音频异常侦测；智能动检（人）；安全异常； 接入标准：ONVIF（Profile S & Profile T）；CGI；GB/T28181；大华云联； 预览最大用户数：6个（总带宽：24M）； 供电方式：DC12V（±30%）；PoE（802.3af）； 防护等级：IP67； | 20 | 台
3 | 网络硬盘录像机 | 主处理器：工业级微控制器； 操作系统：嵌入式Linux操作系统； 后智能分析：支持后智能人脸检测、人脸识别、周界防范、智能动检； 前智能分析：支持前智能人脸检测、人脸识别、视频结构化、周界防范、智能动检、立体行为分析、人像检测、人群分布、人数统计、热度图、车牌识别、车辆密度、物品监控、高空抛物检测、电瓶车入梯； 周界后智能性能（路数）：4路，每路绘制10规则线； 周界前智能性能（路数）：全通道（最大处理16个事件/秒）； 人脸检测后智能性能（1080P）(路数)：2路，单路同时最多检测12张人脸； 人脸识别后智能性能（1080P）(路数)：1. 前端人脸检测+后端人脸比对支持16路图片流，最多同时处理16张/秒人脸；2. 后端人脸检测+后端人脸比对支持2路视频流，最多同时处理12张/秒人脸； 人脸识别前智能性能（路数）：全通道（最大处理16个事件/秒）； 接入路数：64路； 分辨率：32MP；24MP；16MP；12MP；8MP；6MP；5MP；4MP；3MP；1080p；720p；960p；D1；CIF； 解码能力：不开智能：2路32MP@25fps；2路24MP@25fps；4路16MP@25fps；6路12MP@25fps；9路8MP@25fps；12路6MP@25fps；14路5MP@25fps；18路4MP@25fps；36路1080p@25fps；开智能：1路32MP@25fps；1路24MP@25fps；2路16MP@30fps；4路12MP@30fps；6路8MP@30fps；8路6MP@30fps；8路5MP@30fps；12路4MP@30fps；24路1080p@30fps； RAID：RAID0/1/5/6/10； 报警输入：16路； 报警输出：9路，其中8路继电器输出，1路12V1A ctrl输出； 硬盘接口：16个SATA，单盘最大20T； RS-485接口：2个（1个半双工串行AB接口，1个全双工串行接口）； 网络接口：2个（10M/100M/1000M以太网口，RJ-45） | 1 | 台
4 | 监控级硬盘 | 单盘容量：8TB；缓存：256MB；转速：7200RPM；硬盘接口：SATA | 8 | 块 |  |  | 30天存储
5 | 55寸监视器 | 面板技术：IPS 背光类型：DLED 屏幕尺寸：55" 屏幕比例：16:9 分辨率：3840×2160 刷新率：60Hz 色域：68%NTSC 亮度：350cd/m² 对比度：1200:1 可视角度：178° (H) / 178° (V) 响应时间：8ms 使用寿命：30000h 输入接口：HDMI×2、USB×1、VGA×1、SPDIF×1、Audio×1、RS232×1 输出接口：内置喇叭 扬声器：2×5W 供电方式： 100–240VAC，50/60Hz 电源类型：内置电源 功耗：135.2W 待机功耗：＜0.5W 工作温度：0℃～+40℃ 工作湿度：10%～85%RH 储存温度： -20℃～+60℃ 储存湿度：5%～90%RH 产品尺寸：1243.2mm×714mm×69.6mm 净重：15kg 可选配件： 移动底座 壁装VESA：400mm×400mm 控制方式：按键，红外遥控，RS232串口 | 1 | 台
6 | 监控管理工作站 | 处理器10核16线程 频率2.5GHz-4.6GHz 16GDDR5 512G固态 27英寸 | 1 | 台
7 | 不间断电源设备 | 在线式6KVA/5400W 转换时间：4-6ms 输入电压：220V（单相）或380V（三相）‌ 输入频率范围：40-70Hz（适应电网波动）‌ 输出电压精度：±1%~±3%（纯在线式可达±1%）‌ 输出频率：50/60Hz±0.5Hz（高精度场景需±0.1Hz）‌ 功率因数：0.8-1.0（工业级通常为1.0）‌ 转换效率：AC-AC模式≥96%，ECO模式可达99%‌ | 1 | 台 |  |  | 可选
8 | UPS电池 | 密封铅酸免维护蓄电池12V/100Ah | 16 | 节 |  |  | 可选
9 | 电池柜及连接线 | C16 16位电池柜，及电池连接线、开关 | 1 | 套 |  |  | 可选
网络布线及配套设备
1 | 主干交换机 | ‌16个千兆电口，背板带宽32Gbps，包转发率24Mpps，支持10/100/1000Mbps自适应传输。‌‌支持WEB界面、MACC云平台及手机APP配置，提供一键防环路功能，可划分VLAN简化运维。‌‌‌硬件防护‌：端口防雷能力达6kV（共模），支持广播风暴抑制、端口限速及隔离功能。‌‌ | 1 | 台
2 | 接入交换机 | ‌24个千兆电口+2个千兆光口;‌供电能力‌：IEEE 802.3af/at标准，最大功耗440W，PoE功率370W;‌背板带宽52Gbps，包转发率39Mpps，MAC地址表8K。‌‌ | 2 | 台
3 | 落地设备柜 | 42U 标准钢制设备柜，2000*600*600 | 1 | 个
4 | 壁装设备柜 | 6U钢制壁装设备柜 | 2 | 个
5 | 监控配电箱 | 配套配电箱 | 1 | 套
6 | 监控台 | 双联钢制监控台，1200*600*700 | 1 | 组
7 | 网络线缆 | 六类非屏蔽线缆 | 7 | 箱
8 | 水晶头 | 六类RJ45水晶头,100个/盒 | 2 | 盒
9 | 其他施工配件及辅材 | 各类PVC线槽、钢钉、显卡、螺丝、膨胀、扎带、胶布、标签等施工配件及辅材 | 1 | 批
10 | 施工及安装调试 | 现场施工 | 1 | 项
设备总计：

## 广播
公共广播系统
序号 | 产品名称 | 产品规格 | 数量 | 单位 | 单价 | 金额 | 备注
1 | IP网络功放终端 | 设备概况 1.设备内置高保真专业模拟功放，设备输出功率：350W（此功率是按CEA-2006-B/CEA-490-A标准使用20ms脉冲1kHz正弦波在1%总谐波失真下测量得出）；具有定压100V功率输出。 2.设备具有1路线路（AUX）和1路话筒（MIC）输入接口，具有独立的音量和高低音调节电位器控制，支持断网本地寻呼功能。设备具有1路EMC输入接口，输入紧急报警语音信号为直通，具有最高优先级。设备具有1路音频信号辅助输出接口，可扩展外接功率放大器，标准的莲花座接口。 3.设备高音提升、衰减：±10dB；设备低音提升、衰减：±10dB。 4.设备传输速率：100Mbps；设备网络接口：标准RJ45输入。 5.设备采用嵌入式计算机技术和DSP音频处理技术应用。设备内置1路网络硬件音频解码模块，支持TCP/IP、UDP，实现网络化传输16位CD音质的音频信号。设备音频格式：MP3；设备采样率：8kHz～48kHz。 6.设备采用工业级3.4英寸LCD显示屏，可以清晰显示大多数点阵图案和机器工作状态。 7.设备采用标准19英寸机架设计，黑色氧化铝拉丝面板，坚固的抽手，专业的机械组装工艺。 8.设备EMC输入灵敏度：775mV (非平衡）；设备AUX输入灵敏度：350mV (非平衡）；设备MIC输入灵敏度：5mV (非平衡）。 9.设备AUX输出幅度：1000mV 2路莲花座输出接口；设备AUX输出阻抗：470Ω。 10.设备具有1路三线制音控强切输出接口，无需强切电源。 11.设备支持一路短路输入，可以用作触发预置语音提示（或报警），亦可用于控制门禁联动输入短路信号。设备短路输入：干接点输入。 设备功能 1.设备支持缄默强度预置减少功能，支持背景伴奏预置功能；支持状态灯显示，包括电平指示灯、保护指示灯、待机指示灯等。 2.设备支持红外功能，搭配红外遥控器可实现点播服务器节目库任意内容、可控制播放/暂停。 3.设备支持广播系统对终端进行远程固件升级，无需到终端本地升级，减轻维护人员工作强度。 4.设备整机功耗：100W（依据GB4943.1-2022测试手法:在1kHz正弦波额定负载1/8功率条件下测得）；设备待机功耗：＜10W。 5.设备用于大厅、走廊、室外等区域的节目播放和本地广播。 6.设备内置智能电源管理，无音乐或呼叫时，自动切断功放电源，有信号时自动打开功放电源，支持IP软件编程预打开功放电源功能。 7.设备内置3级优先设置：EMC为最高优先。网络报警信号优先MIC,AUX和网络背景音乐信号。MIC优先AUX和网络背景音乐信号。AUX和网络背景音乐为同级，无任何优先。 8.设备兼容路由器、交换机、网桥网关、Modem、Internet、2G、3G、4G等任意网络结构。设备为数字化产品，扩容方便，不受地理位置限制，无需增加机房管理设备，采用共网免线路施工的设计理念，安装简便。 9.设备安装在各个广播管理区域的弱电间或分控机房。 10.设备具有USB播放功能，接入U盘。搭配红外遥控器可实现播放任意一首歌曲和播放上一曲、下一曲、暂停、停止等功能（或选择面板按键操作）。 11.设备内置主备切换检测模块，断网断电以及本机故障时0.3秒内切换到备份功率输入，主备切换过程无卡顿、不掉字。 技术规格 1.设备重量：6.9kg 2.设备信噪比：＞65dB 3.设备谐波失真：≤1% 4.设备输入电源：~220V 50Hz 5.设备频率响应：80Hz～16kHz +1/-3dB 6.设备工作环境温度：5℃～40℃ 7.设备工作环境湿度：20%～80%相对湿度，无结露 8.设备尺寸：484 x 346 x 88mm 9.设备保护电路：直流输出、过载、过温、短路保护电路 10.设备自带1路100V定压功率备份输入接口：可灵活组成一主多备、多主一备、多主多备的高可靠公共打铃系统 11.USB接口：最大支持16G内存U盘接入 | 2 | 台
2 | 数字IP网络平台终端嵌入软件 | 技术参数： 1.软件内嵌于数字IP网络平台终端设备，支撑设备各项基本功能的运行。 2.嵌入DSP音频处理技术，高保真解码音频文件；支持远程点播功能，支持节目播放。 3.支持新配置注册智能语音提示功能。 4.支持播放背景音乐功能，支持单独调节音量。 5.支持播放本地服务器的MP3文件；支持单独播放或分区/全区播放。 | 2 | 套
3 | 音柱 | 设备概况： 1、室外室内防水音柱。 2、金属铝合金材料，流线型设计，时尚美观。 技术规格 1.扬声器单元：4×2.5" 2.灵敏度：91dB±3dB 3.额定功率：15W, 30W；接100V 4.额定功率：7.5W, 15W；接70V 5.接入方式：COM，70V，100V 6.阻抗：670Ω（白）、330Ω（绿） 7.频率响应：130Hz-16KHz 8.防护等级：IP66 9.材料：铝合金 | 8 | 只 |  |  | 4层走廊
4 | 音柱 | 设备概况： 1、室内豪华音柱，采用高密度木板结构。 2、声音清晰明亮。 3、安装方式简单。 4、适用于学校、超市、宾馆、商场等。 技术规格 1.扬声器单元：2×4"，1×2.5" 2.灵敏度：91dB±3dB 3.额定功率：20W 4.阻抗：500Ω（红） 5.频率响应：130Hz-18KHz 6.材料：木质 | 16 | 只 |  |  | 8间教室
5 | 台式电脑 | 处理器10核16线程 频率2.5GHz-4.6GHz 16GDDR5 512G固态 27英寸 | 1 | 套
6 | 数字化IP网络广播客户端管理软件 | 系统概况 1.系统支持文本广播功能，可实现将文本转成语音，支持后台调整语速、设置播放语音功能。 2.系统支持提供二次软件开发包、提供标准MFC动态链接库和HTTP协议，实现与第三方平台整合。 3.系统支持设置节假日或特殊日期，实现指定时间停用所有定时任务。 4.系统支持日志记录系统运行状态，实时记录系统运行及终端工作状态，每次呼叫、通话和广播操作均有记录。 5.系统支持后台换肤功能，可根据喜好自由切换皮肤主题。 6.系统支持后台功能管理模块自定义；首页快捷入口配置，入口数量提供2*3、3*3、2*4、3*4的排列布局显示。 7.系统支持广播接收方提示音，广播接收方响应广播任务时，加入“叮咚”提示音。支持开启音频高码率功能，开启后使用高音质采集且网络带宽占用较大。 8.系统支持多语言功能，支持中文、繁体中文、英文、韩文等。 9.系统支持多用户、任意级别的分控管理功能，实现远程节目播放管理。系统支持多用户、多级别、指定权限、指定功能、指定终端对后台进行分类管理。 10.系统支持对终端设置不同的灯光模式，可分别自定义设置红灯亮、红灯灭、绿灯/蓝灯亮、绿灯/蓝灯灭时间0-10S。系统支持对终端设置时间显示配置功能，可设置1-6级别亮度值，可设置断网后不显示时间等模式。 11.系统支持定时打铃功能，支持打铃方案克隆，任务执行与停止控制、定时任务禁用与启用功能。系统支持多套定时打铃方案同时启用功能，每套定时打铃方案支持多套任务同时进行，支持一键启用/停用所有方案。 12.系统支持编程定时任务功能，支持编程多套定时方案，支持选择任意终端和设置任意时间；支持定时任务执行测试、设置重复周期。支持定时任务多种音源选择（音乐播放、声卡采集、终端采集）。 13.系统兼容路由器、交换机、网桥网关、Modem、Internet、2G、3G、4G等任意网络结构。 14.广播系统管理和控制软件，安装于网络广播控制中心或计算机，是广播系统数据交换、系统运行和功能操作的综合管理平台。系统软件是整个系统的运行核心，统一管理系统内所有音频终端，包括寻呼话筒、对讲终端、广播终端和消防接口设备，实时显示音频终端的IP地址、在线状态、任务状态、音量等运行状态。 15.Windows服务模式，支持win7、server2008及更高版本系统。系统采用后台系统服务运行，是企业级的标准服务器工作模式，开机系统即可自动运行，相比运行在界面前台的软件具有更高的稳定性和可靠性。支持自定义登录界面背景，同时支持恢复默认登录界面。 系统功能 1.系统支持终端音频采播功能，实现听力考试语音文件采播。系统支持远程遥控点播功能，实现操场远程遥控点播。系统支持本地音频采集功能，播放到任意指定终端。 2.系统支持终端防拆报警功能，终端拆卸触发警报或其他终端联动触发警报；支持报警任务自动解除报警功能。支持全区、分区消防联动，支持消防N±N模式，支持人工报警与数字报警。支持配置报警器触发终端采集任务。 3.系统支持终端短路输入联动触发功能，可任意设置联动触发方案和触发终端数量，触发方案包括短路输出、音乐播放、巡更警报等。 4.系统支持终端的上/下线状态以及占用状态进行实时监控，实时管理终端音量和当前任务；也可自定义终端分区，按区域划分管理终端状态，方便直观； 5.系统支持中控终端临时任务、定时任务、场景调用管理功能。 6.系统支持统一管理终端登陆密码，支持多级优先级管理，并支持轻松自动授权。支持4x100级自定义配置任务优先级(服务器优先级、任务优先级、用户优先级,终端优先级），满足各种优先级任务自动调度。 7.系统支持声文广播功能，可以终端同时播放声音，发布文字信息，支持LED显示屏信息发布功能，数字时钟及模拟时钟选择功能，具备显示字体大小，字体调节，显示引入，引出、停留方式、停留时间等选择。 8.系统支持配置指定终端在指定时间段内启用考试模式，考试模式下，数模备份能进行相互切换，支持一键结束所有设备的考试模式。系统支持配置终端冻结时间功能，在终端被冻结期间禁止终端执行任务，适用于考试或休息等场景。 9.系统支持媒体文件分类分用户管理，可配置公有/私有文件夹，私有文件单独使用。 10.系统支持离线定时打铃功能，实现断网时终端托管执行定时打铃任务；支持定时打铃任务离线下载。 11.系统支持今日任务列表查看功能，轻松管理今日执行的所有定时任务信息和执行状态。 12.系统支持广播、对讲、实时采集、终端监听进行录音。支持批量修改定时任务的时间、音量、执行终端。系统支持终端自定义区域划分，实现对终端的实时状态分区域管理。 13.系统支持对8路功率分区终端进行功率控制分区设置，通过web页面后台或分控客户端均可轻松设置分区。系统支持终端3、4制音控强切功能，（4线制音控需外接电源）。 14.系统支持定时巡更功能，支持自定义巡更任务的执行时间及重复周期，可自定义指示灯闪烁间隔时间0-30s。支持外接无锁按键短路开关（带3.3V的LED提示灯）。 15.系统支持定期插播模式,批量自动生成打铃任务,无需逐条编辑,简便轻松； 技术规格 1.系统支持终端明细导出功能，支持通过表格方式导出当前系统终端的配置详情，为系统管理带来方便。 2.系统支持音频终端外控电源管理功能，支持定时打开和延时关闭；支持对灯光控制功能，可对灯光模式进行配置。 3.系统支持管理节目库资源功能，为所有音频终端器提供定时播放和实时点播媒体服务，响应各终端的节目播放请求，为各音频工作站提供数据接口服务。 4.系统支持多种呼叫策略功能，包括无响应转移、占线转移、关机转移，支持时间策略和转移策略自定义设置。支持设置对讲终端呼叫策略，可自定义通话时间0-180S或不受限，可选择是否自动接听，支持自定义选择来电铃声与等待铃声。 5.系统支持对终端进行远程固件升级，无需到终端本地升级，减轻维护人员工作强度。 6.系统支持对接高精准基于GPS的定时系统，可脱离因特网独立进行广播系统授时，使得系统时间误差每年小于1/300000秒。 7.系统支持电子地图功能，在地图/导览图上可实时查看终端状态。系统支持在线地图功能，可直接使用百度地图实现在地图上实时查看终端状态。 8.系统支持SIP广播进行分区广播或全区广播功能；支持高考专用模式及独立考试模式，配合离线播放功能把预设考试内容推送到终端内置储存器，实现断网也能本地播放。 9.系统支撑各音频终端的运行，负责音频流传输管理，响应各音频终端播放请求和音频全双工交换，支持B/S架构，通过网页登陆可进行终端管理、用户管理、节目播放管理、音频文件管理、录音存贮、内部通讯调度处理等功能。 10.系统提供全双工语音数据交换功能，响应各对讲终端的呼叫和通话请求，支持一键呼叫、一键对讲、一键求助、一键报警等通话模式，支持自动接听、手动接听，支持自定义接听提示音。 11.系统扩展支持手机移动端WIFI点播、广播、对讲功能，兼容Android和IOS系统手机APP进行操作。 12.系统扩展支持电话广播功能，实现电话发起全区广播、分区广播、终端对讲的功能。 13.网络广播系统支持IPV6、IPV4网络协议，可实现基于IPV6网络的终端广播、定时任务播放、远程喊话、对讲功能。 14.系统支持显示屏任务功能，设置LED显示屏信息发布功能。支持展示服务器时间（年月日 时分秒）。 15.系统支持设置广播超时自动挂断和对讲超时自动挂断功能，默认为0不限制会话时间，设置后按照规定时间自动结束任务。 | 1 | 套
7 | 音频连接线 | 各类音频过机、信号线、接插件等 | 1 | 批
8 | 室内广播线 | 2*1.0，200m/卷 | 3 | 卷
9 | 其他施工配件及辅材 | 各类PVC线槽、钢钉、显卡、螺丝、膨胀、扎带、胶布、标签等施工配件及辅材 | 1 | 批
10 | 施工及安装调试 | 现场施工 | 1 | 项
设备总计：

## 多功能厅
多功能厅音视频设备
序号 | 产品名称 | 产品规格 | 数量 | 单位 | 单价 | 金额 | 备注
LED显示屏系统(初期设计 主屏体部分显示屏净尺寸:6.08m*3.04m=18.4832m² 屏体分辨率:4864*2432）
主屏体部分(显示屏净尺寸:6.08m*3.04m=18.4832m² 屏体分辨率:（4864*2432） 功耗≈11KW
1 | 户内全彩LED屏 | 功能特点： 1.画面细腻逼真，低亮度情况下灰度依然出色。 2.故障仅需维护单个LED像素或单个模块，维护成本低，速度快。 3.LED显示屏采用前/后维护方式，可正面拆卸模组、接收卡、电源等低压器件，具备热插拔能力。 4.产品无缝拼接，拼接无视觉黑缝。 5.显示模组灵活小巧，平面，弧面，流畅拼接。 6.直流低压供电，自然散热，无风扇，工作零噪音。 技术参数： 1.LED封装形式：SMD1010黑灯 2.物理点间距：1.25mm 3.分辨率：640000点/m² 4.灯珠/IC：国产优质铜线/高刷 5.发光点颜色组合：1R1G1B 6.模组分辨率：256×128 7.模组尺寸（宽×高）（mm）：320×160 8.模组重量：≤0.43Kg/张 9.工作电压：DC+4.2V~+5V 10.最佳视距：≥3.7m 11.水平视角：≥160° 12.垂直视角：≥140° 13.刷新频率：≥3840Hz 14.换帧频率：≥60Hz 15.扫描方式：64S 16.亮度：≥450cd/m² 17.灰度等级：12bit 18.对比度：≥10000:1 19.衰减率（工作三年）：≤15% 20.亮度调节方式：通过配套软件0-100％调节；支持自动/手动，支持设置亮度定时调节 21.控制方式：同步控制 22.驱动器件：恒流 23.平均无故障时间：≥20000H 24.寿命：≥100000H 25.杂点率：≤1/100000且无连续失控点 26.环境温度：存储-35℃~+85℃ 27.工作温度：－20℃~+60℃ 28.工作电压（AC）：220V±10%/50Hz/60Hz 29.平均功耗：450cd/m²时≤150W/m² 30.峰值功耗：450cd/m²时≤450W/m² 31.安装规格：磁吸 32.亮度均匀性：≥99% 33.维护方式：前/后维护 34.防护等级：IP5X | 18.48 | 平米
2 | 视频处理器 | 功能特点： 1.具备视频源任意切换； 2.具备显示1路OSD字幕画面； 3.具备4路千兆网口输出，支持网口备份模式； 4.具备最大输入分辨率1920×1080@60Hz； 5.具备输入信号EDID管理（自定义最宽2048点，最高1152点）； 6.支持移动端终端控制APP，实现信号切换功能，适用于安卓，鸿蒙系统； 7.具备HDCP1.4高带宽数字内容保护技术； 8.网口输出支持模拟音频，通过多功能卡将音频解出； 9.具备亮度和色温调节； 10.具备画面位置、大小可自由调节； 11.具备低亮高灰，可有效保持低亮度下灰阶的完整显示； 12.具备检测输入信号、输出网口、接收卡通讯状态，可在软件端进行查看； 技术参数： 1.整机最大带载260万像素自定义输出，最宽可达7680点，或最高可达7680点 2.单网口最大带载65万点，最宽可达1920像素，最高可达1920像素 3.DVI×1：最大支持输入分辨率1920×1080@60Hz，支持自定义分辨率 4.Port×4：RJ45，4路千兆网口输出 5.HDMI1.3×3：最大支持输入分辨率1920×1080@60Hz，支持自定义分辨率 6.RJ45×1：千兆网口，连接电脑进行参数调试，也可用于网络连接中控 7.工作电源：100-240VAC 8.额定功率：36W | 9 | 台 |  |  | 发送盒
控制设备以及配套设备
1 | 台式电脑 | 处理器10核16线程 频率2.5GHz-4.6GHz 16GDDR5 512G固态 27英寸 | 1 | 套
2 | 主机 | 产品功能 1.采用6U金属结构机箱，样机的外壳防护等级符合GB/T4208-2017中IP20的要求；纯硬件插卡式架构设计，内置数据交换背板，可检测设备温度、电源在线状态； 2.产品采用集中式，私有协议技术架构，内置7英寸触摸屏，可通过触摸屏进行监测状态查看、参数设置、预案调用等操作，并且触摸屏支持在线升级；支持设置3000个场景预案； 3.支持设备端实时查看监控设备运行参数与状态信息，包括设备名称、设备SN、设备接口连接状态、运行状态、IP地址、固件版本；可智能识别板卡接口组合，具备板卡和接口状态监测，输入源信号丢失可主动上报预警； 4.设备支持44路输入、20路输出，支持预览和回显功能；单台设备支持同时接入11张输入卡、5张输出卡、1张预览卡、1张回显卡；搭配相应板卡支持4096*2160@60fps、RGB4:4:4；同时回显卡支持通过HDMI视频接口输出监控，分辨率支持1920*1080@60fps。 5.基于纯硬件FPGA架构，主机具备拼接、矩阵一体化功能，输出端可选拼接或矩阵模式，并具备音频智能管控功能，无需独立音频卡，支持音频单独传输，HDMI板卡可选择外部模拟音频或HDMI内嵌音频输入或输出； 6.支持字幕功能，字幕内容，背景，颜色，滚动速率，滚动方向，位置可调；支持高清底图功能，底图可达到8K的分辨率；支持台标功能，文字背景、位置可调； 7.输入板卡、输出板卡、预览板卡、回显板卡支持热插拔功能，设备无需关机重启和设置，更换板卡后快速恢复之前图层数据，保证画面正常播放，可实现板卡灵活更换，维护便捷； 8.产品具有卓越的散热系统设计，采用侧面左右风道进出风口设计，优化出风速率，提升整机的散热能力，在环境温度45℃下，可保证设备长期稳定运转； 9.系统采用B/S和C/S管理控制架构，支持网页web访问系统后台管理，支持通过web浏览器对系统管理及状态实时监测。可扩展支持使用iPad平板软件、安卓平板软件、Windows电脑客户端对系统进行可视化管理、信号切换、画面叠加、画中画、画面拼接、画面漫游、画面放大/缩小、画面移动/关闭等操作，支持对显示控制区域实时监控；支持多用户多平台同步操作，支持不同平台操作界面实时同步； 10.系统为基于FPGA的纯硬件架构设计，系统运行高效稳定，内部视频数据传输采用高速数据并行处理总线交换技术，输入和输出总线最大带宽高达1014Gbps，单张输入板卡视频总线传输带宽高达4 x 6.5 Gbps，单张输出板卡视频总线传输带宽高达16 x 6.5 Gbps； 11.配置IP输入卡，采用加权轮询负载均衡算法，无需额外配置流媒体服务器，支持无限制添加接入ONVIF协议、GB/T 28181标准的监控信号，进行统一管理、统一调度，并支持可视化预览，可解码4096*2160@30fps的IP码流； 12.具备监测主机温度、电源在线状态功能，具备智能识别板卡接口组合，板卡和接口状态监测，信号丢失预警，同时具备可视化图形管控，具有接入板卡数量统计以及接入通道数量统计功能，很好的提升设备的故障排查效率； 13.支持在线完成固件升级，固件版本智能向前兼容，升级过程安全、稳定、快速，成功率高达100%，且可实时刷新显示设备及各板卡的固件版本信息，便于现场快速确认升级结果； 14.单张输出板卡可开16个图层，可实现任意开窗、叠加、漫游、缩放； 15.支持多端用户同时在线及下发数据，操作响应时间1s以内，可进行在线升级固件操作； 16.设备单卡具备创建4个屏幕，单台设备具备创建20个屏幕；具备屏幕非规则建屏，可实现单卡单接口建屏；视频输入源为60Hz时，从视频源输入到输出的图像延迟时间32ms； 17.具备图层参数设置功能，包括缩放、图层置顶置底、布局模式、叠加；并采用无极缩放算法，保障画面放大缩小细节不丢失； 18.设备支持在任一视频输出显示画面上叠加显示多个不同视频输入信号的显示窗口，具备窗口图像漫游、缩放、叠加；支持对所有输入源同时预览，并支持对所有输出进行回显；此外，通过配置相应的输出板卡，单个输出端口也可支持16个图层，并且图层支持置顶或置底设置； 19.支持输入、输出分辨率自定义设置，可保存为EDID模板，并可导入导出，多种分辨率设置模式可选，包括：预设分辨率、自定义分辨率； 20.产品采用深度神经网络（DNN）和长短期记忆网络（LSTM）算法，可自定义30条语音指令，搭配客户端软件可实现语音控制开启/关闭音频、开启/关闭字幕、场景轮询、切换场景预案、锁屏、解除锁屏、清屏等功能。 21.支持通过RS-232和TCP/IP等控制对接中控系统，实现可视化界面管控，用户可通过控制端实时预览、放大、缩小、拖动并切换拼接矩阵视频信号，可对输入信号源进行置底、置顶以及一键清屏等操作，支持设置触碰和投放触发切换方式。 22.支持双电源备份功能，双电源接入可任意切换，任一电源故障后可由另一电源支持，实现设备高可靠性； 23.支持双控制卡备份功能，在工作中当主控制卡故障后自动无缝切换至备用控制卡，切换过程画面无黑屏，音频无卡顿，实现设备高稳定性； 24.支持HDR图像输入输出功能，支持4096*2160@30Hz 12bit/10bit/8bit位及以下分辨率的HDR信号传输； 规格参数 1.图像接口：支持HDMI，SDI，DVI，FIBER，HDBaseT，IP等多种图像接口 2.环境温度：0℃—+45℃ 3.环境湿度：10%-80% 4.电源按钮：1*电源按键 5.卡槽：输入卡槽11个，输出卡槽5个，预览卡槽1个，回显卡槽1个，控制卡槽2个 6.尺寸（L*W*H）：482.6mm×315mm×265.9mm 7.供电：AC 220V 8.重量：17kg 9.额定功耗：450W | 1 | 台
3 | 拼接矩阵主机内嵌软件 | 产品功能 1.拼接矩阵主机内嵌软件可实现对拼接显示系统的模式管理、窗口显示、场景调用、屏幕远程控制等功能。 2.具有输入信号通道预监功能，可预监视视频信号内容。 3.支持大屏幕回显功能，当前屏幕画面实时回显监视。 4.支持调用场景、场景轮巡等定时任务设置，根据设置时间自动执行任务，无需人工操作。 | 1 | 套
4 | 拼矩Windows客户端管理软件 | 产品概况 1.软件支持多类型信号接入，支持信号源分类、筛选、搜索功能，快速定位信号源切换到大屏； 2.支持信号源可视化预览；信号源自由上屏，移入区域时支持显示区域位置指引，移动窗口或调整窗口大小时支持自动吸附贴合边界； 3.可实现对大屏视窗参数自由调整（叠加关系、位置、大小、比例等），信号拖放简易操作； 4.支持对系统进行可视化管理、信号切换、画面叠加、画中画、画面拼接、画面漫游、画面放大/缩小、画面移动/关闭等操作，支持对显示控制区域实时监控；支持多用户多平台同步操作； 5.支持最大4K60分辨率直接上墙，拼接无延时上墙，支持多种模式任意拼接； 6.支持大屏任意信号源音频输出，接入混音器后可调节音量大小； 7.支持3种开窗模式选择，支持自由模式，可任意位置开窗，实现画面叠加； 8.软件支持固化模式，可实现开窗信号源画面固定，图像保真度高；支持两点模式，支持在屏幕任意位置点击两点即可快速开窗；支持窗口一键布局，全屏、默认、画中画、2x2、3x3、4x4等；支持自定义布局模式，可手动自由组合画面布局； 9.支持台标设置，支持图像画面叠加文字台标显示；支持字幕显示，支持自定义字幕内容，可根据用户需求设置静态或动态显示；支持底图设置，支持大屏底图显示，支持高清图片上传显示； 10.内置客户端操作指引视频教程，方便用户快速上手操作。 11.支持矩阵模式切换，支持一个端口显示一个画面，信号固定切换到指定输出显示设备，全程无缝切换显示； 12.支持窗口信号音频开关和音频映射功能，支持一键开关所有窗口音源； 13.支持立体声模拟和数字音频，音频输出无数量限制；具备对输出端口的音量调节功能，可单独对每个端口的音量进行调节和总音量调节。 14.支持一键锁定大屏窗口，防止误触；同时不影响信号源及其他模块操作；支持一键清空大屏信号，还原画面默认比例； 15.支持大屏显示场景保存、预览、调用、编辑、顺序调整等，当前调用场景提示，场景自定义时间间隔自动切换显示； 16.支持锁屏功能，锁定后需账户密码进入操作界面，保证数据安全； 17.系统支持用户新增删除编辑用户，用户登录支持记住密码和重置密码功能； 18.支持HDR格式底图应用 19.支持中控功能，支持自定义连接受控设备，可实现可编辑中控，支持RS-232、RS-422、RS-485、IR、I/O、TCP/IP等控制方式；支持多种控件选择，可随意配置中控界面； 20.支持环境控制模块自定义开启或关闭功能； 21.系统连接中控设备后可自动下载工程文件，支持多个中控工程文件管理，任意切换控制； 22.中控工程列表支持快速搜索文件功能； 23.支持大屏/场景ID显示。 24.具备字幕显示功能，用户可自定义字幕内容，字幕可设置静态或动态显示，可调整滚动速度、滚动模式；并且可通过拖拽的方式改变字幕大小和位置，以及可调整字幕的背景颜色、字体颜色、字体、对齐方式、间距； 安装环境： 1.操作系统：Windows7 64位及以上操作系统 2.CPU：CPU性能不低于7代酷睿i5桌面版处理器 3.处理器：内存8GB及以上 4.硬盘内存：硬盘SSD固态盘，容量64G以上 5.分辨率：1920×1080以上 | 1 | 套
5 | 回显卡 | 产品概述： 插卡式回显卡搭配集中式主机使用，具有4个LED指示灯，实现最大支持64路输出图像回显功能。 产品功能： 1.具有4个LED指示灯。 2.支持4路HDMI接口输出，具有4个HDMI座子。 3.最大支持64路输出图像回显功能。 规格参数： 1.供电：DC 12V 2.额定功率：20W 3.环境温度：0℃—+45℃ 4.环境湿度：10%-80% 5.尺寸（L×W×H）：233mm×202.8mm×19.7mm 6.重量：0.35kg | 1 | 块
6 | 音视频回显卡内嵌软件 | 技术参数： 1.软件内嵌于拼接矩阵板卡设备，实现信号的处理功能； 2.支持大屏幕回显功能，当前屏幕画面实时回显监视。 | 1 | 套
7 | 输入卡 | 产品概述： 插卡式输入卡搭配集中式主机使用，支持4路HDMI1.4格式图像输入，4路模拟音频输入，实现4路4096×2160@30Hz及以下分辨率HDMI图像输入和4路模拟音频输入功能。 产品功能： 1.插卡式输入卡搭配集中式主机使用，支持4路HDMI1.4格式图像输入，4路模拟音频输入，实现4路4096×2160@30Hz及以下分辨率HDMI图像输入和4路模拟音频输入功能。 2.具备4×HDMI座子；4×绿色LED灯、用于HDMI插入指示；4× 3.5mm音频座、音频输入接口 规格参数： 1.HDMI输入：4×HDMI座子 2.支持最大分辨率：4096×2160@30Hz 3.指示灯：4×绿色LED灯、用于HDMI插入指示 4.音频：4× 3.5mm音频座、音频输入接口 5.供电：DC 12V 6.额定功率：8W 7.环境温度：0℃—+45℃ 8.环境湿度：10%-80% 9.尺寸（L×W×H）：233×202.8×19.7mm 10.重量：0.35kg | 1 | 块 |  |  | 4路HDMI输入卡
8 | 音视频输入卡内嵌软件 | 技术参数： 1.插卡式输入卡搭配集中式主机使用，实现图像输入功能； 2.支持台标功能，文字背景、位置可调； 3.支持在线完成固件升级，固件版本智能向前兼容。 | 1 | 套
9 | 输出卡 | 产品特点： 1.插卡式输出卡搭配集中式主机使用，实现4路4096×2160@30Hz及以下分辨率HDMI图像输出和4路模拟音频输出功能。支持4路HDMI1.4格式图像输出功能；支持4路模拟音频输出功能。 2.具备4×HDMI座子；4×绿色LED指示灯，用于连接指示；4×3.5mm音频座子，用于音频输出 技术参数： 1.供电：DC 12V 2.额定功率：20W 3.环境温度：0℃—+45℃ 4.环境湿度：10%-80% 5.尺寸（L×W×H）：233mm×202.8mm×19.7mm 6.重量：0.35Kg | 1 | 块 |  |  | 4路HDMI输出卡
10 | 音视频输出卡内嵌软件 | 技术参数： 1.插卡式输出卡搭配集中式主机使用，实现图像输出功能； 2.支持高清底图功能； 3.支持在线完成固件升级，固件版本智能向前兼容。 | 1 | 套
11 | 输出卡 | 产品功能 1.支持4路DVI-D格式图像输出功能。 规格参数： 1.供电：DC 12V 2.额定功率：20W 3.DVI-D输出：4×DVI-D座子 4.环境温度：0℃—+45℃ 5.环境湿度：10%-80% 6.尺寸（L×W×H）：233×202.8×19.7mm 7.重量：0.35kg | 3 | 块 |  |  | 4路DVI输出卡,连接LED发送盒用
12 | 音视频输出卡内嵌软件 | 技术参数： 1.插卡式输出卡搭配集中式主机使用，实现图像输出功能； 2.支持高清底图功能； 3.支持在线完成固件升级，固件版本智能向前兼容。 | 3 | 套
13 | 配电柜 | 功能特点： 1.具备过流、短路、断路、过载、浪涌等全方位电气保护措施 2.具备实体按键、手持遥控器、电脑远控等多种控制方式，快捷方便，实体按键和手持遥控器仅对整个电箱同时上下电，其中手持遥控器在空旷距离下控制距离可达800米 3.具备单台、集群管理功能，采用RS485 有线以太网等多种远程通信端口，在局域网内任意一台电脑进行控制 4.具备设置4组开关时间，支持每天定时通电和断电功能，设定完成后系统自动循环，满足不同场合的管理需求 5.具备通过PLC软件实现实时温度、湿度监测，实时烟雾监测，高温、高湿、烟雾告警自动断电 6.具备触发告警后，电脑自动强制弹屏提示，PLC模块、电脑蜂鸣器长鸣等多种告警方式 7.具备继电器回路整体上下电，也可通过PLC软件单独控制每个接触器的上下电 8.烟雾红外线光电探头 9.壁挂式安装 10.PLC软件具备中英文双语切换界面，可运行于银河麒麟、统信、鸿蒙HarmonyOS等国产操作系统 11.PLC软件具备动保存所有操作记录、告警记录、温湿度运行数据，支持历史记录查询，导出Excel文档 12.支持独立空调控制回路，可设置定时启动或与环境温湿度探头联动控制，实现独立空调控制需占用一个接触器 技术参数： 1.额定功率：20kW，输出路数：6路 2.交流接触器：(额定电流32A)*2 3.额定电流：33.34A，主断路器电流：63A 4.输入电压：三相五线制AC380V±10％，频率50Hz±5％ 5.输出电压：单相220VAC 6.控制方式：PLC远程控制+手动控制+定时控制+中控控制+遥控控制 7.内置避雷器，具有避雷防雷功能，B级防雷 8.温度测量范围：-40~+85℃，±0.3℃ 9.湿度测量范围：0~100%RH，±2%RH 10.工作环境湿度：0%—95%RH 11.工作环境温度：‐10℃~+80℃ 12.设备材质：冷扎钢加烤漆 13.内置10A-16A备用三孔万能插座 14.外壳防护等级：IP30 15.箱体尺寸(高*宽*厚)：500mm*400mm*160mm 16.设备重量：≤13Kg | 1 | 台 |  |  | LED配电柜
LED显示屏施工材料、安装施工及包装
1 | 屏体包边 | 1.用于安装支撑屏体的结构及安装费用； 2.包边要求：采用铝塑板，不锈钢进行包边，颜色默认为黑色及灰色，或客户自选； | 24 | 平米 |  |  | 暂定包边，落地安装（长+0.1m）（宽+0.1m）（落地+0.75m)，以后期现场实际情况结算
2 | 线材 | 动力电缆 | 100 | 米 |  |  | 以现场实际情况结算
3 |  | 电源线 | 1 | 卷
4 |  | 网线 | 100 | 米
5 |  | 39*19方槽 | 50 | 米
6 |  | LED网线、电源线、强弱电布线人工费 | 1 | 项
7 | 包装材料 | 8mm胶合免熏蒸木箱 | 18.48 | 平方米
扩声系统（满足会场的扩声声压级需求，保证会场声音清晰、高保真；确保无电流声、无飞麦等不良现象）
1 | 专业功放 | 功能特点： 1.智能削峰限幅器，控制功率模块及扬声器系统在安全范围内工作。 2.智能控制强制散热设计，风机噪音小，散热效率高等特点。 3.开机软启动，防止开机时向电网吸收大电流，干扰其它用电设备。 4.具有：过压保护，欠压保护，过流保护，直流保护，输出短路保护，温控风扇等功能。 5.电源采用开关电源技术，效率高，有效的抑制电源谐波，达到欧盟绿色电源标准。 6.采用最新D类数字功放设计方案，失真小，效率高。 7.标准XLR输入接口，和LINK输出口，简洁的接口更加方便不同用户需求。 8.1U机箱设计，体积小，重量轻。 9.具有单声道、立体声、桥接三种模式可选择切换。 技术参数： 1.频率响应(@1W功率下)：20Hz-20KHz/±1dB @8Ω 2.THD+N(@1/8功率下) ：≤0.01% 3.分离度(@1KHz)：≥80dB 4.阻尼系数(@1KHz)：≥200@ 8 ohms 5.信噪比（A计权）：≥100dB 6.输入灵敏度：2.2dBu(1V)/8.2dBu(2V) 7.输入阻抗：10KΩ 8.输出功率：立体声@8Ω：500W×2；立体声@4Ω：850W×2；桥接@8Ω：1700W 9.输入电压：~220V/50Hz 10.整机功耗：300W 说明： 输出功率：是按CEA-2006-B/CEA-490-A标准使用20ms脉冲1kHz正弦波在1%总谐波失真下测量得出 整机功耗：依据GB4943.1-2022测试手法：在1kHz正弦波额定负载1/8功率条件下测得 | 1 | 台
2 | 专业音箱 | 产品特点： 1.完善的安装结构和安装点位设计，底部一个口径35mm的柱杆支撑插孔。 2.外壳采用倒相式，梯形结构设计，箱体尺寸设计比例巧妙的避免了箱体驻波，重放出丰富的低音。 3.经典二分频设计，采用高纯度无氧铜电感及高品质进口滤波元件，再加上专业声学工程师精心调校，高音明亮丰润，低频丰富，人声清晰明朗。 4.坚硬厚实的刚性网罩保护，一体冲压成型，并覆盖了5mm高透声率声学网布，可防止灰尘或液体进入影响音质保护喇叭，增加使用寿命。 5.采用1只10寸铁氧体中低音喇叭单元和1只1.4寸环形聚乙烯振膜压缩高音单元。 6.最大声压级（额定/峰值）为123dB/129dB。 技术参数： 1.阻抗：8Ω 2.频响：55Hz-20kHz 3.额定功率：300W 4.灵敏度：98dB/W/m 5.覆盖角度：(H)80°(V)60° 6.材料：箱体采用15mm+18mm高密度纤维板CNC切割技术 7.峰值功率：1200W | 2 | 只 |  |  | 主音箱
3 | 支架 | 固定面板孔位尺寸（长*宽）： 140mm*65mm 箱体固定面板孔位尺寸（长*宽）： 128mm*70mm 设备面板尺寸：160mm*90mm 重量：0.93Kg 类型：音箱支架 | 2 | 只 |  |  | 实体墙壁挂支架
4 | 专业功放 | 功能特点： 1.智能削峰限幅器，控制功率模块及扬声器系统在安全范围内工作。 2.智能控制强制散热设计，风机噪音小，散热效率高等特点。 3.开机软启动，防止开机时向电网吸收大电流，干扰其它用电设备。 4.具有：过压保护，欠压保护，过流保护，直流保护，输出短路保护，温控风扇等功能。 5.电源采用开关电源技术，效率高，有效的抑制电源谐波，达到欧盟绿色电源标准。 6.采用最新D类数字功放设计方案，失真小，效率高。 7.标准XLR输入接口，和LINK输出口，简洁的接口更加方便不同用户需求。 8.1U机箱设计，体积小，重量轻。 技术参数： 1.频率响应(@1W功率下)：20Hz-20KHz/±1dB @8Ω 2.THD+N(@1/8功率下) ：≤0.01% 3.分离度(@1KHz) ：≥80dB 4.阻尼系数(@1KHz) ：≥200@ 8 ohms 5.信噪比（A计权）：≥93dB 6.输入灵敏度：2.2dBu(1V) 7.输入阻抗：10KΩ 8.输出功率：立体声@8Ω：350W×2；立体声@4Ω：600W×2 9.输入电压：~220V/50Hz 10.整机功耗：200W 说明： 输出功率：是按CEA-2006-B/CEA-490-A标准使用20ms脉冲1kHz正弦波在1%总谐波失真下测量得出 整机功耗：依据GB4943.1-2022测试手法：在1kHz正弦波额定负载1/8功率条件下测得 | 2 | 台
5 | 专业音箱 | 适用范围： 适用于：多功能厅、高档会议室、KTV房。 产品特点： 1.外壳采用倒相式，梯形结构设计，箱体尺寸设计比例巧妙的避免了箱体驻波，重放出丰富的低音。 2.完善的安装结构和安装点位设计。 3.采用1只8寸铁氧体中低音喇叭单元和1只1.4寸环形聚乙烯振膜压缩高音单元。 4.经典二分频设计，采用高纯度无氧铜电感及高品质滤波元件，再加上专业声学工程师精心调校，高音明亮丰润，低频丰富，人声清晰明朗。 5.坚硬厚实的刚性网罩保护，一体冲压成型，并覆盖了5mm高透声率声学网布，可防止灰尘或液体进入影响音质保护喇叭，增加使用寿命。 技术规格： 1.阻抗：8Ω 2.额定功率：200W 3.峰值功率：800W 4.灵敏度：96dB/W/M 5.最大声压级（额定/峰值）：119dB/126dB 6.覆盖角度：(H)80°(V)60° 7.频响：60Hz~20KHz 8.材料：箱体采用15mm夹板制作，耐磨喷漆处理 | 4 | 只 |  |  | 辅助音箱
6 | 支架 | 固定面板孔位尺寸（长*宽）： 140mm*65mm 箱体固定面板孔位尺寸（长*宽）： 128mm*70mm 设备面板尺寸：160mm*90mm 重量：0.93Kg 类型：音箱支架 | 4 | 只 |  |  | 实体墙壁挂支架
7 | 专业功放 | 功能特点： 1.智能削峰限幅器，控制功率模块及扬声器系统在安全范围内工作。 2.智能控制强制散热设计，风机噪音小，散热效率高等特点。 3.开机软启动，防止开机时向电网吸收大电流，干扰其它用电设备。 4.具有：过压保护，欠压保护，过流保护，直流保护，输出短路保护，温控风扇等功能。 5.电源采用开关电源技术，效率高，有效的抑制电源谐波，达到欧盟绿色电源标准。 6.采用最新D类数字功放设计方案，失真小，效率高。 7.标准XLR输入接口，和LINK输出口，简洁的接口更加方便不同用户需求。 8.1U机箱设计，体积小，重量轻。 9.具有单声道、立体声、桥接三种模式可选择切换。 技术参数： 1.频率响应(@1W功率下)：20Hz-20KHz/±1dB @8Ω 2.THD+N(@1/8功率下) ：≤0.01% 3.分离度(@1KHz)：≥80dB 4.阻尼系数(@1KHz)：≥200@ 8 ohms 5.信噪比（A计权）：≥100dB 6.输入灵敏度：2.2dBu(1V)/8.2dBu(2V) 7.输入阻抗：10KΩ 8.输出功率：立体声@8Ω：500W×2；立体声@4Ω：850W×2；桥接@8Ω：1700W 9.输入电压：~220V/50Hz 10.整机功耗：300W 说明： 输出功率：是按CEA-2006-B/CEA-490-A标准使用20ms脉冲1kHz正弦波在1%总谐波失真下测量得出 整机功耗：依据GB4943.1-2022测试手法：在1kHz正弦波额定负载1/8功率条件下测得 | 1 | 台 |  |  | 返听音箱功放
8 | 专业音箱 | 适用范围： 适用于：高端会议室、多功能厅、会议厅、宴会厅、高端会所等。 技术规格 1.阻抗：8Ω 2.额定功率：300W 3.峰值功率：1200W 4.灵敏度：98dB/W/M 5.最大声压级（额定/峰值）：123dB/129dB 6.覆盖角度：(H)80°(V)60° 7.频响：60Hz-20KHz 8.安装方式：支持吊装，落地安装 9.材料：箱体采用15mm夹板制作，内贴防尘网棉 10.高音：1.4"环形聚乙烯振膜压缩高音单元×1 11.低音：10"中低音单元×1 | 2 | 只 |  |  | 返听音箱
9 | 无线话筒 | 功能特点 1.一键频率扫描，避开干扰；一键红外对频，操作简单。 2.具有自动静音功能，麦克风跌落、抛掷时，毫秒级响应自动静音，避免冲击声；静置5秒自动静音、8分钟自动关机。 3.具有两路平衡输出、一路非平衡混音输出。 4.接收机面板精湛工艺制作，大气美观。 5.接收机采用2.2英寸TFT-LCD显示屏，具有开机启动、频率扫描全程动态画面展示，为用户提供直观清晰的操作界面。 6.接收机前面板具有2个编码旋钮、2个频率扫描实体按键、2个红外对频实体按键、1个电源开关按键、1个二合一指示灯（红外发射管+对频指示灯）；后面板具有1个LINE-OUT接口、2个XLR-OUT接口、2个BNC接口、1个DC接口。 7.发射机具有0.96英寸OLED显示屏，能够显示频率信息、音频加密状态、功率挡位、静音状态、电量格数信息。 8.发射机机具有1个开关机/静音按键、2个工作状态指示灯。 9.发射功率可调，按需调节发射功率。 10.采用高还原动圈咪芯，专业音腔设计，音质呈现自然原声。 11.具有多档位混响调节功能，混响效果15625个，效果占比、回响延时、混响幅度调节，各具有25档调节方式。 12.具有多频段均衡调节功能，均衡调节2197种，麦克风均衡器调节功能，具有高、中、低音调节档位，每种效果支持13档调节。 13.基于数字U段的传输技术，pi/4-DQPSK调制方式，采用国产主控芯片，传输距离80米。 14.采用独有的加密方式进行音频传输，保障会议内容安全。 15.具有ID码防串扰功能，采用32位唯一ID码，用于接收和发射配对，收发ID码必须相同才能对码，有效防止相同频率的信号相互串台。 16.采用低功耗设计，最大可连续发言时长超10小时。 17.具有一键静音按键，麦克风支持双击静音且可以通过接收机取消麦克风静音功能 。 18.具有混响、均衡、智能静音、音频加密、功率调节功能。 19.发射机电量过低时接收机显示屏会进行低电提醒。 20.发射机功率档位支持7档可调节。 技术参数 系统指标 1.系统配套：一台主机+双手持无线话筒 2.工作距离：约80m 3.频率响应：20Hz~20kHz （±3dB） 4.信噪比：≥105dB（XLR） 5.THD+N：＜0.1% 6.频率范围：470-510MHz、540MHz-590MHz、640MHz-690MHz、807MHz-830MHz 7.调制方式：pi/4-DQPSK 接收机指标 1.天线接口：BNC/50Ω 2.接收灵敏度：＜-95dBm 3.最大输出：平衡输出500mV，非平衡输出1000mV 4.电源：DC 12V/1A 5.工作电流：≤320mA 6.体积(L*W*H)：443×212×44mm 7.重量：2.225kg 发射机指标 1.音头：动圈式麦克风（双手持话筒） 2.输出功率：≥10dBm 3.工作电流：≤200mA 4.电池：2×1.5V(AA) 5.电池使用时长：>10H | 1 | 套 |  |  | 1拖2，2手持
10 | 话筒呼叫控制嵌入软件 | 技术参数： 1.软件内嵌于无线话筒系统设备，话筒呼叫控制功能。 2.采用UHF超高频段双真分集接收，并采用PLL锁相环多信道频率合成技术。 3.支持自动选讯接收方式。 4.支持信道选择、频率可调、可设置主机与话筒配对。 | 1 | 套
11 | 话筒天线 | 产品描述： 1.天线接收频段广，可接收 470-950MHZ 的频率。 2.此款天线安装方便，简易。 3.电压驻波比为≤2.0。 4.极化方式为线极化。 5.此天线具有防腐蚀、抗紫外线、防震及轻型的特点，在不同环境下可长时间及稳定工作。 6.此壁挂天线在有源的状态下，天线在其面向 180 度接收角度范围广，比指向性天线 覆盖的范围广。 7.最大增益为8.0dBi。 产品参数： 1.工作温度:-30～+60℃ 2.天线尺寸:207×177×44.5mm 3.供电电压:DC 8～12V 4.输入阻抗:50Ω 5.放大器OIP3:＞25dBm 6.指向性:180°指向 7.接头型号:BNC 接头 | 1 | 套 |  |  | 增加无线话筒接收信号
12 | 调音台 | 产品功能： 1.具有13个60mm行程的高精密碳膜推子。 2.专业型紧凑式调音台,超低噪声离散式麦克风前置放大器和+48V幻象电源，功能强大齐全，音质动听。 3.支持7段图示均衡推子调节。 4.具有1组主混音断点插入、6个断点插入，可连接额外的处理器（压缩器、均衡器。限幅器等）。 5.具有2组立体声输入，4路RCA输入，可连接立体设备。 6.具有2组立体声输出、4路编组输出、4路辅助输出、1个耳机监听输出、1个接口双路效果输出 、1组控制室输出。 7.具有1个USB供电接口，可连接USB照明灯。 8.具有8路Mic输入接口兼容6路线路输入接口，CH1-CH6通道话筒输入接口带48V幻象开关独立控制。 9.内置24位DSP效果器，具有100种预设效果。 10.内置蓝牙MP3播放器，支持1路USB接口，外接U盘和连接手机蓝牙播放音乐。 11.内置USB声卡，连接电脑进行音乐播放和声音录音。 技术规格： 1．额定功率：30W 2．供电电压：AC 100-240V 50/60Hz 3．USB声卡端口：支持电脑播放/录音，通过CH11/12通道回放 4．幻象电源：CH1-CH6每路通道带48V幻象开关独立控制 5．INSERT：1组主混音断点插入、6个断点插入 6．USB接口：外接U盘播放音乐 7．失真度：<0.03% at+0dB,22Hz-22KHz A-weighted 8．灵敏度：+20dB~-30dB 9．信噪比：<-100dBr A-weighted 10．频率响应：20Hz-20kHz，±2dB 11．效果器：24位DSP效果器（包括人声、小房子、大厅、回声、回声+回响、盘子、声乐板、合唱GTR，旋转GTR、颤音GTR类型），100种预设效果 12．立体声输入通道：2组（4路单声道）、4路RCA输入 13．单声道均衡：高频：+/-15dB @12KHz；中频：+/-15dB @100Hz-8KHz；低频：+/-15dB @80Hz 14．立体声均衡：高频：+/-15dB @12KHz；中频：+/-15dB @3KHz or +/-15dB @500Hz；低频：+/-15dB @80Hz 15．主混音串音：<-80dB @0dB 20Hz-22KHz A-weighted，主输出：0dB,其他通道：最小 16．电平表：2x12-点距LED电平指示表 17．麦克风输入：8路（8个XLR接口） 18．线路输入：6路单插单声道/立体声自动切换混合接口 | 1 | 台
13 | 音频处理器 | 设备功能： 1.面板具有2英寸IPS真彩显示屏，显示设备网络信息、实时电平、通道静音状态、矩阵混音等状态。 2.设备具有编码旋钮和IPS屏幕，可用于控制和配置设备静音，增益，场景。 3.支持中控控制功能，可以实现增益加减，增益限制，每个通道电平条查询，增益加减步进值设置。 4.面板具备USB接口，支持多媒体存储，可进行存储录音或播放。 5.高性能64bit DSP 处理器（800兆主频），32bit/48KHz AD/DA，专业 DSP 处理，提供卓越的高品质声音。 6.音频处理器具有跨平台软件，可运行于windows操作系统或国产银河麒麟桌面操作系统（兆芯版）或国产银河麒麟桌面操作系统（飞腾版）或macOS系统或统信UOS或Ubuntu桌面版操作系统。 7.Enternet 多用途数据传输及控制端口，可以支持实时管理单台及多台设备。 8.产品具有PC客户端、手机移动端、安卓平板端不同控制方式，可以通同时登入APP软件、PC客户端同时连接设备，并实现多端数据的同步。 9.支持通过安卓手机APP软件进行操作控制，设备登录、场景切换、输入输出、矩阵路由和通道设置等功能。 10.支持双机热备份功能，采用先进的数据同步技术，两台机器使用过程中配置内容实时同步，一旦主机出现音频丢失，立即自动切换至备份主机保证全程流畅进行。 11.输出通道支持均衡器、延时器、分频器、高低通滤波器、限幅器；基于啸叫检测门限更新法，具有移频+陷波组合反馈抑制，可以使用24个可编程陷波点，可自由分配动态/静态点，自动/手动切换。 12.支持通道拷贝、粘贴、联控功能。 13.设备具有统一集中控制功能，支持65535台设备通过软件集中控制。 14.具有8进8出音频矩阵，输入可根据音源的不同调整灵敏度。每路输入支持48V幻象电源供电，可单独配置开启关闭，灵活方便。 15.极低的系统处理延时，延时低于3ms。 16.支持场景预设、导入、导出，最大支持8个场景。 17.音频处理器软件可融入会议音频综合管理平台实现音频设备统一管理，平台可扫描数字会议主机、音频处理器、混音器、抑制器、功放类产品在线情况，同款产品多台在线设备也可扫描，并显示设备硬件名称、硬件IP地址、在线、离线状态信息。 18.具有恢复出厂设置功能。 19.具备一键上传配置信息至云端或保存本地进行备份和一键还原配置信息功能。 20.具有 RS-232 接口，可用于对接外部中控系统，实现集中管控。 21.具有 RS-485 接口，可对接中控系统、摄像跟踪系统，可实现自动摄像跟踪功能。 22.具有Web页面管理功能，可以通过Web页面下载控制软件，可以通过Web页面调节每个通道的增益。 23.具有 8通道可编程 GPIO 控制接口（可自定义输入输出）。 24.输入通道支持前级放大、信号发生器、扩展器、压缩器、均衡器、闪避器、AGC自动增益、AM自动混音功能、AFC自适应反馈消除、AEC回声消除、ANC噪声消除、音频矩阵。 25.闪避器功能：用于背景音乐自动闪避话筒发言，提供多种参数设置，方便现场灵活运用。 26.矩阵增益调节功能：每个输入通道参与混音的增益可调，增益调节范围-72db至12db。 27.设备定位功能：被定位的设备会显示定位信息。 28.话筒自动增益功能：用于控制话筒的拾音信号的动态范围，实现远近音质一致。 29.智能混音功能：包括增益共享混音以及门限自动混音两种方式，输入通道可单独选择是否参与智能混音，可根据不同的场景应用需求，选择相应的混音模式。可有效解决话筒多开导致扩声系统不稳定容易啸叫等痛点。 30.均衡器功能：提供参量均衡器和图示均衡器，每路输入/输出具有12段参量均衡器/10段图示均衡器/15段图示均衡器/31段图示均衡器可供选择。参量均衡器支持高架、低架、峰值滤波器三种类型，图示均衡器支持单点带宽调节。 31.分频器功能：提供贝塞尔、林克威治-瑞利、巴特沃斯三种滤波器类型供选择，并且支持6/12/18/24/32/40/48db/oct斜率设置，滤波器全频段可调。 32.扩展器功能：扩展信号的动态范围，常用于消除设备的底噪。 33.压缩器功能：压缩信号的动态范围，常用于压缩输出信号的大小。 34.限幅器功能：限制输出信号的大小，防止信号过大损坏扩声设备。 35.延时器功能：提供最大2000ms延时调整，用于调整各路输出信号延时，使得各路音频信号在到达听众耳朵保持同步。 36.回声消除功能：用于远程音视频会议，消除回声，增加语音清晰度。 37.噪声消除功能：可以有效消除空调声、风扇声等环境噪声，提高语音清晰度。 38.反馈抑制功能：陷波器+移频器两种处理方案，有效解决声反馈问题。 39.支持断电自动保护记忆功能。 技术规格： 1.处理器：48kHz采样频率，64bit DSP处理器；32bit A/D及D/A转换 2.幻象供电：DC 48V 3.频率响应：20Hz～20KHz 4.供电范围：AC 110V-220V 50/60Hz 5.电源功耗：≤40W 6.输入范围：≤+24dBu 7.通道分离度：≥100dB@1kHz 24dBu（A计权） 8.信噪比：≥110dB@1kHz 24dBu（A计权） 9.输入阻抗(平衡式)：平衡：20KΩ 10.最大输出阻抗(平衡式)：平衡：100Ω 11.总谐波失真+噪声：≤0.002% OUTPUT=24dBu/1kHz 12.工作温度：-10℃～+45℃ 13.相对湿度：20%～80%相对湿度，无结露 14.冷却：风机强制散热 | 1 | 台 |  |  | 调整会场音质，音色，饱和度等
14 | 话筒 | 产品介绍： 产品采用模拟音频传输电路；面板采用硅胶按键可有效杜绝按键敲击声，保障会场环境良好；设备支持通过48V幻象供电、电池供电多种供电方式；适用于各种发言场景。 功能特点： 1.采用硅胶按键，可有效杜绝按键敲击声，保障会场环境良好。 2.设备具有话筒增益调节接口，可根据现场实际需求调节增益。 3.设备支持幻象供电、电池供电多种供电方式；电池支持连续发言60小时。 4.设备底部具有电池电源拨动开关，可根据实际使用状态手动开关话筒电池电源，解决设备闲置时电池损耗问题。 5.开麦具有指示灯提示，按键开启后，咪杆指示灯呈红色。 6.麦克风类型是心型指向性驻极体 7.咪杆长度为409mm，颜色为黑色。 技术参数： 1.频率响应：80Hz~16KHz 2.输出阻抗：75Ω，平衡 3.灵敏度：-38±2dB (0dB=1V/Pa,at 1KHz) 4.最大SPL：120dB 5.信噪比：>80dB(A) 6.串扰：>70dB 7.动态范围：>80dB 8.THD：<0.3% 9.最大功耗：0.1W 10.安装方式：桌面式 11.开关：电子轻触 12.颜色：石墨灰 13.尺寸(L×W×H)：133.8×104.6×37.2mm 14.重量：0.803kg(不含电池) | 6 | 只
15 | 智能混音器 | 产品描述： 1.主要应用于模拟话筒扩声及多路音源混音的场景，可以满足会议室、法庭、礼堂、多功能厅、演出、教室等场所对扩声系统应用方面的需求。 2.支持4个场景切换，灵活导入和导出场景数据。 3.输入具有10段图示均衡调节，输出具有31段图示均衡调节，参量全频段拖动可调。 4.软件界面直观、图形化，可工作在 XP/Windows7、 8、10 等系统环境下。 5.混音器软件可融入会议音频综合管理平台实现音频设备统一管理，平台可扫描数字会议主机、音频处理器、抑制器、功放、混音器类产品在线情况，同款产品多台在线设备也可扫描，并显示设备硬件名称、IP地址、在线离线状态信息；具有一键上传配置信息至云端或保存本地进行备份和一键还原配置信息功能。 6.具有恢复出厂设置功能。 7.具有断电自动保护记忆功能。 8.具有16路模拟输入和4路模拟输出，输入支持麦克风输入和线路输入切换。每路输入带48V幻象电源，可通过PC软件单独配置。 9.支持多客户端数据同步，APP软件、PC软件多个客户端同时连接设备时多端数据同步。 10.高性能DSP处理，40bit DPS处理器（400兆主频），提供 32bit/48kHz 卓越的高品质声音。 11.高、低通分频器全频段可调，具有贝塞尔、林克威治-瑞利、巴特沃斯三种滤波器可供选择。 12.Enternet 多用途数据传输及控制端口，可以支持实时管理单台及多台设备。 13.支持2组混音分组，每组分组可以自由选择输入通道，输出通道路由。 14.输入每通道：16路平衡式话筒/线路输入，采用裸线接口端子，平衡接法。 15.输出每通道：4路平衡式线路输出，采用裸线接口端子，平衡接法。 16.具有扩展器功能，可以通过增加音频信号的峰值和衰减，使音频动态范围更宽广；使音频听起来更加真实和生动。 17.自动增益功能：可以自动调整音频信号的强度，避免音量过大或过小。通过调节音频信号的增益以保持输出音量的一致性。 产品参数： 1.设备统一集控：支持65535台设备通过软件集中控制。 2.音频处理功能：闪避器、自动增益、均衡器、分频器。 3.智能闪避功能：能够自动调节背景音乐或其他音频内容的音量，当有重要的音频信号进入时，背景音量会降低或“闪避”突出主要信号。 4.数字矩阵功能：每个输入通道参与混音的增益可调，增益调节范围 -72db到12db。 5.设备定位功能：客户端一键定位局域网内同类设备。 6.智能混音功能：提供增益共享型自动混音算法和门限型自动混音模式，可接16路话筒输入，4路音频输出。 7.频响：20Hz—20kHz（±1dB） 8.信噪比：≥108dB@1kHz 18dBu(A计权) 9.失真度：MIC≤0.04%，LINE≤0.035% 10.通道隔离度：≥106dB@1kHz 18dBu(A计权) 11.输入灵敏度：MIC IN：120mV；LINE IN:775mV 12.最大输入电平：15dBu 13.最大输出电平：18dBu 14.冷却：风机强制散热 15.电源功耗：20W 16.供电范围：AC110V-240V 17.工作温度：-10℃~45℃ 18.产品尺寸（LxDxH）：484X203X45mm 19.净重：2.6kg | 1 | 台
辅助材料
1 | 设备柜 | 24U 标准钢制设备柜，1245*600*600 | 1 | 套
2 | 电源管理器 | 产品功能： 1.设备采用标准1U机箱设计，具有USB输出接口，可以接LED灯。 2.8通道电源时序打开/关闭。 3.设备支持远程控制（上电+24V直流信号）8通道电源时序打开/关闭—当船型开关锁处于off位置时有效；支持配置CH1和CH2通道为受控或不受控状态。 4.设备远程控制功能支持级联控制输出。 5.单个通道最大负载功率2200W，所有通道负载总功率达6000W。 6.输入连接器：大功率线码式电源连接器。 7.输出连接器：多用途电源插座。 8.当远程控制有效时同时控制后板ALARM（报警）端口导通以起到级联控制ALARM（报警）功能。 技术规格： 1.额定输出电压：AC~220V50Hz 2.额定输出电流：30A 3.可控制电源：8路 4.每路动作延时时间：1秒 5.输入电压：~220V(50/60Hz) 6.单路额定输出电源：10A | 1 | 台
辅助线材
1 | 音频连接线 | 音频跳线：三芯卡侬头（母）-三芯卡侬头（公）(5m) | 4 | 根 |  |  | 无线话筒-调音台
2 | 音频连接线 | 音频跳线：RCA莲花-6.35mm大单芯(5m) | 1 | 根 |  |  | 会议主机-调音台
3 | 音频连接线 | 音频跳线：3.5mm接线头-双6.35mm大单芯(5m) | 1 | 根 |  |  | 电脑-调音台
4 | 音频连接线 | 1.8米音频连接线：卡农头（公）*1，线径：0.3mm | 8 | 根 |  |  | 处理器-功放
5 | 音频连接线 | 5米音频连接线：6.35话筒插头*1，线径：0.3mm | 4 | 根 |  |  | 调音台-处理器
6 | 音频连接线 | 5米音频连接线：卡农头（母）*1，线径：0.3mm | 2 | 根 |  |  | 调音台-处理器
7 | 音频隔离器 | 产品特点： 1.适用于现场演出、剧院剧场、工程定制、乐器琴行、专业乐队演出场地等。 2.内置瞬态、浪涌抑制、抗静电保护电路。 3.具有人性化设计，体型小巧，重量轻，对安装环境要求小。 4.具有防水特性，全天侯工作，性能稳定可靠。 5.即插即用，支持热插拨，无需电源，无需任何操作系统限制，无需软件设置和维护。 6.隔离滤波音频传输最远传输信号450－600米。 7.点对点平衡传输音频，可以选择前面板2个接口中的任意一个COMBO接口输入，从后面板对应COMBO接口输出。 8.底噪低，稳定运行，声音淳净，保护设备的安全。 9.低底噪、无50Hz交流“嗡”声、无高频“嗞啦”干扰，高层次CD音质。 产品参数: 1.频率响应：20Hz—20kHz（±＜0.2db ref 1khz） 2.共模抑制：＞68dB@1kHz 3.立体声通道隔离度：62dB 4.输入/输出阻抗：600Ω 5.输入：2路XLR输入 6.输出：2路XLR输出 7.输入输出隔离绝缘耐压：300Vp-p以上 8.多通道隔离静噪器特性：备插损<0.5dB 回损：＞18dB 9.Max(输入－输出、输入电平：0.5Vp-p(Min)-1Vp-p - 3Vp-p (Max) 10.额定损耗：＜0.5db（ref 1khz 1V rms） 11.绝缘电阻：DC1000V 100MΩ 12.最大输入电平：+6dBu 13.隔离电压：AC 50Hz-60Hz 0V—1500V 14.工作温度：10°- 55°C | 1 | 个
8 | 音箱地插 | 滑盖式地插盒，底盒为常规通用型尺寸，音箱欧姆头地插（100*100*60mm） | 4 | 套
9 | 多媒体地插 | 含2个卡农头 | 4 | 套
10 | 线材 | 直径7.2mm，馈线50-5-1，200/卷 | 1 | 卷
11 | 插头 | 1.材质：合金压铸 2.电阻：50欧姆 3.BNC铜芯接头 4.接法：焊锡丝接型 | 10 | 个
12 | 三极电源插头 | 定制 | 4 | 个 |  |  | 大功率功放需要
13 | 空开配电柜 | 定制 | 1 | 套 |  |  | 根据实际情况
14 | 配套线材及配件 | 连接HDMI接口信号源到HDMI接口显示设备、矩阵等设备的各类音视频电源线材、各类PVC线槽、钢钉、显卡、螺丝、膨胀、扎带、胶布、标签等施工配件及辅材 | 1 | 批
15 | 施工及安装调试 | 现场施工 | 1 | 项
设备总计：

## 办公OA
办公OA设备
序号 | 产品名称 | 产品规格 | 数量 | 单位 | 单价 | 金额 | 备注
1 | 86寸智慧黑板 | 显示性能‌：尺寸：86英寸，主流分辨率达3840×2160（4K），亮度350-500cd/m²，对比度4000:1以上，支持178°广视角‌，采用全贴合或零贴合技术，减少反光并提升触控灵敏度。 ‌‌硬件配置‌：内置Android/Windows双系统，CPUi5处理器，内存8GB，2声道 定置发声，蓝牙版本5.4，WIFI6,支持10点触控，触摸延迟≤15ms，配备1600万像素摄像头及4阵列麦克风。‌ 设计特性‌：全金属外壳、防眩光钢化玻璃（硬度≥9H），支持磁吸书写与粉笔直接书写，模块化拼装结构，拼缝≤0.08mm，前置接口含USB/Type-C/HDMI等‌ | 7 | 套
2 | 办公电脑 | 处理器10核16线程 频率2.5GHz-4.6GHz 32GDDR5 512G固态+1T HDD 27英寸 | 3 | 套 |  |  | 四楼办公室
3 | 彩色激光多功能一体机 | A4彩色多功能激光打印机，支持双面打印、扫描和复印，黑白/彩色打印速度21页/分钟，打印分辨率1200×1200dpi，‌复印分辨率‌：600×600 dpi，支持USB、以太网和Wi-Fi连接 | 1 | 台 |  |  | 心理咨询室
4 | 黑白激光多功能一体机 | A4黑白多功能激光打印机，支持双面打印、扫描和复印，打印速度25页/分钟，打印分辨率1200×600dpi，‌扫描精度 1200dpi，支持USB和Wi-Fi连接 | 4 | 台 |  |  | 三楼办公室
5 | 高清相机 | 传感器：背照堆栈式CMOS，有效像素约4500万 视频能力：支持8K RAW、4K 120P录制 对焦系统：全像素双核CMOS AF，1053个对焦点 连拍速度：电子快门20张/秒，机械快门12张/秒 存储：双卡槽（CFexpress B型+SD UHS-II） 其他：机身防抖8级，支持HEIF 10位格式‌ 高清、全能变焦、镜头可拆卸、含两张512G内存、读卡器及固定三角架 | 1 | 台
6 | 85寸电视机 | 屏幕尺寸：85英寸；能效等级：一级能效；推荐观看距离：2.5-3m；刷屏率：144Hz；系统：Android；运行内存/RAM：4GB；存储内存：64GB；WIFI频段：2.4G&5G；CPU架构：四核A73；背光方式：Mini-LED；USB3.0接口数：1；USB2.0接口数：1个；HDMI2.1接口数：4个；护眼功能：低蓝光护眼认证；响应时间：6.5ms；亮度：1100-1500尼特；屏幕分辨率：超高清4K；色域值：93%；屏幕比例：16:9；音响功率：61W；发声单元个数：5；连接方式：无线/有线；待机功率：0.5W；电源功率：330W；工作电压：220V | 1 | 台 |  |  | 留守儿童教室
设备总计：

## 家具
教学家具
序号 | 产品名称 | 产品规格 | 数量 | 单位 | 单价 | 金额 | 备注
一 | 一楼走廊敞开阅览区
1 | 书架（两面取书） | 一楼走廊（2400*500*2200mm）两套,板材为25厚橡木复合实木皮板材（本色）ENF级。（选样） | 2 | 套
2 | 阶梯式坐式书架 | 阶梯式书架，是大厅既可以作为可坐台阶下面又可以同时存放书籍，材料为环保颗粒板面饰实木皮做清漆合成板材，一楼走廊（1500*900*600mm一段，2400*600*600mm两段，950*600*600一段，2400*1200*600一段）（2400*1200*600一段，2400*600*600两段）。板材为25厚橡木复合实木皮板材（本色）ENF级。 | 1 | 套
3 | 靠墙书架 | 一楼走廊（2400*400*3850）一套板材为25厚橡木复合实木皮板材（本色）ENF级。（选样） | 1 | 套
4 | 教育部推荐小学生阅读书目 | 详见附件 | 3260 | 本
二 | 一楼阅览室
1 | 靠窗书柜 | 一楼阅览室（2160*500*850三段),板材为25厚橡木复合实木皮板材（本色）ENF级。（选样） | 1 | 套
2 | 靠墙书柜 | 一楼阅览室（2350*500*2200四段),板材为25厚橡木复合实木皮板材（本色）ENF级。（选样） | 1 | 套
3 | 靠墙书柜 | 一楼阅览室900*500*2200一套,板材为25厚橡木复合实木皮板材（本色）ENF级。（选样） | 1 | 套
三 | 二楼美术写生教室
1 | 美术写生教室靠墙书柜 | 二楼美术教室（2400*500*850两段，600*500*850一段，2400*500*2200两段）,板材为25厚橡木复合实木皮板材（本色）ENF级。（选样） | 1 | 套
2 | 美术写生教室靠窗书柜 | 二楼美术教室（2400*500*850两段，2400*500*850三段，400*500*850一段）,板材为25厚橡木复合实木皮板材（本色）ENF级。（选样） | 1 | 套
四 | 二楼心理咨询室
1 | 心理咨询室书柜 | 二楼心理咨询室（1750*500*900两段），板材为25厚橡木复合实木皮板材（本色）ENF级。（选样） | 1 | 套
五 | 三楼音乐教室
1 | 三层音乐教室靠窗书柜 | 三楼音乐教室（2400*500*850两段，1140*500*850一段）（2400*500*850两段，1400*500*850一段）,板材为25厚橡木复合实木皮板材（本色）ENF级。（选样） | 1 | 套
六 | 四楼多功能厅
1 | 四楼多功能厅靠窗装饰柜 | 四楼多功能厅（2400*400*860三段）,板材为25厚橡木复合实木皮板材（本色）ENF级。（选样） | 3 | 套
七 | 四楼留守儿童室
1 | 四楼留守儿童室靠墙书柜 | 四楼留守儿童室（2400*400*2200两段，790*400*2200一段）,板材为25厚橡木复合实木皮板材（本色）ENF级。（选样） | 3 | 套
设备总计：

## 其他设备
其他设备
序号 | 产品名称 | 产品规格 | 数量 | 单位 | 单价 | 金额 | 备注
1 | 玻璃钢异形座椅 | 一楼走廊（2300*900*850） | 2 | 套
2 | 仿真白桦树 | 一楼走廊（1500*1500*3000）可估价（树干用真实，树叶仿真） | 1 | 组
3 | 监控室坐凳（成品） | 一楼监控室（耐用钢+尼龙） | 2 | 套
4 | 饮水区台面矮柜 | 一楼楼梯处（4200*600*600）台面人造石下柜板材为25厚橡木复合实木皮板材（本色）ENF级。（选样） | 1 | 套
5 | 急救箱 | 一楼楼梯处（选样） | 2 | 套
6 | 除颤仪 | 一楼楼梯处（选样） | 2 | 套
7 | 实验操作台+清洗盆 | 一楼实验室两间（1200*600*750）成品可根据要求（选样） | 24 | 套
8 | 实验室坐凳 | 凳面直径300mm*30mm环保型ABS注塑成型，凳架采用20mm*140mm*1.5mm椭圆形无缝钢管成型 | 96 | 套
9 | 阅览室桌 | 一楼阅览室（1800*600）6套（1200*600）3套 桌材质板材为25厚橡木复合实木皮板材（本色）ENF级。（选样） | 6 | 套
10 | 阅览室桌 | 一楼阅览室（1200*600）3套 桌材质板材为25厚橡木复合实木皮板材（本色）ENF级。（选样） | 3 | 套
11 | 儿童座椅（宽400） | 颗粒板面饰木纹（选样） | 46 | 套
12 | 医务室办公桌 | 一楼医务室（1800*650*750）桌材质板材为25厚橡木复合实木皮板材（本色）ENF级。（选样） | 1 | 套
13 | 医务室座椅 | 一楼医务室（成品）成人用钢腿尼龙面 | 2 | 套
14 | 观察室医院床 | 手摇可升降护理床，成品外购。 | 1 | 套
15 | 观察室存储柜 | 一楼医务室（900*500*2000）板材为25厚橡木复合实木皮板材（本色）ENF级。（选样） | 1 | 套
16 | 观察室台面洗手盆 | 一楼医务室（1000*500*700）（成品陶瓷洗脸盆） | 1 | 套
17 | 拖布池 | 一~四楼走廊（600*600*450）（成品陶瓷拖布池） | 4 | 套
18 | 饮水机 | 一~四楼走廊（成品）5级过滤，不锈钢内胆，校园专用 | 4 | 套
19 | 美术写生教室教室演示台 | 设计特性‌：全金属外壳、防眩光钢化玻璃（硬度≥9H），部分产品支持磁吸书写与粉笔直接书写，模块化拼装结构，拼缝≤0.08mm，前置接口含USB/Type-C/HDMI等‌ | 1 | 张
20 | 美术写生教室学生画桌 |  | 6 | 张
21 | 美术写生教室学生写生凳 | 1.规格：凳面直径不低于295mm，升降高度480到650mm；2.材质：优质榉木；3.要求：升降式架构，支撑稳定，牢固可靠，工艺精细，表面光洁，环保清漆处理，漆面均匀光亮。 | 45 | 张
22 | 美术写生教室静物台 | 优质榉木升降写生台，带背板，台面及背板尺寸约600*900mm，桌面下带抽屉，可放置物品，带轮可移动。 | 2 | 只
23 | 美术书法教室写字桌 | 二楼书法教室（1200*600*750），桌面为板材为25厚橡木复合实木皮板材（本色）ENF级。（选样）. | 45 | 套
24 | 美术书法教室座椅 | （成品）钢腿尼龙面 | 45 | 套
25 | 心理咨询室谈心桌（直径2000桌面，钢腿支架） | 二楼心理咨询室 桌材质板材为25厚橡木复合实木皮板材（本色）ENF级。（选样） | 1 | 套
26 | 心理咨询室座椅 | 二楼心理咨询室 座椅为成品高强度成型塑料椅（选样） | 12 | 套
27 | 心理咨询室C型卡座沙发 | 心理咨询室C型卡座沙发，为成品三面围合沙发2套整体尺寸：长度一般在 2390-2770mm 之间，宽度在 930-1200mm 左右，高度在 900-1360mm 范围。座位尺寸：坐垫高度通常在 420-580mm 之间，坐深在 500-730mm 左右。靠背尺寸：靠背高度一般在 480-880mm 左右（从坐垫表面到靠背顶端） | 2 | 套
28 | 心理咨询室阶梯坐凳 | 二楼心理咨询室（1700*800*600两段，167*1670*600一段）60插接板 | 1 | 套
29 | 心理咨询室卡座塑料水果形茶几 | 二楼心理咨询室（厂家定制） | 2 | 套
30 | 心理咨询室团体心理辅导箱 | ABCD64项心理游戏辅导道具 | 1 | 套
31 | 心理咨询室沙具、沙盘 | 600件全套 | 1 | 套
32 | 心理咨询室茶吧机 | 智能、语音型 | 1 | 台
33 | 计算机室电脑桌 | 三楼计算机教室2间（1200*600*750）桌材质板材为25厚橡木复合实木皮板材（本色）ENF级。（选样） | 48 | 套
34 | 计算机室电脑座椅 | 电脑座椅为成品钢管骨架尼龙坐垫94套：座高（座面至地面） 300-420mm（可调） 最低适配 1 年级学生（脚能平稳触地），最高适配 6 年级学生，调节步距 5-10mm / 档 座深（座面前后长度） 320-380mm 避免过深导致膝盖窝受压，确保学生坐直时臀部贴合座面后端，膝盖弯曲呈 90° 座宽（座面左右宽度） 400-450mm 预留 5-10mm 活动空间，避免过窄挤压腿部，同时适配教室密集摆放需求 椅背高度（座面至椅背顶） 650-800mm（可调） 最低需覆盖腰椎（约学生腰部以上 10cm），最高可至肩胛骨下方，支撑脊柱自然曲线 椅背宽度 380-430mm 与座宽匹配，贴合背部两侧，避免过宽占用空间 整体椅高（地面至椅背顶） 850-1050mm 适配小学计算机室标准课桌（桌高 700-750mm），避免碰头或视线遮挡 底盘宽度（支撑脚架） 450-500mm 加宽底盘提升稳定性，防止侧翻（小学生易晃动座椅）尼龙材质等级 改性尼龙 66（添加玻纤增强） 耐磨、抗老化，避免长期使用变形，低温环境（冬季教室）不脆裂 坐垫密度 ≥1.15g/cm³ 确保支撑性，久坐不塌陷（测试：50kg 压力下压缩量≤5mm，回弹率≥90%） 表面特性 磨砂防滑 + 透气孔设计 透气孔直径 3-5mm，间距 20-30mm，避免小学生久坐出汗闷热；防滑表面防止身体滑动 环保性能 符合 GB 28007-2011《儿童家具通用技术条件》 甲醛释放量≤0.124mg/m³，无异味，禁用邻苯二甲酸酯等有害增塑剂. | 94 | 套
35 | 三楼办公室办公桌 | 三楼办公室（1200*600*750）桌材质板材为25厚橡木复合实木皮板材（本色）ENF级。（选样） | 4 | 套
36 | 三楼办公室座椅 | 座椅为成人钢腿尼龙面：材质冷轧钢板（厚度 1.2-1.5mm） 承重性强，不易变形，符合成人使用强度需求表面处理电泳防锈 + 静电喷塑（颜色可选黑 / 灰）防氧化、防刮擦，适配办公环境色调结构设计四脚支撑（脚架跨度 60-65cm）稳定系数≥1.8，避免侧翻风险。座垫尺寸宽度 48-52cm，深度 42-45cm适配臀围 85-110cm 成人座垫高度调节 45-55cm（气压杆调节，行程 10cm）适配身高 155-190cm 成人靠背高度 78-85cm（腰靠高度可调节：上下 10cm）贴合腰椎曲线，支撑腰部压力整体重量18-22kg便于移动，单人可搬运。尼龙材质型号 PA66（添加玻纤 15%-20%）耐冲击、耐高温（-30℃~80℃），长期使用不易老化，表面纹理蜂窝状透气孔（孔径 3-5mm，孔距 8mm）透气性提升 40%，缓解久坐闷热。 | 4 | 套
37 | 三楼办公室办公铁柜 | 三楼办公室（900*300*1000）（成品） | 4 | 套
38 | 多功能厅散座椅 | 四楼多功能厅（音乐彩座椅）座椅为成品高强度成型塑料椅（选样） | 200 | 套
39 | 四楼控制室办公桌 | 四楼控制室（1200*600*750）桌材质板材为25厚橡木复合实木皮板材（本色）ENF级。（选样） | 2 | 套
40 | 四楼控制室座椅 | 座椅为成人钢腿尼龙面 | 2 | 套
41 | 四楼办公室办公桌 | 四楼办公室（1200*600*750）桌材质板材为25厚橡木复合实木皮板材（本色）ENF级。（选样） | 3 | 套
42 | 四楼办公室座椅 | 座椅为成人钢腿尼龙面 | 3 | 套
43 | 四楼办公室办公铁柜 | 三楼办公室（900*300*1000）（选样） | 3 | 套
44 | 留守儿童教室几何形体桌 | 四楼留守儿童教室（圆桌直径600）（六边形半径位600）（三角形）环保无毒木质 | 3 | 套
45 | 四楼留守儿童教室电视桌 | 四楼留守儿童教室（1500*400*550） | 1 | 套
46 | 留守儿童教室座椅 | 四楼留守儿童教室（儿童座椅）座椅为成品高强度木质座椅（选样）坐高42CM，前后加横撑 | 20 | 套
47 | 留守儿童教室阶梯坐凳 | 四楼留守儿童教室（2000*1200*700两段，2550*2550*700一段）插接板 | 1 | 套
48 | 留守儿童教室10种玩具 | 四楼留守儿童教室（选样）20个 九连环、华容道、魔方、五子棋、象棋、多功能游戏棋、飞行棋、双人足球对战桌、孔明锁、小学生科学实验套装 | 2 | 套
49 | 留守儿童教室电话亭 | 四楼留守儿童教室（800*800*2000选样） | 1 | 套
50 | 宣泄室多维心理积极提升系统 | 1、包含多维积极心理提升系统1套（预置安装）；控制台1套；移动式击打靶1个；无线加速度传感器1套。 2、要求控制台尺寸：1573mm*992mm(±50mm) ,底座750mm*550mm(±50mm)。 3、要求屏幕尺寸：43寸。 一、核心功能模块 ‌智能击打宣泄系统‌ 采用压力传感技术实时监测击打力度、速度等数据，通过动态灯光反馈（如LED火轮效果）可视化情绪状态‌。 内置多种主题（如考试压力、职场焦虑），匹配专属音乐与正向语音引导，辅助用户针对性宣泄‌。 ‌智能呐喊宣泄系统‌ 通过声频分析技术捕捉呐喊分贝与持续时间，结合降噪耳机和舒缓音乐帮助用户恢复平静‌。 支持双模式切换（击打/呐喊），无线传感技术实现无角度限制的数据采集‌。 ‌多维互动宣泄‌ 融合虚拟场景与体感交互，如“运动大会”游戏通过体感动作释放压力，支持多人竞技增强趣味性‌。 骑行宣泄系统结合生物反馈（心率、卡路里消耗），通过八种自然主题场景调节情绪‌。 二、硬件与设计特点 ‌结构设计‌：类倒梯形机柜搭配天蓝色外观，传递心理平静感；ABS材质防腐蚀且耐磨‌。 ‌交互界面‌：42寸红外触控屏支持多点操作，内置Win10系统，可生成情绪波动报告并导出数据‌。 三、应用场景与价值 ‌教育领域‌：帮助学生通过击打假人、VR蛋椅等方式缓解学业压力，建立积极认知‌。 ‌职场/社区‌：团体版宣泄设备支持多人使用，适配企业减压或社区心理服务‌。 四、数据管理与安全 系统自动生成宣泄报告（波形图、柱状图），为后续心理干预提供依据‌。 空间设计注重隔音与防撞，配备软包墙面和防滑垫，确保使用安全‌。 此类系统通过科技与心理学的结合，实现了从情绪释放到积极认知提升的全流程干预‌ | 1 | 套
51 | 情绪室音乐放松椅、健康自助仪 | 主机配置：1、CPU：Intel 酷睿 i5，主板：Intel H81，显卡：Intel HD Graphics，内存：8G 精选内存颗粒，硬盘：120G SSD 固态硬盘，接口：USB2.06 + VGA + HDMI 接口。2、显示器：尺寸：24 英寸，屏幕比例：16:9，分辨率：1920×1080（全高清），屏刷新率：75Hz。移动平台： 1、材质：镀锌板 + 静音万向轮，镀锌层与钢材间是冶金结合，持久且耐用；尺寸：长 53宽 53*高 81cm（加显示器高度 140cm）2、配备无线键盘 + 鼠标套装，方便操作。产品配置：1、沉浸催眠太空舱 1 台，2、生物反馈放松训练系统 1 套；3、24 寸电脑一体机 1 台；4、生理指标采集仪 1 套；5、专业移动工作站 1 台；6、蓝牙鼠标键盘 1 套。要求设备重量约（净重/毛重）主机 77Kg/90Kg 扶手 15.8Kg/24.7Kg 头罩 7Kg/10.5Kg，200W 功率，电压 220V（50Hz），椅子竖立尺寸 14608301300mm（±50mm），椅子全倒尺寸 1750830920mm（±50mm）。采用太空舱体电动头罩设计，可形成静谧的孤岛效应摆脱外界干扰，具备消减噪音功能有助宁静心神，有效改善血液循环增强脑部供氧，促进睡眠、振奋精神达到调理放松的最佳效果。要求采用东方手感柔性按摩机芯，具备揉捏、叩击、指压、拍打等多种按摩手法，深入筋膜、穴位和肌肉，深层梳理，快速放松肌肉。 要求具备一键零重力体验功能，通过全身受力均衡减轻心脏及脊椎压力，使心脏、脊椎、椎间盘等获得充足休息，减少体内皮质醇，缓解疲劳、抑郁等情绪。 | 1 | 套
52 | 四楼情绪室HRV身心反馈训练系统 | 1、包含HRV身心反馈训练系统1套（预置安装）；减压舱1台；指夹式生物反馈采集仪1套；训练端1台。 2、要求训练端尺寸：278mm×174mm×10mm。 3、要求训练端屏幕尺寸：11.97英寸。 4、要求减压舱竖立尺寸1460mm*830mm*1300mm（±50mm），全倒尺寸1750mm*830mm*920mm（±50mm）。 | 1 | 套
53 | 科技楼“书驿之光”激光镂空氟碳漆雕塑 | 10mm厚发光云石雕塑：高度：8米（书造型高3.85米，火炬高4.15米，书籍之炬高4.8米，斜拉伸4.8米材质为云石、2.5厚冲孔铝单板）含投字仪、预埋电气管线、钢骨架、油漆、雕刻等各项杂费。地基为为6米*6米深度1.5米的钢筋混凝土，编制钢筋笼。 | 1 | 套
54 | 音乐教室学生电子琴 | 多功能学生电子琴：键盘为54键标准键盘，示范曲数量在150种以上，教学模式为三种及以上，电子琴及琴架尺寸适合小学生使用标准，电源为符合国家标准电源。 | 45 | 台
55 | 音乐教室指挥台（含指挥棒） | 橡木、便携可调/折叠式指挥台，台面加红地毯 1、谱台板尺寸:67*44cm 2、二层台板尺寸:30*44cm 3、谱台板高度尺寸:80-120cm 4、护栏高度尺寸:高93公分 宽:76cm 5、站台尺寸:100*125*26cm | 1 | 个
56 | 音乐教室合唱台 | 可伸缩式 1、规格：1200*1300*900cm 长1200；最高层500；第二层400；第三层400；层高：300 2、钢木结构，板材选用1.7mm-2.0mm厚AAA级环保樟子松木，经真空加压处理，底部安装万向轮（可移动，带刹车），相邻两只看台可锁合，更大程度的增加承重。 | 4 | 组
57 | 音乐教室陶笛 | 1、仿生学设计，12个为一套，以十二生肖原型设计，有：鼠、牛、虎、兔、龙、蛇、马、羊、猴、鸡、狗、猪形； 2、材质：陶制。 | 1 | 套
58 | 音乐教室小军鼓 | 发音持续时间≥3S；鼓外径350-355mm；鼓腔厚度6.1~6.5mm；鼓腔圆度≤5mm；鼓高144~146mm；鼓膜压圈内经与外径差2.5~3.0mm；演奏状态下的鼓膜静压力在（98士1) N 时，不破裂；鼓膜耐久性,在鼓膜任意一点用（40士2) N 的力以100次／ min 的频率，连续敲击3000次后鼓膜不破裂。符合QB/T 2838-2014； | 16 | 面
59 | 音乐教室大军鼓 | 发音灵敏、清晰、音色可调性强、无杂音、响带（砂带）反应灵敏；发音持续时间≥3S；鼓外径650~660mm；鼓腔厚度6.1~6.7mm；鼓腔圆度≤5mm；鼓高300~302mm；鼓膜压圈内经与外径差2.7~4.0mm；演奏状态下的鼓膜静压力在（98士1) N 时，不破裂；鼓膜耐久性,在鼓膜任意一点用（40士2) N 的力以100次／ min 的频率，连续敲击3000次后鼓膜不破裂。符合QB/T 2838-2014要求； | 4 | 面
60 | 牛皮鼓+鼓架 | 鼓直径65CM，高50CM，鼓架高30CM，材质为牛皮，附带鼓棒、教学视频。 | 24 | 面
61 | 教室门牌 | 1、规格：1200*1300*900cm 2、0.8厚镀锌钢板折弯成型，面饰氟碳漆，亚克力字体粘贴 | 26 | 套
62 | 背景墙前亚克力板造型 | 长1200mm；最高层500mm；第二层400mm；第三层400mm；层高：300mm | 1 | 套
63 | 楼梯缓台墙面宣传画 | 1、规格：1200*1300*900cm | 12 | 套
64 | 教室门前班级宣传板 | 长1200；最高层500；第二层400；第三层400；层高：300 | 22 | 套
65 | 科技实验室墙面造型 | 2、钢木结构，板材选用1.7mm-2.0mm厚AAA级环保樟子松木，经真空加压处理，底部安装万向轮（可移动，带刹车），相邻两只看台可锁合，更大程度的增加承重。 | 2 | 套
66 | 医务室住院墙面宣传板 | 健康宣传板（1500*1000），病人住院须知板（800*600）墙面卡通造型（1850*1500） | 2 | 套
67 | 图书阅览室墙面树叶形宣传板 | 多层亚克力板基层上雕刻图案.亚克力字体。（650*550） | 3 | 套
68 | 美术写生教室墙面装饰画 | 装饰画（1200*900） 成品选样 | 3 | 套
69 | 美术书法教室墙面宣传横牌 | 多层亚克力板基层上雕刻图案.亚克力字体（1980*370/1750*330/2480*690） | 1 | 套
70 | 心理咨询室墙面装饰画 | 装饰画（900*500） 成品选样 | 8 | 套
71 | 计算机教室墙面装饰画 | 装饰画（900*600） 成品选样 | 8 | 套
72 | 音乐教室墙面装饰画 | 装饰画（900*600） 成品选样 | 5 | 套
73 | 教师办公室墙面装饰画 | 装饰画（900*500） 成品选样 | 9 | 套
74 | 留守儿童教室墙面装饰画 | 装饰画（900*600） 成品选样 | 3 | 套
75 | 情绪室墙面装饰画 | 装饰画（900*600） 成品选样 | 2 | 套
76 | 门厅两侧墙面综合宣传板 | 多层亚克力板基层上雕刻图案.亚克力字体（2890*850/3300*1000/3200*1600/2300*1700） | 1 | 套
77 | 舞台灯 | 电压AC100v-240V,50/60HZ 功率150/200 采用COB聚成灯珠 LED数码显示 控制DWX512,声控，自走，主从控制，手动控制 防水IP20 路基板加风扇 | 54 | 套
78 | 小学生汉服 | 小学生男女各45套汉服 | 90 | 套
79 | 不锈钢仿古铜明星文化牌 | 文化牌总体高度为1.4米，宽0.7米（底座高0.7米，斜高0.7米），材质为1.5毫米厚度的201不锈钢，做成仿古铜色。文化牌内容由甲方届时提供。斜高文化牌画面内容高0.5宽0.6米，文化牌内容为亚克力UV喷。文化牌固定以甲方要求的安全牢固为准。 | 26 | 个
80 | 立式空调 | 大3匹冷暖立柜式变频空调；能效等级：一级能效，能效比：4.6；适用面积：30-50㎡；电压/频率：220V/50Hz；制冷剂：R32；制热量：10000W；制热功率：2920W；制冷量：7250W；扫风方式：左右扫风；循环风量：1550m3/h；制冷功率：2050W | 12 | 台
81 | 挂式空调 | 1匹冷暖壁挂式变频空调；能效等级：一级能效；适用面积：10-17㎡；电压/频率：220V/50Hz；制冷剂：R32；制冷功率：630W；循环风量：800m3/h；扫风方式：上下扫风 | 5 | 台
设备总计：