## 1、目录
义务教育一包
1 | 小学劳技教室装备（48座） | 总价（元） | 座椅加部分仪器设备
2 | 多功能报告厅 |  | 明细见参数清单
3
4
5
6 | 吊装物理实验室
7 | 物理实验室
8 | 吊装化学实验室
9 | 化学实验室
10 | 吊装生物实验室
11 | 生物实验室
12 | 初中劳技教室装备（56座）
13 | 物理实验室
14 | 化学实验室
15 | 生物实验室
16 | 化学实验室 |  | 吊装
17 | 生物实验室 |  | 吊装
18 | 物理实验室 |  | 吊装
19 | 初中劳技教室装备（48座）
合计

## 2.报告厅
多功能厅系统报价清单表
序号 | 类别 | 产品名称 | 产品规格 | 数量 | 单位 | 单价 | 金额 | 单价（元） | 总价（元）
1 | 视频显示系统 | LED拼接屏 | 安装简便；≥3.5mm双边拼缝 ；直下式LED背光源，无边界暗影现象；物理分辨率高达1920*1080；画面细腻，色彩丰富；高清晰度、高亮度、高色域；显示面积大、体积小、重量轻 稳定运行寿命超长，维护成本低；挂架、支架、机柜等多种方式供用户选择；分辨率： 1920×1080； 背光类型：LED；亮度:≥400cd/m2;静态对比度:1200:1;双边拼缝:≤3.5mm;控制方式: RS232串口控制，红外遥控;电压:AC90~264V(±5%),50/60Hz;典型功耗:≤150W;待机功耗:≤1W;湿度:20%~90%; 输入:HDMI*1、RS232(RJ45)*1、USB（升级和多媒体）; 输出:RS232(RJ45)*2. | 16 | 块
2 |  | 液压支架 | 55寸前维护支架。 | 16 | 套
3 |  | 拼控器 | 4进16出拼控器 | 1 | 台
4 |  | 4k专用 HDMI线 | 定制4k专用 HDMI线 | 16 | 条
5 |  | 辅材 | 施工配套辅材，插排、插头、扎带等等。 | 1 | 项
6 |  | 背景墙及包边 | 背景墙及包边，根据实际装修效果配合现场氛围，使用适合场景需求材质背景墙材料，细木工板或黑钛包边，颜色与整体协调。 | 1 | 项
7 |  | 电动窗帘 | 吸音布艺帘、遮光帘，符合礼堂使用标准，根据现场色调配比颜色。 | 22 | 套
8 |  | 舞台地台 | 舞台地台,尺寸长度大于大屏尺寸，高度结合现场实际情况定制化，符合现场实际需求色调舞台地台。 | 1 | 套
9 |  | 大屏控制主机 | 处理器：≥I5-10500；内存：≥8G；硬盘：≥1T机械硬盘 ；≥21.5英寸显示器 | 1 | 台
10 |  | 系统集成服务 | 统集成服务，线路铺设，设备安装。 | 1 | 项
11 | 舞台灯光系统 | 固定染色灯 | 1.采用54×3W LED光源 2.支持具备25°透镜角度，1-25Hz/s的频闪速度，具有调光功能 3.支持具有RGB混色功能，3200-7200K色温调节功能。 | 4 | 台
12 |  | 影视灯 | 1.采用630颗2835/0.5W LED暖白+冷白光源 2.支持具有调光功能。 3.支持3200-6500K色温调节功能，CRI≥95，TLCI≥95。 | 3 | 台
13 |  | 影视灯 | 1.采用COB白光200W LED 3200K光源。 2.具备19°光学角度，具有调光、手动调焦功能。 3.具有3000k色温，Ra≥90显色指数。 | 5 | 台
14 |  | 控台 | 1.具备≥256个DMX控制通道，≥一路光电隔离信号输出。 2.具备≥16台电脑灯或≥64路调光。 3.具备自动生成灯库。 4.采用背光LCD显示屏，可中英文切换显示界面。 5.具备≥35个内置图形。 6.具备均可独立设置图形参数。 7.具备可储存≥80个重演场景，支持每个多步场景可储存≥100个单步。 8.具备≥16个重演场景，可同时输出和运行。 | 1 | 台
15 |  | 直通箱 | 1.具备过载与短路双重保护高分断空气开关。 2.具备12路×4kW功率输出。 3.支持A.B.C三相工作指示灯。 4.支持两脚和三脚万能用插座。 | 1 | 台
16 |  | 信号放大器 | 1.支持DMX512公母接口输入。 2.支持输入输出光电隔离。 3.支持≥8路独立放大驱动输出。 4.具备信号放大整形功能，延长信号传输距离。 | 1 | 台
17 | WIFI会议系统（支持四种话筒管理模式：FIFO/ NORMAL/VOICE(声控)/APPLY；可以随意移动话筒单元） | 全数字会议系统主机 | 1.支持≥4096台有线会议单元和≥300台无线会议单元同时接入管理使用；支持≥4396台会议单元同时参与会议议程（签到、表决、服务）以及发言控制。 2.主机兼容同时连接有线与无线会议单元，二者可并行使用；采用跨域音频同步技术，有线与无线会议单元音频的音频无缝混音输出。 3.设备采用分段压缩混音处理技术和时钟同步传输技术，会议单元拾音到主机输出延时≤5ms。 4.设备支持≥1个USB接口；后面板支持≥2路RS-232接口、≥1路RS-485接口、≥4路RJ45通讯接口；支持≥1路RCA输入、≥1路卡侬输入、≥2路凤凰端子输入接口；≥1路RCA输出、≥1路卡侬输出、≥16路凤凰端子输出接口；≥1个拨码开关、≥1个接地柱。 5.前面板支持≥5个状态指示灯，可显示有线无线会议单元使用状态；其中≥4个有线会议发言单元通讯指示灯，有线会议单元正常通讯使用为闪烁状态；其中≥1个为无线会议发言单元通讯指示灯，接上无线收发器正常使用进入闪烁状态；未接入设备时不亮，可快速检测链路使用状态。 6.支持≥16路音频输出通道，通过扩展可实现≥272个音频输出通道，音频输出通道可配置为有线角色分离输出模式、无线角色分离输出模式、同传输出模式；每个音频输出通道都能独立调节音频参数，包括≥30级音量调节、≥10段均衡器调节、≥100级延时器调节功能。 7.主机支持≥16通道音频分组输出接口；采用会议分区相控技术，可拆分≥16个独立的会议系统使用，也可以组成一个大型的会议系统使用，实现多种方式的会议室合并/拆分。 8.支持主机U盘和客户端软件两种录音方式；搭配会议话筒和录音盒可以录制单个会议单元发言音频和录制所有会议单元混音发言音频。 ★9.支持C/S、B/S管控架构，包括客户端、WEB端、本机全彩触摸屏、安卓手机/平板控制方式；通过客户端、WEB端可调节音频矩阵参数（包括EQ、音量、延时器、会议单元灵敏度）、≥16通道输出模式切换、开关会议单元、中英俄法四种语言切换、控制角色分离主机功能；使用本机全彩触摸屏可调节会议模式、有线/无线会议单元开麦数量、编ID、主机/从机设置、显示亮度/输出音量调节；使用安卓手机/平板可控制会议单元开关、开启签到、投票、表决、接收会议服务信息、一键关闭无线会议单元功能，免PC操作。（需提供检测机构出具的检测报告作为该技术参数证明材料） 10.WEB管理端支持切换个性化主题风格功能，可切换≥4种风格，可选简约主题、政务主题、时尚主题、活力主题，不同主题提供不同UI界面背景颜色。 11.超大数据处理能力：系统支持≥24台会议单元同时发言，其中支持≥16台有线会议单元和≥8台无线会议单元同时发言；支持自定义会议单元发言人数功能，有线会议单元发言人数范围可设置为等同或优于1至16之间的任意数量；无线会议单元发言人数范围可设置为等同或优于1至8之间的任意数量。 12.支持≥3种备份机制；支持主机双机热备功能，可设置一台设备为主机，另一台设置为从机，当主机出现故障时，可自动切换至从机运行，实现双备份功能；支持环形双链路功能，确保在其中的一条网线断开或者单元出问题时，会议能继续正常进行；支持T型链路备份功能，链路中即使多台会议单元出现故障，其他会议单元不受影响，保障会议正常进行。 13.采用会议系统多环路检测及网络补给技术，实现会议单元手拉手链路出现故障时快速恢复，环路恢复时间≤5ms。 ▲14.支持C/S、B/S架构管理软件，客户端、WEB端软件均可运行的操作系统版本≥6种，包括Windows7/10/11、银河麒麟桌面操作系统（兆芯版）、银河麒麟桌面操作系统（飞腾版）、macOS系统、统信UOS、Ubuntu桌面版操作系统。（需提供检测机构出具的检测报告作为该技术参数证明材料） 15.支持搭配会议话筒处理器使用，主机与话筒处理器之间通过网线连接方式传输音频，可以同时传输≥16路有线会议单元和≥8路无线会议单元发言的音频信号，并提供反馈抑制、智能混音以及自动增益音频调节处理功能。 ★16.会议主机软件融入音频综合管理平台实现音频设备统一管理，平台可扫描数字会议主机、音频处理器、混音器、抑制器、功放类产品在线情况，同款产品多台在线设备也可扫描，并显示设备硬件名称、硬件IP地址、在线、离线状态信息；具备一键上传配置信息至云端或保存本地进行备份功能和一键还原配置信息功能。（需提供检测机构出具的检测报告作为该技术参数证明材料） | 1 | 台
19 |  | 数字会议系统 | 技术参数： 1.软件内嵌于会议系统主机设备，应用于对全数字会议系统音频传输软件的管理或控制。 2.支持同声传译功能。 3.内置DSP音频处理技术，支持EQ均衡调节音频处理能力。 4.支持话筒管理能力，通过不同的模式限制话筒发言数量，保障会场发言秩序。 5.软件支持根据话筒ID提供不同的代码编号给中控系统，与中控系统对接后，可实现摄像自动跟踪功能。 | 1 | 套
20 |  | 会议话筒处理器 | 1.具有智能混音、语音检测功能，可以实现≥16个有线会议单元+≥8个无线会议单元同时开启并实时检测会议单元dB值；当发言人讲话时，会议单元自动调整为发言状态，并联动摄像机自动跟踪发言人；当发言人停止讲话时，会议单元自动调整为静音状态，并联动摄像机自动切换到全景画面。 2.具有≥1个RS485、≥1个RS232接口，可对接摄像机实现摄像跟踪功能；内置≥64个话筒预置位，满足大型会议室摄像跟踪需求。 ▲3.后面板具有≥1个开关、≥4个RJ45、≥1个RS485、≥2个RS232、≥1个TYPE-C接口、≥1个拨码开关、≥1路卡侬输出接口和≥2路RCA输出接口；前面板具有≥1个AFC电容触摸开关；≥4个状态指示灯（包括≥1个AFC 功能状态指示灯、≥1个音频信号灯、≥1个处理器工作状态指示灯、≥1个工作电源指示灯）。（需提供检测机构出具的检测报告作为该技术参数证明材料） ▲4.处理器与数字会议主机通过网络传输链路传输会议单元音频信号，通过网线即可以接收数字会议单元音频信号，并提供自动增益、自动混音、AFC反馈抑制（≥24个可编程陷波点）、EQ调节（≥31段图示均衡器调节）音频处理功能。（需提供检测机构出具的检测报告作为该技术参数证明材料） 5.采用啸叫检测门限更新法，移频+陷波组合反馈抑制方式，具有≥24个可编程陷波点，可自由分配动态/静态点，自动/手动切换。 ▲6.产品软件与数字会议主机软件集成，支持实现使用同一软件配置数字会议主机和会议话筒处理器；支持搭配音频综合管理平台集中管控各种音频设备，包含数字会议系统软件模块、电子桌牌软件模块、反馈抑制器软件模块、智能混音器软件模块、数字音频处理器软件模块、智控数字专业功放软件模块，各模块打开呈现在状态栏窗口，可快速管理和调用。（需提供检测机构出具的检测报告作为该技术参数证明材料） | 1 | 台
21 |  | 会议话筒 | 1.采用心型指向性驻极体麦克风，要求内部具有DSP音频处理，没有“噗噗”的低频冲击声，内部具有反馈抑制功能，可有效地防止啸叫。 2.采用≥128位AES加密技术，支持 WPA/WPA2 无线安全技术。 3.支持触摸按键签到功能。具备优先权功能，可关闭正在发言的所有代表话筒。具有声控功能。具有发言计时和定时发言功能。 4.具备TYPE-C口，可进行升级程序和在线充电，内置容量锂电池，电池容量≥4800mAh，可持续≥15小时发言。 5.支持后台≥5段EQ调节功能。 6.咪杆长度：380mm（黑色） | 1 | 台
22 |  | 全数字会议系统音频传输内嵌软件 | 1.软件内嵌于会议单元设备，应用于对全数字会议系统音频传输软件的管理或控制。 2.支持中英文语言管理界面。 3.支持≥48KHz采样率音频处理能力。 4.支持电池管理功能，可显示电量/信号等信息 | 1 | 套
23 |  | 会议话筒 | 1.采用心型指向性驻极体麦克风，要求内部具有DSP音频处理，没有“噗噗”的低频冲击声，内部具有反馈抑制功能，可有效地防止啸叫。 2.采用≥128位AES加密技术，支持 WPA/WPA2 无线安全技术。 3.支持触摸按键签到功能。具备优先权功能，可关闭正在发言的所有代表话筒。具有声控功能。具有发言计时和定时发言功能。 4.具备TYPE-C口，可进行升级程序和在线充电，内置容量锂电池，电池容量≥4800mAh，可持续≥15小时发言。 5.支持后台≥5段EQ调节功能。 6.咪杆长度：380mm（黑色） | 4 | 台
24 |  | 全数字会议系统音频传输内嵌软件 | 1.软件内嵌于会议单元设备，应用于对全数字会议系统音频传输软件的管理或控制。 2.支持中英文语言管理界面。 3.支持≥48KHz采样率音频处理能力。 4.支持电池管理功能，可显示电量/信号等信息 | 4 | 套
25 |  | 发射器 | 1.遵从Wi-Fi 6协议标准（IEEE 802.11ax），向下兼容802.11a/b/g/n/ac/Wave2，支持MU-MIMO，允许AP同时接收多个终端发送数据，整机最大传输速率可达1.601Gbps 2.支持OFDMA空间复用技术和1024QAM调制解调算法。 3.支持中文SSID，可指定最长包含≥31个字符的SSID，也可以使用中英文混合的SSID 4.支持WPA3安全协议。 5.支持等同或优于80/160MHz的高带宽频段。 | 1 | 台
26 |  | 充电箱 | 1.充电箱具有≥10个USB接口，支持使用USB线充电，提供5V/9V供电。一端连接充电器一端连接会议单元,支持≥18W快充。支持同时插满所有USB接口。 2.根据设备的耐受电流大小充电器会自动匹配合适的电流大小给设备充电，同时有过流保护功能。 3.智能自动电路保护，所有USB插口均具有短路保护功能和自恢复功能。 | 1 | 台
27 |  | 交换机 | 1.9个10/100/1000Base-T RJ45端口，1个千兆SFP光⼝； 2.1〜8号千兆RJ45端⼝⽀持IEEE 802.3af/at标准PoE供电； 3.整机最⼤PoE供电功率为120W，单端口最⼤PoE供电功率为30W； 4.⽀持智能开局、异常告警、快速排障； 5.⽀持802.1Q VLAN、Port VLAN、QoS、带宽控制、⻛暴抑制； 6.⽀持端口汇聚、端口流量统计、端口监控、线缆检测、环回保护。 | 1 | 台
28 | 会议扩声系统（满足会场的扩声声压级需求，保证会场声音清晰、高保真） | 专业音箱 | 1.阻抗≤8Ω 2.频响等同或优于50Hz~20KHz 3.额定功率≥350W 4.灵敏度≥99dB/W/M | 4 | 只
29 |  | 专业音箱 | 1.阻抗≤8Ω 2.频响等同或优于60Hz-20KHz 3.额定功率≥300W 4.灵敏度≥98dB/W/M | 2 | 只
30 |  | 专业功放 | 1.标准≤1U机柜式设计；采用PFC+开关电源+D类数字功放设计方案；输出功率：立体声@8Ω：≥500W×2；立体声@4Ω：≥850W×2；桥接@8Ω：≥1700W。 2.开关电源采用LLC谐振电源短路保护电路和D类数字功放一体模块化设计，保证半桥LLC开关电源稳定性和可靠性。 3.支持开机软启动功能，软启动过程中电源需求缓慢上升，减少对电网和其他电子设备的电流冲击。 4.开关电源内置EMI电路，有效的抑制电源谐波，达到欧盟绿色电源标准。 5.数字功放核心的调制和匹配电路技术，让功放还原真实原声。 | 3 | 台
31 |  | 调音台 | 1.支持≥8路麦克风输入兼容6路线路输入接口，支持≥2路立体声输入接口，≥4路RCA输入，话筒接口幻象电源：+48V。 2.具有≥2组立体声输出、≥4路编组输出、≥4路辅助输出、≥1个耳机监听输出、≥1个接口双路效果输出 、≥1组控制室输出、≥1组主混音断点插入、≥6个断点插入。 3.内置≥24位DSP效果器，提供≥100种预设效果。 4.具备≥13个60mm行程的高精密碳膜推子。 5.内置USB声卡模块，支持连接电脑进行音乐播放和声音录音；内置MP3播放器，支持≥1个USB接口接U盘播放音乐。 | 1 | 台
32 |  | 音频处理器 | 1.后面板具有≥8路线路音频凤凰端子平衡输入接口（具有48V幻象供电）、≥8路线路音频凤凰端子平衡输出接口、≥1个拨码开关、≥1个RJ45接口、≥1个RS232接口、≥1个RS485接口、≥8个可编程GPIO控制接口、≥1个接地柱；前面板具有≥2.0英寸 IPS 真彩显示屏、≥1个编码旋钮、≥1个USB存储设备接口。 ▲2.输入通道支持前级放大、信号发生器、扩展器、压缩器、均衡器（≥12段参量均衡、可选10/15/31段图示均衡器可调，图示均衡器可用于单独调节带宽）、闪避器、AGC自动增益、AM自动混音功能（门限式、增益共享式）、AFC自适应反馈消除、AEC回声消除、ANC噪声消除、音频矩阵；输出通道支持均衡器（≥12段参量均衡、可选10/15/31段图示均衡器可调，图示均衡器可用于单独调节带宽）、延时器、分频器、高低通滤波器、限幅器；基于啸叫检测门限更新法，具有移频+陷波组合反馈抑制，可以使用≥24个可编程陷波点，可自由分配动态/静态点，自动/手动切换。（需提供检测机构出具的检测报告作为该技术参数证明材料） 3.具有矩阵增益调节功能，每个输入通道参与混音的增益可调，增益调节范围等同或优于-72db到12db。 ▲4.音频处理器具有跨平台软件，可运行的操作系统版本≥8种，包括Windows7/10/11、银河麒麟桌面操作系统（兆芯版）、银河麒麟桌面操作系统（飞腾版）、macOS系统、统信UOS、Ubuntu桌面版操作系统。（需提供检测机构出具的检测报告作为该技术参数证明材料） 5.产品具有PC客户端、手机移动端、安卓平板端不同控制方式，可以通同时登入APP软件、PC客户端同时连接设备，并实现多端数据的同步。 6.设备具有编码旋钮和IPS屏幕，可用于控制和配置设备静音，增益，场景；IPS屏幕能够显示IP地址，输入和输出通道的实时电平。 7.具有设备定位功能，客户端一键定位局域网内同类设备，被定位的设备会显示定位信息。 8.设备具有统一集中控制功能，支持≥65535台设备通过软件集中控制。 ★9.音频处理器软件可融入会议音频综合管理平台实现音频设备统一管理，平台可扫描数字会议主机、音频处理器、混音器、抑制器、功放类产品在线情况，同款产品多台在线设备也可扫描，并显示设备硬件名称、硬件IP地址、在线、离线状态信息；具备一键上传配置信息至云端或保存本地进行备份和一键还原配置信息功能。（提供功能截图佐证）（需提供检测机构出具的检测报告作为该技术参数证明材料） | 1 | 台
33 |  | 电源管理器 | 1.支持≥8通道电源时序打开/关闭，每路动作延时时间：≤1秒，支持远程控制（上电+24V直流信号）8通道电源时序打开/关闭—当电源开关处于off位置时有效。支持配置CH1和CH2通道为受控或不受控状态。 2.当远程控制有效时同时控制后板ALARM（报警）端口导通以起到级联控制ALARM（报警）功能。 3.单个通道最大负载功率≥2200W，所有通道负载总功率≥6000W。输出连接器：多用途电源插座。 | 2 | 台
34 | 礼堂会议桌椅及室内装饰 | 主席台桌椅 | 主席台桌椅≥1400mm×60mm×75mm,胡桃色高密板漆面儿，橡木超纤皮会议桌椅 | 8 | 位
35 |  | 会议排椅 | 1、座背海绵:采用冷发泡高回弹聚氨酷 (PU) 定型泡绵加防火材料经模具发泡一次成型，回弹性好，座感舒适，经久耐用 采用高密度冷发泡定型绵，舒适耐用，密度高达40 -50kg/m³。靠背海绵尺寸68×44×8CM造型采用双手捧月造型. 其中月亮弧长为230mm，沟槽宽度20mm。精美大气！坐垫棉尺寸≥45×44×13CM吸音性、隔音性和回弹性优良。 2、座背外板:多层板经模具冷压成型(靠背板760*500*16MM ，坐垫板420*400*12MM)多层底油密封，有效防止开裂，环保面漆精细饰面，座板带有吸音孔、能有效去除环境噪音。 3、面料:采用公共座椅专用麻绒布料，颜色可选。 4、椅脚:采用重力设计，选用1.8mm冷轧钢冲压折边成型，并经打磨、抛光、除锈、磷化、静电喷粉、高温锔炉等工序处理，螺栓孔采用隐蔽设计，美观大方，脚架高59CM, 立柱≥22×8×4CM ，下脚采用加长圆管活动脚长49cm宽5-7.5cm，无需膨胀螺丝固定，并带有防滑脚垫。 5、扶手：≥42×8×2.3CM，扶手面采用榉木或橡木经多次抛光封漆处理，耐磨耐用，美观大方。 6、写字板: 采用圆柱支架写字板，面板材质为铝合金，表面喷塑，面板尺寸:≥ 297MMX267MM，面板上开有直径65MM的圆形水杯槽!并带有162.5MM*12MM的笔槽，写字板靠人体位置设有弧长262.5MM高度3MM的凸起挡条，防止笔记本脱落，内置7根竖向加强筋3根弧形加强筋加固。 7、回复机构：弹簧加阻尼回复机构，回复缓慢，回复噪音更小。 8、侧板：采用密度板内嵌式侧板设计,比传统外扣式更加稳固耐用、外敷海绵和扪布，触感柔和舒适。 | 200 | 位

## 3、物理综合实验室
物理实验室
配置明细表（座别：56座）
序号 | 名称 | 参数要求 | 数量 | 单位 | 单价 | 金额 | 单价（元） | 总价（元）
一、教师控制演示区
1 | 教师演示台 | 1、规格：≥2400*700*850mm 2、▲台面：采用≥13mm厚耐腐蚀优抗板台面制作，四角倒R15圆角。耐酸、耐碱、耐高温，坚固耐用，防潮、无细孔、不膨胀、不龟裂、不变形、不导电、便于维护及具有良好的承重性能；（需提供优抗板台面物理性能、化学性能、环保性能、抗霉抗菌等相关佐证证明材料） 3、柜体：采用1.0mm高强度镀锌钢板，采用CO2保护焊焊接，打磨处理，表面经耐酸碱EPOXY粉末烤漆处理；整体结构设计合理，预留电脑主机、键盘托、实物展台、教师电源位置； 4.拉手：采用C型不锈钢拉手，造型独特美观； 5.防撞胶垫：装于抽屉及门板内侧，减缓碰撞，保护柜体； 6.门板及抽面：采用双层钢板，必须两层组装是设计，保证两层双面都喷涂处理，中间采用隔音材料，保证关门减少噪音； 7.耐腐蚀连接件：采用ABS专用连接组装件； 8.不锈钢防腐合页：采用不锈钢模具一体成型，强度必须达到一个正常成年座在门上方合页不脱落； 9.防腐三节静音导轨：三节重型滚珠滑轨，承重性强，滑动性能良好，无噪音； 10.固定桌脚：采用柜体内置可调ABS调整脚，保证调整脚前后都可以调节高低。 ▲教师演示台需提供但不限于金属喷漆（塑）涂层的硬度、冲击强度、耐腐蚀性检测、中性盐雾试验、有害物质检测等相关佐证证明材料。 | 1 | 张
2 | 教师椅 | 1、规格:≥500㎜（L）×500㎜（W）×800㎜㎜（H） 2、靠背及下座采用高密度网布格，阻燃、舒适、回弹性好。 3、骨架钢管电镀，气动升降。 | 1 | 张
3 | 实验教学管理系统 | (1)实验教学计划录入：按照学年学期、学科完成对各年级班级的实验教学计划的管理，涵盖实验名称、开课周次、演示分组类型、仪器列表等信息，支持下载打印功能； (2)实验目录：按照学校所需标准收录每门学科的实验目录信息，使用者只需在后台进行对目录里面的学科实验进行增、删、改、查等操作即可进行管理，快速使用； (3)学科实验室开放管理：根据实验需要开放对应实验室，实验员只需在后台根据计划设置实验室的开放，例如电学实验室只能预约有电学相关配置的实验室； (4)课程大纲管理：实验室课程大纲上传下载； (5)课程管理：学校教师可自行录入实验信息，上传文字、图片或视频资源，Word、PPT、PDF等多种形式的附件，关联实验仪器；同时备课组长可将录入的课程信息加入学校课程，关联到实验教学计划中，供开课教师快速引用使用； (6)在线报告管理：教师对实验在线报告进行增、删、改等操作，在线报告包括填空题、问答题等多种题型，可加入视频、图片、文字等信息。学生通过在线报告填写提交，教师可直接在后台查看所有组的提交结果，并进行快速的评定； (7)实验开课预约管理：教师可在微信小程序或电脑端上预约实验，选择实验即可关联仪器。支持实验预约审核机制，并且可自定义预约审核的流程。若需要审核，则教师提交预约实验信息后，由负责人审核，审核的同时可以根据情况调整实验室和仪器，并且给出实验所需仪器清单的具体位置信息（支持仪器数据的导出）；准备完成后，实验员上传准备好的仪器图片，可通过线上消息直接通知到教师；若无需审核，则实验员直接根据要求准备仪器信息完成仪器准备完成的确认提交，消息发送； (8)实验排课管理：实验员可在微信小程序或电脑端上根据实验教学计划选择班级来排课；在排课成功后，对应教师可查看相应的排课信息，完成备课以及开课； (9)调课管理：需要调课的教师，可在微信小程序或电脑端上进行调课变更；调课审批通过后，完成课程的调整； (10)实验课程课表可按照列表或图表的形式进行直观的展示； (11)参考课表录入管理：教师在后台录入自己的课表，在每次实验预约或排课时，都会直接展示该时间段需要开课的班级信息； (12)登记已开课实验：教师或者实验员可在微信小程序或电脑端上登记，同时补充开课过程中的部分资料，包括评价的信息、学生分组实验的图片信息等； (13)开课管理：课中教师可使用微信小程序扫码签到确认上课；同时教师在课中拍摄图片或者视频记录学生分组实验过程，并评价； (14)公开课管理：学校管理员可在后台管理公开课评价的模版，支持公开课评价模版的增、删、改、查操作，快速导入导出的管理。开课教师通过移动端选择评价模版生成公开课二维码信息，听课教师扫描二维码即可对本次开课数据，按照条目打分点评提交，可匿名，评价的数据会自动记录到后台； (15)实验总结：教师在开课后，可通过微信小程序以及后台进行自我总结评价； (16)开课签退管理：课后移动端的开课签退功能，支持自评完成后自动签退； (17)开课记录生成：课程完成后，自动生成开课记录并记录所有课程开课中的流转数据； (18)实验室自动采集管理：支持学生摄像头的录入管理，录入后摄像头能够定时定点的记录实验开课画面； (19)导入导出：系统存在多种数据汇总，可以根据数据源自定义导入数据和导出数据，配置方便易用操作性强；包括实验开课记录、实验课列表、所有数据统计的导出； (20)对学校实验进行多维度统计，统计各个老师的开课数，后台只需要选择时间信息、实验室、教师名称等信息，点击查询就会自动统计出全校范围内各个实验室及各个老师实验室开课的详细情况，并自动生成可视化数据图表； (21)开课数据实时统计：以实验开课为维度，统计教师今日需要开课的实验和已经开课的实验数据，生成可视化图表； (22)开出率统计：以实验开出作为统计维度，统计各科实验在不同的时间段内的开出率，后台只需要选择时间信息、年级信息、教师信息，点击查询就会自动统计出全校范围内各个科目实验开出的详细情况； (23)演示实验统计：以演示实验作为统计维度，统计各科演示实验在不同的时间段的开出情况，后台只需要选择时间信息、学科信息、教师信息等，点击查询就会自动统计出全校范围内各个科目各个教师演示实验开出的详细情况； (24)学生实验统计：以分组实验作为统计维度，统计各年级分组实验在不同的时间段开出情况，后台只需要选择时间信息、年级信息、学科信息等，可查看全校范围内班级各个科目分组实验开出的详细情况； (25)班级实验按学科统计：以班级实验作为统计维度，按学科统计各个班级的实验开出情况，后台只需要选择时间信息、年级信息、学科等信息，自动统计出全校范围内各个班级的各科实验开出情况； (26)计划完成统计：以实验计划作为统计维度，按实验统计各个班级的完成情况，后台只需要选择时间信息、学年学期信息、教师信息，点击查询就会自动统计出全校范围内各个实验计划各个教师的完成情况； (27)教师进度统计：以教师实验完成进度作为统计维度，按照实验应开、实开、开课率统计每个教师的完成情况，后台只需要选择时间信息、学年学期信息、年级信息，点击查询就会自动统计出全校范围内各个年级每个教师实验计划的完成情况； (28)评价统计：以公开课评价为统计维度，按照五星、四星等评级统计评价情况，后台只需要选择时间信息、学年学期信息、年级信息、教师信息，点击查询就会自动统计出全校范围内各个年级每个教师收到评价的情况 ▲(29)根据学期、年级、学科信息，系统提供实验计划模版，涵盖实验列表及实验开课周次；可供备课组长直接引用，快速完成计划的录入；（需提供相关佐证证明材料） ▲(30)学科实验室开放管理：根据实验需要开放对应实验室，实验员只需在后台根据计划设置实验室的开放，例如电学实验室只能预约有电学相关配置的实验室；（需提供相关佐证证明材料） ▲(31)实验开课预约管理：教师可在微信小程序或管理后台上预约实验，预约后会给到实验员实验所需仪器的存放位置信息（支持仪器数据的导出）；实验员准备完成后上传准备好的仪器情况，开课教师在线上即可收到消息通知；（需提供相关佐证证明材料） ▲(32)排课管理：实验员可在微信小程序或管理后台根据实验教学计划选择班级来排课；排课成功后，对应教师可查看相应的排课信息；（需提供相关佐证证明材料） ▲(33)调课管理：需要调课的教师，可在微信小程序或管理后台上进行调课变更；调课审批通过后，完成课程的调整；（需提供相关佐证证明材料） ▲(34)开课管理：课中教师可使用微信小程序扫码签到，并且拍摄的学生分组实验图片或者视频能够通过小程序快速关联到开课，以及完成学生评价与自我总结；（需提供相关佐证证明材料） ▲(35)开出率统计：以实验开出作为统计维度，统计各科实验在不同的时间段内的开出率，后台只需要选择时间信息、年级信息、教师信息，点击查询就会自动统计出全校范围内各个科目实验开出的详细情况；（需提供相关佐证证明材料） | 1 | 套
二、学生实验学习区
1 | 学生实验台 | 1、规格：≥1200*600*780mm 2、▲台面：采用≥12.7mm厚耐腐蚀实芯理化板（双面膜）制作，四角倒R15圆角。耐酸、耐碱、耐高温，坚固耐用，防潮、无细孔、不膨胀、不龟裂、不变形、不导电、便于维护及具有良好的承重性能；（需提供实芯理化板台面物理性能、化学性能、环保性能、抗霉抗菌等相关佐证证明材料） 3、桌腿：由上中下三段组成，上、下支座和立柱连接；上支座：≥580*47*70mm，采用压铸铝一次成型；下支座：≥510*50*100mm，采用压铸铝一次成型；上、下支座侧弧形圆角，弧度和立柱的弧度相吻合，下支座与立柱、上支座一体成型为“Z”字型，并用高强度内六角螺丝连接，便于组装及拆卸，金属表面经环氧树脂粉末喷涂高温固化处理，承重性能强和耐酸碱、耐腐蚀。立柱：采用≥900*40mm，壁厚≥1.5mm的铝合金材料，凹型表面，立柱内侧带固定卡槽，表面经环氧树脂粉末喷涂高温固化处理。包箍：顶脚铝铸件采用斜撑包箍立柱加固造型，支撑柱：≥40×350mm，采用ABS工程塑料模具一次注塑成型。 4、拉杆≥95*30mm，壁厚≥1.2mm的铝合金椭圆管，表面经环氧树脂粉末喷涂高温固化处理，拉杆内部两端有不小于20*12 mm的方形支撑架，保证铝型材坚固而稳定；两端连接件采用60*20*10mm的八棱柱三卡锁扁铝连接锁连接组装。 5、前横梁采用≥40*40mm，壁厚≥1.2mm的铝型材；中横梁采用≥27.2*27.2mm，壁厚≥1.2mm的铝型材；后横梁采用≥95*40mm，壁厚≥1.2mm的铝型材，造型截面为后端连续相切弧形，顶端高出台面40mm，带凹槽，可防止台面物体向后滑落并保护易碎物体不易被碰碎。材料均采用铝镁合金材料，材料表面经高压静电喷涂环氧树脂防护层，耐酸碱，耐腐蚀处理. 6、书包斗：≥420*280*160mm,厚度≥5mm，采用ABS改性材料，塑料注塑成型，正面设有可悬挂凳子的圆形孔，周边加厚加强，斗内有8根宽度≥30mm的沙面处理的加强体块。 7、电源盒：≥310mm*150mm*185mm，ABS工程塑料模具成型，抽屉式电源盒，操作简单，整体协调美观。 ▲学生实验桌需提供但不限于金属喷漆（塑）涂层的硬度、冲击强度、耐腐蚀性检测、中性盐雾试验、乙酸盐雾试验、有害物质检测、抗菌性能检测、耐霉菌性能检测等相关佐证证明材料。 | 28 | 张
|  | 功能柱：规格≥350*250*720mm，分为桶体和底座两部份，底座为与桌面同色的壁厚3mmABS材质注塑成型；桶体分为两块，壁厚3mm,采用ABS材料，塑料注塑成型,表面沙面和光面相结合处理，以齿合槽配以螺丝连接，拆分组合方便，方便检修桶体内的风管或电线。 | 28 | 只
2 | 学生凳 | 1、凳面采用高密度ABS材质，直径≥320mm。凳面底部装有壁厚为≥1.5mm厚直径为≥160mm钢板托盘，使得凳子更加稳固。 2、凳脚材质及形状：椭圆形无缝钢管，尺寸:≥20×40×1.2mm。 3、全圆满焊接完成，结构牢固，经高温粉体烤漆处理，长时间使用也不会产生表面烤漆剥落现象。 4、脚垫材质：采用PP加耐磨纤维质材料。 5、实验凳由螺旋螺杆带动升降，升降范围为450mm-500mm。 ▲学生凳产品需提供包含但并不限于邻苯二甲酸酯6项、16种多环芳烃、苯并（a）芘、重金属4项、多溴联苯、多溴二苯醚、甲醛释放量等相关佐证证明材料。 | 56 | 个
三、供电设备
1 | 教师主控电源 | 规格：≥420×220×150mm； 1.教师主控电源安装于讲台桌面，机箱采用微电脑控制（触摸按键及手持遥控器）升降式。当按下“上升键”时电源控制操作系统能从机箱内慢速升起（能在任何高度内停止）当升起到一定高度时能自动停止。使用完毕，当按下“下降键”时电源控制器能慢速下降（能在任意一个高度停止）收回机箱后能自动盖上防尘盖。 2.为确保实验需要，电源设置一块尺寸为50mm*50mm的多功能高精度数字表，可同时显示交流电压、交流电流以及直流电压、直流电流。 3.电源采用一个63A（带漏电装置）的空气开关作为总电源开关以及四个32A的空气开关，分四组向学生桌输出交流220V电压。 4. 具有VGA、USB以及5V充电接口等多媒体功能。 5.电源交/直流输出均为连续可调，交/直流电压输出调节采用同一个旋钮，交流输出必须保证正弦波。当输入电压从150V--242V范围内电源能正常工作。且输出电压符合参数. 6.电源具有过流过压保护功能和自动复位功能（当遇过载时具有自动切断输出电压的功能）。 7.电源具有防雷击功能，当电源线或网络遭遇雷击时，能迅速（≤0.01S）将高压大电流引入地线。 8..为了保护师生的身心健康，电源上还设置了一块实时监控教室内空气质量的高精度环境质量检测仪。检测仪显示屏尺寸为85*45（mm）能监测和显示室内温度、湿度、甲醛含量、雾霾状况、TVOC数值、pm2.5和pm10数值。 9..主要技术参数： 电源工作电压交流150V—242V 交流输出电压0.5-30V 5A（无极连续可调）正弦波 直流输出电压0.5-30V 5A（无极连续可调） 10.电源设置一组交流220V输出，带双安全门的多功能插座，并必须标注安全警示标语。 ▲11、教师主控电源需提供但并不限于高温工作试验、高温高湿工作试验、交流输出、直流输出、过载保护、防雷电击等相关佐证证明材料。 | 1 | 套
2 | 学生电源 | 规格：≥1160×120×80mm； 学生数显式学生实验台，采用铝合金机箱，面板和台面成110度角。面板上设置灵敏电流计，双量程电流电压表各两只。中间设有交直流电源输出，功能要求为： 1、每个学生电源应自带1个独立变压器，学生电源系统既能独立操作，也能被教师台控制。 2、学生电压设定必须是数字键盘设置方式，液晶数显可显示交直流电压和电流。 3、学生低压交流电源电压为0V-30V/3A分辩率为1V。具备自动过载保护功能。 4、学生低压直流电源电压为0V-30V/2.5A，分辩率为0.1V。要测试1.2V到0V的电压应0.1V可调。 5、 220V高压有智能用电保护装置。 6、其他电性能应符合《JY0361—1999》或《JY0374—2004》中的相关要求。 | 28 | 套
3 | 综合布线 | 电源主线采用2.5㎜²国标ZR—RV铜软线铺设；每桌取电连接线1.5㎜²软铜质电线对接至主线2.5㎜²。地下部分选用Ф20或Ф25PVC阻燃线管，每桌取电连接线采用合理规格线管。地面至电源连接线外部配有防火耐高温套管，安全性能更高。 | 1 | 套

## 4、下通风化学实验室
56座下通风化学实验室
序号 | 货物名称 | 技术参数、规格、功能 | 数量 | 单位 | 单价 | 金额 | 单价（元） | 总价（元）
[7 empty] | 单价（元） | 总价（元）
1 | 教师桌 | 1、规格：≥2400*700*850mm 2、▲台面：采用≥13mm厚耐腐蚀优抗板台面制作，四角倒R15圆角。耐酸、耐碱、耐高温，坚固耐用，防潮、无细孔、不膨胀、不龟裂、不变形、不导电、便于维护及具有良好的承重性能；（需提供优抗板台面物理性能、化学性能、环保性能、抗霉抗菌等相关佐证证明材料） 3、柜体：采用1.0mm高强度镀锌钢板，采用CO2保护焊焊接，打磨处理，表面经耐酸碱EPOXY粉末烤漆处理；整体结构设计合理，预留电脑主机、键盘托、实物展台、教师电源位置； 4.拉手：采用C型不锈钢拉手，造型独特美观； 5.防撞胶垫：装于抽屉及门板内侧，减缓碰撞，保护柜体； 6.门板及抽面：采用双层钢板，必须两层组装是设计，保证两层双面都喷涂处理，中间采用隔音材料，保证关门减少噪音； 7.耐腐蚀连接件：采用ABS专用连接组装件； 8.不锈钢防腐合页：采用不锈钢模具一体成型，强度必须达到一个正常成年座在门上方合页不脱落； 9.防腐三节静音导轨：三节重型滚珠滑轨，承重性强，滑动性能良好，无噪音； 10.固定桌脚：采用柜体内置可调ABS调整脚，保证调整脚前后都可以调节高低。 ▲教师演示台需提供但不限于金属喷漆（塑）涂层的硬度、冲击强度、耐腐蚀性检测、中性盐雾试验、有害物质检测等相关佐证证明材料。 | 1 | 张
2 | 实验桌 | 1、规格：≥1200*600*780mm 2、台面：采用无甲醛新型环保陶瓷台面，台面厚度为≥20mm，台面经过上釉工艺处理，具有耐高温、耐刻刮、防静电、耐腐蚀、防垢易清洁、防霉、防水等最佳性能。 3、桌腿：由上中下三段组成，上、下支座和立柱连接；上支座：≥580*47*70mm，采用压铸铝一次成型；下支座：≥510*50*100mm，采用压铸铝一次成型；上、下支座侧弧形圆角，弧度和立柱的弧度相吻合，下支座与立柱、上支座一体成型为“Z”字型，并用高强度内六角螺丝连接，便于组装及拆卸，金属表面经环氧树脂粉末喷涂高温固化处理，承重性能强和耐酸碱、耐腐蚀。立柱：采用≥900*40mm，壁厚≥1.5mm的铝合金材料，凹型表面，立柱内侧带固定卡槽，表面经环氧树脂粉末喷涂高温固化处理。包箍：顶脚铝铸件采用斜撑包箍立柱加固造型，支撑柱：≥40×350mm，采用ABS工程塑料模具一次注塑成型。 4、拉杆≥95*30mm，壁厚≥1.2mm的铝合金椭圆管，表面经环氧树脂粉末喷涂高温固化处理，拉杆内部两端有不小于20*12 mm的方形支撑架，保证铝型材坚固而稳定；两端连接件采用60*20*10mm的八棱柱三卡锁扁铝连接锁连接组装。 5、前横梁采用≥40*40mm，壁厚≥1.2mm的铝型材；中横梁采用≥27.2*27.2mm，壁厚≥1.2mm的铝型材；后横梁采用≥95*40mm，壁厚≥1.2mm的铝型材，造型截面为后端连续相切弧形，顶端高出台面40mm，带凹槽，可防止台面物体向后滑落并保护易碎物体不易被碰碎。材料均采用铝镁合金材料，材料表面经高压静电喷涂环氧树脂防护层，耐酸碱，耐腐蚀处理. 6、书包斗：≥420*280*160mm,厚度≥5mm，采用ABS改性材料，塑料注塑成型，正面设有可悬挂凳子的圆形孔，周边加厚加强，斗内有8根宽度≥30mm的沙面处理的加强体块。 7、电源盒：≥310mm*150mm*185mm，ABS工程塑料模具成型，抽屉式电源盒，操作简单，整体协调美观。 | 28 | 张
3 | 功能柱 | 规格≥350*250*720mm，分为桶体和底座两部份，底座为与桌面同色的壁厚3mmABS材质注塑成型；桶体分为两块，壁厚3mm,采用ABS材料，塑料注塑成型,表面沙面和光面相结合处理，以齿合槽配以螺丝连接，拆分组合方便，方便检修桶体内的风管或电线。 | 28 | 个
4 | 水槽台 | 1、尺寸：≥495*600*850/1150mm。 2、结构特点：水槽柜由滴水架、水槽、柜体三段组合式结构。底座带有可调脚，整体造型美观。 3、水槽：采用PP工程塑料一次注塑成型，壁厚≥3mm；耐酸碱、耐热、耐有机溶剂；水槽面部下沉式构造，水槽内两侧预留洗眼器、洗手液、三联水嘴安装位置，方便各科室不同需求。槽体内径≥400*320*250mm，以下水口为低点四周均有坡度防止积水；下水口为大口径直排孔配有不锈钢滤网和PP材质水塞。 4、柜体：采用ABS工程塑料注塑成型，榫卯连接结构。柜体有底座、侧板和柜门部件组成，各部件采用卯榫结构连接，螺丝加固确保柜体结构稳固不扭曲变形；柜体前后均留有的检修门，方便日后维修；柜体四角做圆角处理，无安全隐患，底部框架内镶嵌4枚注塑升降调节脚，可用于水槽柜的调节升降。 5、水槽柜带有隐藏式储物抽屉方便放置洗涤用品，抽屉三格设计，尺寸≥360*125*80mm，抽屉隐藏于水槽柜检修门内，使用时打开，不用时不影响整体外观造型。 6、柜体上部后端布置滴水架，整体规格≥450*180*300mm，采用ABS塑料注塑成型，榫卯连接结构，安装于化验水槽上部。平台正面设有8个滴水架放置处孔位，可拆卸滴水棒，组合方便。 ▲水槽台产品需提供包含但并不限于产品有害物质、甲醛释放量、老化测试等相关佐证证明材料。 | 14 | 个
5 | 三联水嘴 | 鹅颈式实验室专用化验水嘴，要求防酸碱、防锈、防虹吸、防阻塞，表面环氧树脂喷涂。出水嘴为铜质瓷芯，高头，便于多用途使用，可拆卸清洗阻塞。出水嘴可拆卸，内有成型螺纹，可方便连接循环等特殊用水水管。鹅颈管可360°旋转。开关旋钮高密度PP，人体工学设计。 | 15 | 套
6 | 学生安全电源 | 1、学生电源采用ABS抽屉式电源盒，，面板材质采用铝塑合金制成。电源面板尺寸为≥140*120（mm）。 2、学生交流2V到24V输出，电流2A，自动过载保护，自动恢复。电压2V每档，由教师集中供电控制。 3、学生直流2V到24V输出，电流2A，自动过载保护，自动恢复。由教师集中供电控制 4、配置1组220V国标5孔插座，保险丝保护，工作指示。具有火线关断开关。 5、电源具有工作，过载状态指示，能清楚的判断， 6、电源采用耐磨、耐腐蚀、耐高温（≤140℃）的面板，标识清楚。 7、电源的性能应符合JY--0330教学仪器相关标 | 28 | 个
7 | 教师总控电源 | 规格：≥420×220×150mm； 功能:交流输出:O-24V或30v，每档2V，输出电流≤8A，过载保护。 稳压输出:0-24V或V30v，连续可调，输出电流≤8A，过载保护。直流9V输出:启动一次，输出10±2S，手动复位。 直流高压:240/300V输出，电流100mA，过载保护。低压输出:0-24V或30V，叠加式选择电压。总开关控制:220V输入，输出分四组单独控制。 加统一控制功能:叠加式选择电压、控制学生低压O-24V输出。220v输出分共四组由老师控制所有高压、低压。 | 1 | 个
8 | 学生凳 | 1、凳面采用高密度ABS材质，直径≥320mm。凳面底部装有壁厚为≥1.5mm厚直径为≥160mm钢板托盘，使得凳子更加稳固。 2、凳脚材质及形状：椭圆形无缝钢管，尺寸:≥20×40×1.2mm。 3、全圆满焊接完成，结构牢固，经高温粉体烤漆处理，长时间使用也不会产生表面烤漆剥落现象。 4、脚垫材质：采用PP加耐磨纤维质材料。 5、实验凳由螺旋螺杆带动升降，升降范围为450mm-500mm。 ▲学生凳产品需提供包含但并不限于邻苯二甲酸酯6项、16种多环芳烃、苯并（a）芘、重金属4项、多溴联苯、多溴二苯醚、甲醛释放量等相关佐证证明材料。 | 56 | 条
9 | 通风风机 | 6#通风机选用pp材质，功率； ≥5.5KW,风量； ≥7100-13500m3/h，压头； ≥ 1210-756Pa,转速； ≥1440 转/分,电压：380V；噪声符合国家标准,风机外壳和叶轮均采用模具一次成型。配橡胶减震器用于消除专用通风机引起的震动，配防雨帽，PP材质，主要用于对专用通风机的防护。 | 1 | 套
10 | 消音器 | φ400*1000mm,PP材质，内置隔音棉等隔音装置，确保通风室外噪音小于50分贝。 | 1 | 套
11 | 风机软连接 | φ600-φ400mm,pp材质。进出口接头采用柔性材质，消除因震动引起的微量错位对风机的影响。 | 1 | 套
12 | 变频器 | 规格：≥100*80*50mm；采用电流无感矢量控制，额定电压：AC3PH380V+15%，频率：50-60HZ。 | 1 | 套
13 | 吸风装置 | 规格：≥80*80*450mm；隐蔽式的吸风罩,360度旋转，自由升降，ABS工程注塑，隐藏伸缩型。吸风口是柱型，隐藏式高低左右可调整，最高可调450MM，最低150MM. | 29 | 套
14 | 教师椅 | 规格：≥500*500*800mm；靠背及下座采用高密度网布格，阻燃、舒适、回弹性好。面料为网布格.依照人体工程学设计，线条流畅，美观大方，骨架钢管电镀，气动升降。 | 1 | 条
15 | 洗眼器 | 规格：≥35*25mm；手持式洗眼器符合人体工程学设计，容易安装在台面或墙壁上，自锁结构能轻松实现离手操作。洗眼器采用单口气泡式出水莲蓬头设计，安装于台面上，莲蓬头外罩橡胶软质护盖，以避免紧急使用时瞬间接触眼部时造成碰撞二次伤害，护杯罩口具PP防尘盖平常可防尘，使用时可随时被水冲开，并降低突然打开时短暂的高水压，防止冲伤眼睛，防尘盖具有链条与护杯连接防止脱落。 1.主体材质为铜材，金属表面经环氧树脂粉末静电喷涂，具有较强防腐蚀、耐酸碱性能。 2.喷头采用铜材，环氧树脂涂层外加硅胶软质橡胶，出水经缓压处理呈泡沫状水柱，防止二次伤害眼睛。标准水压下，洗眼开关能在1秒内开启，15分钟内洗眼喷头流量可达6升/分钟。 3.洗眼器经压力试验，在水温20℃条件下试验水压1.5MPA，保压5分钟，产品无渗漏；经密封试验，在水温20℃条件下试验水压1.1MPA，保压2分钟，产品无渗漏。 | 1 | 套
16 | 实验教学管理系统 | (1)实验教学计划录入：按照学年学期、学科完成对各年级班级的实验教学计划的管理，涵盖实验名称、开课周次、演示分组类型、仪器列表等信息，支持下载打印功能； (2)实验目录：按照学校所需标准收录每门学科的实验目录信息，使用者只需在后台进行对目录里面的学科实验进行增、删、改、查等操作即可进行管理，快速使用； (3)学科实验室开放管理：根据实验需要开放对应实验室，实验员只需在后台根据计划设置实验室的开放，例如电学实验室只能预约有电学相关配置的实验室； (4)课程大纲管理：实验室课程大纲上传下载； (5)课程管理：学校教师可自行录入实验信息，上传文字、图片或视频资源，Word、PPT、PDF等多种形式的附件，关联实验仪器；同时备课组长可将录入的课程信息加入学校课程，关联到实验教学计划中，供开课教师快速引用使用； (6)在线报告管理：教师对实验在线报告进行增、删、改等操作，在线报告包括填空题、问答题等多种题型，可加入视频、图片、文字等信息。学生通过在线报告填写提交，教师可直接在后台查看所有组的提交结果，并进行快速的评定； (7)实验开课预约管理：教师可在微信小程序或电脑端上预约实验，选择实验即可关联仪器。支持实验预约审核机制，并且可自定义预约审核的流程。若需要审核，则教师提交预约实验信息后，由负责人审核，审核的同时可以根据情况调整实验室和仪器，并且给出实验所需仪器清单的具体位置信息（支持仪器数据的导出）；准备完成后，实验员上传准备好的仪器图片，可通过线上消息直接通知到教师；若无需审核，则实验员直接根据要求准备仪器信息完成仪器准备完成的确认提交，消息发送； (8)实验排课管理：实验员可在微信小程序或电脑端上根据实验教学计划选择班级来排课；在排课成功后，对应教师可查看相应的排课信息，完成备课以及开课； (9)调课管理：需要调课的教师，可在微信小程序或电脑端上进行调课变更；调课审批通过后，完成课程的调整； (10)实验课程课表可按照列表或图表的形式进行直观的展示； (11)参考课表录入管理：教师在后台录入自己的课表，在每次实验预约或排课时，都会直接展示该时间段需要开课的班级信息； (12)登记已开课实验：教师或者实验员可在微信小程序或电脑端上登记，同时补充开课过程中的部分资料，包括评价的信息、学生分组实验的图片信息等； (13)开课管理：课中教师可使用微信小程序扫码签到确认上课；同时教师在课中拍摄图片或者视频记录学生分组实验过程，并评价； (14)公开课管理：学校管理员可在后台管理公开课评价的模版，支持公开课评价模版的增、删、改、查操作，快速导入导出的管理。开课教师通过移动端选择评价模版生成公开课二维码信息，听课教师扫描二维码即可对本次开课数据，按照条目打分点评提交，可匿名，评价的数据会自动记录到后台； (15)实验总结：教师在开课后，可通过微信小程序以及后台进行自我总结评价； (16)开课签退管理：课后移动端的开课签退功能，支持自评完成后自动签退； (17)开课记录生成：课程完成后，自动生成开课记录并记录所有课程开课中的流转数据； (18)实验室自动采集管理：支持学生摄像头的录入管理，录入后摄像头能够定时定点的记录实验开课画面； (19)导入导出：系统存在多种数据汇总，可以根据数据源自定义导入数据和导出数据，配置方便易用操作性强；包括实验开课记录、实验课列表、所有数据统计的导出； (20)对学校实验进行多维度统计，统计各个老师的开课数，后台只需要选择时间信息、实验室、教师名称等信息，点击查询就会自动统计出全校范围内各个实验室及各个老师实验室开课的详细情况，并自动生成可视化数据图表； (21)开课数据实时统计：以实验开课为维度，统计教师今日需要开课的实验和已经开课的实验数据，生成可视化图表； (22)开出率统计：以实验开出作为统计维度，统计各科实验在不同的时间段内的开出率，后台只需要选择时间信息、年级信息、教师信息，点击查询就会自动统计出全校范围内各个科目实验开出的详细情况； (23)演示实验统计：以演示实验作为统计维度，统计各科演示实验在不同的时间段的开出情况，后台只需要选择时间信息、学科信息、教师信息等，点击查询就会自动统计出全校范围内各个科目各个教师演示实验开出的详细情况； (24)学生实验统计：以分组实验作为统计维度，统计各年级分组实验在不同的时间段开出情况，后台只需要选择时间信息、年级信息、学科信息等，可查看全校范围内班级各个科目分组实验开出的详细情况； (25)班级实验按学科统计：以班级实验作为统计维度，按学科统计各个班级的实验开出情况，后台只需要选择时间信息、年级信息、学科等信息，自动统计出全校范围内各个班级的各科实验开出情况； (26)计划完成统计：以实验计划作为统计维度，按实验统计各个班级的完成情况，后台只需要选择时间信息、学年学期信息、教师信息，点击查询就会自动统计出全校范围内各个实验计划各个教师的完成情况； (27)教师进度统计：以教师实验完成进度作为统计维度，按照实验应开、实开、开课率统计每个教师的完成情况，后台只需要选择时间信息、学年学期信息、年级信息，点击查询就会自动统计出全校范围内各个年级每个教师实验计划的完成情况； (28)评价统计：以公开课评价为统计维度，按照五星、四星等评级统计评价情况，后台只需要选择时间信息、学年学期信息、年级信息、教师信息，点击查询就会自动统计出全校范围内各个年级每个教师收到评价的情况 ▲(29)根据学期、年级、学科信息，系统提供实验计划模版，涵盖实验列表及实验开课周次；可供备课组长直接引用，快速完成计划的录入；（需提供相关佐证证明材料） ▲(30)学科实验室开放管理：根据实验需要开放对应实验室，实验员只需在后台根据计划设置实验室的开放，例如电学实验室只能预约有电学相关配置的实验室；（需提供相关佐证证明材料） ▲(31)实验开课预约管理：教师可在微信小程序或管理后台上预约实验，预约后会给到实验员实验所需仪器的存放位置信息（支持仪器数据的导出）；实验员准备完成后上传准备好的仪器情况，开课教师在线上即可收到消息通知；（需提供相关佐证证明材料） ▲(32)排课管理：实验员可在微信小程序或管理后台根据实验教学计划选择班级来排课；排课成功后，对应教师可查看相应的排课信息；（需提供相关佐证证明材料） ▲(33)调课管理：需要调课的教师，可在微信小程序或管理后台上进行调课变更；调课审批通过后，完成课程的调整；（需提供相关佐证证明材料） ▲(34)开课管理：课中教师可使用微信小程序扫码签到，并且拍摄的学生分组实验图片或者视频能够通过小程序快速关联到开课，以及完成学生评价与自我总结；（需提供相关佐证证明材料） ▲(35)开出率统计：以实验开出作为统计维度，统计各科实验在不同的时间段内的开出率，后台只需要选择时间信息、年级信息、教师信息，点击查询就会自动统计出全校范围内各个科目实验开出的详细情况；（需提供相关佐证证明材料） | 1 | 套
17 | 风机控制线 | 三相电缆(6㎜²、4㎜²国标线材，)、含线路管道 | 1 | 室
18 | 室内外风管 | 室内风管采用直径160mmPVC管，外风管采用直径为400mmPVC管路系统或者采用PP焊接管路系统 | 1 | 套
19 | 电气布线（地面以上部分） | 电源主线采用2.5㎜²国标ZR—RV铜软线铺设；每桌取电连接线1.5㎜²软铜质电线对接至主线2.5㎜²。地下部分选用Ф20或Ф25PVC阻燃线管，每桌取电连接线采用合理规格线管。地面至电源连接线外部配有防火耐高温套管，安全性能更高。 | 1 | 套
20 | 给、排水系统（地面以上部分） | PPR材质水管，上水管和进水管为Ф25；UPVC材质排水管为Ф50 | 1 | 套

## 5、生物综合实验室
生物综合实验室
配置明细表（座别：56座）
序号 | 名称 | 参数 | 数量 | 单位 | 单价 | 金额 | 单价（元） | 总价（元）
一、教师控制演示区
1 | 教师演示台 | 1、规格：≥2400*700*850mm 2、▲台面：采用≥13mm厚耐腐蚀优抗板台面制作，四角倒R15圆角。耐酸、耐碱、耐高温，坚固耐用，防潮、无细孔、不膨胀、不龟裂、不变形、不导电、便于维护及具有良好的承重性能；（需提供优抗板台面物理性能、化学性能、环保性能、抗霉抗菌等相关佐证证明材料） 3、柜体：采用1.0mm高强度镀锌钢板，采用CO2保护焊焊接，打磨处理，表面经耐酸碱EPOXY粉末烤漆处理；整体结构设计合理，预留电脑主机、键盘托、实物展台、教师电源位置； 4.拉手：采用C型不锈钢拉手，造型独特美观； 5.防撞胶垫：装于抽屉及门板内侧，减缓碰撞，保护柜体； 6.门板及抽面：采用双层钢板，必须两层组装是设计，保证两层双面都喷涂处理，中间采用隔音材料，保证关门减少噪音； 7.耐腐蚀连接件：采用ABS专用连接组装件； 8.不锈钢防腐合页：采用不锈钢模具一体成型，强度必须达到一个正常成年座在门上方合页不脱落； 9.防腐三节静音导轨：三节重型滚珠滑轨，承重性强，滑动性能良好，无噪音； 10.固定桌脚：采用柜体内置可调ABS调整脚，保证调整脚前后都可以调节高低。 ▲教师演示台需提供但不限于金属喷漆（塑）涂层的硬度、冲击强度、耐腐蚀性检测、中性盐雾试验、有害物质检测等相关佐证证明材料。 | 1 | 张
2 | 教师椅 | 1、规格:≥500㎜（L）×500㎜（W）×800㎜㎜（H） 2、靠背及下座采用高密度网布格，阻燃、舒适、回弹性好。 3、骨架钢管电镀，气动升降。 | 1 | 张
3 | 实验教学管理系统 | (1)实验教学计划录入：按照学年学期、学科完成对各年级班级的实验教学计划的管理，涵盖实验名称、开课周次、演示分组类型、仪器列表等信息，支持下载打印功能； (2)实验目录：按照学校所需标准收录每门学科的实验目录信息，使用者只需在后台进行对目录里面的学科实验进行增、删、改、查等操作即可进行管理，快速使用； (3)学科实验室开放管理：根据实验需要开放对应实验室，实验员只需在后台根据计划设置实验室的开放，例如电学实验室只能预约有电学相关配置的实验室； (4)课程大纲管理：实验室课程大纲上传下载； (5)课程管理：学校教师可自行录入实验信息，上传文字、图片或视频资源，Word、PPT、PDF等多种形式的附件，关联实验仪器；同时备课组长可将录入的课程信息加入学校课程，关联到实验教学计划中，供开课教师快速引用使用； (6)在线报告管理：教师对实验在线报告进行增、删、改等操作，在线报告包括填空题、问答题等多种题型，可加入视频、图片、文字等信息。学生通过在线报告填写提交，教师可直接在后台查看所有组的提交结果，并进行快速的评定； (7)实验开课预约管理：教师可在微信小程序或电脑端上预约实验，选择实验即可关联仪器。支持实验预约审核机制，并且可自定义预约审核的流程。若需要审核，则教师提交预约实验信息后，由负责人审核，审核的同时可以根据情况调整实验室和仪器，并且给出实验所需仪器清单的具体位置信息（支持仪器数据的导出）；准备完成后，实验员上传准备好的仪器图片，可通过线上消息直接通知到教师；若无需审核，则实验员直接根据要求准备仪器信息完成仪器准备完成的确认提交，消息发送； (8)实验排课管理：实验员可在微信小程序或电脑端上根据实验教学计划选择班级来排课；在排课成功后，对应教师可查看相应的排课信息，完成备课以及开课； (9)调课管理：需要调课的教师，可在微信小程序或电脑端上进行调课变更；调课审批通过后，完成课程的调整； (10)实验课程课表可按照列表或图表的形式进行直观的展示； (11)参考课表录入管理：教师在后台录入自己的课表，在每次实验预约或排课时，都会直接展示该时间段需要开课的班级信息； (12)登记已开课实验：教师或者实验员可在微信小程序或电脑端上登记，同时补充开课过程中的部分资料，包括评价的信息、学生分组实验的图片信息等； (13)开课管理：课中教师可使用微信小程序扫码签到确认上课；同时教师在课中拍摄图片或者视频记录学生分组实验过程，并评价； (14)公开课管理：学校管理员可在后台管理公开课评价的模版，支持公开课评价模版的增、删、改、查操作，快速导入导出的管理。开课教师通过移动端选择评价模版生成公开课二维码信息，听课教师扫描二维码即可对本次开课数据，按照条目打分点评提交，可匿名，评价的数据会自动记录到后台； (15)实验总结：教师在开课后，可通过微信小程序以及后台进行自我总结评价； (16)开课签退管理：课后移动端的开课签退功能，支持自评完成后自动签退； (17)开课记录生成：课程完成后，自动生成开课记录并记录所有课程开课中的流转数据； (18)实验室自动采集管理：支持学生摄像头的录入管理，录入后摄像头能够定时定点的记录实验开课画面； (19)导入导出：系统存在多种数据汇总，可以根据数据源自定义导入数据和导出数据，配置方便易用操作性强；包括实验开课记录、实验课列表、所有数据统计的导出； (20)对学校实验进行多维度统计，统计各个老师的开课数，后台只需要选择时间信息、实验室、教师名称等信息，点击查询就会自动统计出全校范围内各个实验室及各个老师实验室开课的详细情况，并自动生成可视化数据图表； (21)开课数据实时统计：以实验开课为维度，统计教师今日需要开课的实验和已经开课的实验数据，生成可视化图表； (22)开出率统计：以实验开出作为统计维度，统计各科实验在不同的时间段内的开出率，后台只需要选择时间信息、年级信息、教师信息，点击查询就会自动统计出全校范围内各个科目实验开出的详细情况； (23)演示实验统计：以演示实验作为统计维度，统计各科演示实验在不同的时间段的开出情况，后台只需要选择时间信息、学科信息、教师信息等，点击查询就会自动统计出全校范围内各个科目各个教师演示实验开出的详细情况； (24)学生实验统计：以分组实验作为统计维度，统计各年级分组实验在不同的时间段开出情况，后台只需要选择时间信息、年级信息、学科信息等，可查看全校范围内班级各个科目分组实验开出的详细情况； (25)班级实验按学科统计：以班级实验作为统计维度，按学科统计各个班级的实验开出情况，后台只需要选择时间信息、年级信息、学科等信息，自动统计出全校范围内各个班级的各科实验开出情况； (26)计划完成统计：以实验计划作为统计维度，按实验统计各个班级的完成情况，后台只需要选择时间信息、学年学期信息、教师信息，点击查询就会自动统计出全校范围内各个实验计划各个教师的完成情况； (27)教师进度统计：以教师实验完成进度作为统计维度，按照实验应开、实开、开课率统计每个教师的完成情况，后台只需要选择时间信息、学年学期信息、年级信息，点击查询就会自动统计出全校范围内各个年级每个教师实验计划的完成情况； (28)评价统计：以公开课评价为统计维度，按照五星、四星等评级统计评价情况，后台只需要选择时间信息、学年学期信息、年级信息、教师信息，点击查询就会自动统计出全校范围内各个年级每个教师收到评价的情况 ▲(29)根据学期、年级、学科信息，系统提供实验计划模版，涵盖实验列表及实验开课周次；可供备课组长直接引用，快速完成计划的录入；（需提供相关佐证证明材料） ▲(30)学科实验室开放管理：根据实验需要开放对应实验室，实验员只需在后台根据计划设置实验室的开放，例如电学实验室只能预约有电学相关配置的实验室；（需提供相关佐证证明材料） ▲(31)实验开课预约管理：教师可在微信小程序或管理后台上预约实验，预约后会给到实验员实验所需仪器的存放位置信息（支持仪器数据的导出）；实验员准备完成后上传准备好的仪器情况，开课教师在线上即可收到消息通知；（需提供相关佐证证明材料） ▲(32)排课管理：实验员可在微信小程序或管理后台根据实验教学计划选择班级来排课；排课成功后，对应教师可查看相应的排课信息；（需提供相关佐证证明材料） ▲(33)调课管理：需要调课的教师，可在微信小程序或管理后台上进行调课变更；调课审批通过后，完成课程的调整；（需提供相关佐证证明材料） ▲(34)开课管理：课中教师可使用微信小程序扫码签到，并且拍摄的学生分组实验图片或者视频能够通过小程序快速关联到开课，以及完成学生评价与自我总结；（需提供相关佐证证明材料） ▲(35)开出率统计：以实验开出作为统计维度，统计各科实验在不同的时间段内的开出率，后台只需要选择时间信息、年级信息、教师信息，点击查询就会自动统计出全校范围内各个科目实验开出的详细情况；（需提供相关佐证证明材料） | 1 | 套
二、学生实验学习区
1 | 学生实验桌 | 1、规格：≥1200*600*780mm 2、台面：采用无甲醛新型环保陶瓷台面，台面厚度为≥20mm，台面经过上釉工艺处理，具有耐高温、耐刻刮、防静电、耐腐蚀、防垢易清洁、防霉、防水等最佳性能。 3、桌腿：由上中下三段组成，上、下支座和立柱连接；上支座：≥580*47*70mm，采用压铸铝一次成型；下支座：≥510*50*100mm，采用压铸铝一次成型；上、下支座侧弧形圆角，弧度和立柱的弧度相吻合，下支座与立柱、上支座一体成型为“Z”字型，并用高强度内六角螺丝连接，便于组装及拆卸，金属表面经环氧树脂粉末喷涂高温固化处理，承重性能强和耐酸碱、耐腐蚀。立柱：采用≥900*40mm，壁厚≥1.5mm的铝合金材料，凹型表面，立柱内侧带固定卡槽，表面经环氧树脂粉末喷涂高温固化处理。包箍：顶脚铝铸件采用斜撑包箍立柱加固造型，支撑柱：≥40×350mm，采用ABS工程塑料模具一次注塑成型。 4、拉杆≥95*30mm，壁厚≥1.2mm的铝合金椭圆管，表面经环氧树脂粉末喷涂高温固化处理，拉杆内部两端有不小于20*12 mm的方形支撑架，保证铝型材坚固而稳定；两端连接件采用60*20*10mm的八棱柱三卡锁扁铝连接锁连接组装。 5、前横梁采用≥40*40mm，壁厚≥1.2mm的铝型材；中横梁采用≥27.2*27.2mm，壁厚≥1.2mm的铝型材；后横梁采用≥95*40mm，壁厚≥1.2mm的铝型材，造型截面为后端连续相切弧形，顶端高出台面40mm，带凹槽，可防止台面物体向后滑落并保护易碎物体不易被碰碎。材料均采用铝镁合金材料，材料表面经高压静电喷涂环氧树脂防护层，耐酸碱，耐腐蚀处理. 6、书包斗：≥420*280*160mm,厚度≥5mm，采用ABS改性材料，塑料注塑成型，正面设有可悬挂凳子的圆形孔，周边加厚加强，斗内有8根宽度≥30mm的沙面处理的加强体块。 7、电源盒：≥310mm*150mm*185mm，ABS工程塑料模具成型，抽屉式电源盒，操作简单，整体协调美观。 | 28 | 张
|  | 功能柱：规格≥350*250*720mm，分为桶体和底座两部份，底座为与桌面同色的壁厚3mmABS材质注塑成型；桶体分为两块，壁厚3mm,采用ABS材料，塑料注塑成型,表面沙面和光面相结合处理，以齿合槽配以螺丝连接，拆分组合方便，方便检修桶体内的风管或电线。 | 28 | 只
2 | 水槽台 | 1、尺寸：≥495*600*850/1150mm。 2、结构特点：水槽柜由滴水架、水槽、柜体三段组合式结构。底座带有可调脚，整体造型美观。 3、水槽：采用PP工程塑料一次注塑成型，壁厚≥3mm；耐酸碱、耐热、耐有机溶剂；水槽面部下沉式构造，水槽内两侧预留洗眼器、洗手液、三联水嘴安装位置，方便各科室不同需求。槽体内径≥400*320*250mm，以下水口为低点四周均有坡度防止积水；下水口为大口径直排孔配有不锈钢滤网和PP材质水塞。 4、柜体：采用ABS工程塑料注塑成型，榫卯连接结构。柜体有底座、侧板和柜门部件组成，各部件采用卯榫结构连接，螺丝加固确保柜体结构稳固不扭曲变形；柜体前后均留有的检修门，方便日后维修；柜体四角做圆角处理，无安全隐患，底部框架内镶嵌4枚注塑升降调节脚，可用于水槽柜的调节升降。 5、水槽柜带有隐藏式储物抽屉方便放置洗涤用品，抽屉三格设计，尺寸≥360*125*80mm，抽屉隐藏于水槽柜检修门内，使用时打开，不用时不影响整体外观造型。 6、柜体上部后端布置滴水架，整体规格≥450*180*300mm，采用ABS塑料注塑成型，榫卯连接结构，安装于化验水槽上部。平台正面设有8个滴水架放置处孔位，可拆卸滴水棒，组合方便。 | 14 | 个
3 | 学生凳 | 1、凳面采用高密度ABS材质，直径≥320mm。凳面底部装有壁厚为≥1.5mm厚直径为≥160mm钢板托盘，使得凳子更加稳固。 2、凳脚材质及形状：椭圆形无缝钢管，尺寸:≥20×40×1.2mm。 3、全圆满焊接完成，结构牢固，经高温粉体烤漆处理，长时间使用也不会产生表面烤漆剥落现象。 4、脚垫材质：采用PP加耐磨纤维质材料。 5、实验凳由螺旋螺杆带动升降，升降范围为450mm-500mm。 ▲学生凳产品需提供包含但并不限于邻苯二甲酸酯6项、16种多环芳烃、苯并（a）芘、重金属4项、多溴联苯、多溴二苯醚、甲醛释放量等相关佐证证明材料。 | 56 | 个
三、供电设备
1 | 教师主控电源 | 规格：≥420×220×150mm；1、电源控制台（教师电源、主变压器控制箱）采用冷轧钢板喷塑制成，教师电源采用翻转式（使用时翻转45℃）。 2、分四组向学生桌输出安全的220V交流电源，具有漏电及过载保护功能，并具备防雷功能。 3、交流输入电压和四组输出电压分别由0~300V的数字电压表分别显示电压值。 4、其他电性能应符合《JY0361—1999》或《JY0374—2004》中的相关要求。 | 1 | 套
2 | 学生电源 | 1. 学生电源采用ABS抽屉式电源盒，，面板材质采用铝塑合金制成。电源面板尺寸为≥140*120（mm）。 2. 电源配置两组新国标的二、三孔安全插座，（带双安全门）输出交流220V电压。 3. 电源有可靠的过载保护装置和电源指示灯。 4. 其他电性能应符合《JY0361—1999》或《JY0374—2004》中的相关要求。 | 28 | 套
3 | 学生光源 | 1.功率：5W，2.电压：AC86V-AC220V；3.尺寸：≥400*180mm；4.材质：ABS材质；5.灯珠：LED2835；6.发光颜色：正白光；7.控制方式：内置高精密恒流驱动电源；8.投射角度：180度；9.环境温度：-30-60 ℃；10.产品特点：绿色节能 安装简易 性能稳定 使用寿命长。 | 28 | 个
四、给排水设备
1 | 化验水槽 | 1、采用耐腐蚀高密度PP材质，模具一次注塑成型，规格：外径≥440×340×240mm，水槽厚度≥5mm。 2、水槽应具有耐酸碱、耐热、耐有机溶剂，排水口应有水封装置。 3、水槽应采取台下托底式安装（带支撑托架），水槽与台面间采用防水密封胶封闭，无漏水现象。 4、水槽的上水、下水均应隐蔽，专用下水管扣，使下水管弯曲成“S”型防臭。 | 1 | 个
2 | 三联水嘴 | 鹅颈式实验室专用化验水嘴，要求防酸碱、防锈、防虹吸、防阻塞，表面环氧树脂喷涂。出水嘴为铜质瓷芯，高头，便于多用途使用，可拆卸清洗阻塞。出水嘴可拆卸，内有成型螺纹，可方便连接循环等特殊用水水管。鹅颈管可360°旋转。开关旋钮高密度PP，人体工学设计。 | 15 | 个
五、安装附件部份
1 | 全室强电配线 | 电源主线采用2.5㎜²国标ZR—RV铜软线铺设；每桌取电连接线1.5㎜²软铜质电线对接至主线2.5㎜²。地下部分选用Ф20或Ф25PVC阻燃线管，每桌取电连接线采用合理规格线管。地面至电源连接线外部配有防火耐高温套管，安全性能更高。 | 1 | 室
2 | 地下给/排水全套装置 | PPR材质水管，上水管和进水管为Ф25；UPVC材质排水管为Ф50 | 1 | 套
| 设备安装调试 | 实验室设备整体安装 | 1 | 套

## 6、物理吊装数字实验室
物理实验室（吊装）56座
配置明细表（座别：56座）
序号 | 名称 | 参数要求 | 数量 | 单位 | 单价 | 合计 | 单价（元） | 总价（元）
一、教师演示区
1 | 教师演示台 | 1、规格：≥2400*700*850mm 2、▲台面：采用≥13mm厚耐腐蚀优抗板台面制作，四角倒R15圆角。耐酸、耐碱、耐高温，坚固耐用，防潮、无细孔、不膨胀、不龟裂、不变形、不导电、便于维护及具有良好的承重性能；（需提供优抗板台面物理性能、化学性能、环保性能、抗霉抗菌等相关佐证证明材料） 3、柜体：采用1.0mm高强度镀锌钢板，采用CO2保护焊焊接，打磨处理，表面经耐酸碱EPOXY粉末烤漆处理；整体结构设计合理，预留电脑主机、键盘托、实物展台、教师电源位置； 4.拉手：采用C型不锈钢拉手，造型独特美观； 5.防撞胶垫：装于抽屉及门板内侧，减缓碰撞，保护柜体； 6.门板及抽面：采用双层钢板，必须两层组装是设计，保证两层双面都喷涂处理，中间采用隔音材料，保证关门减少噪音； 7.耐腐蚀连接件：采用ABS专用连接组装件； 8.不锈钢防腐合页：采用不锈钢模具一体成型，强度必须达到一个正常成年座在门上方合页不脱落； 9.防腐三节静音导轨：三节重型滚珠滑轨，承重性强，滑动性能良好，无噪音； 10.固定桌脚：采用柜体内置可调ABS调整脚，保证调整脚前后都可以调节高低。 ▲教师演示台需提供但不限于金属喷漆（塑）涂层的硬度、冲击强度、耐腐蚀性检测、中性盐雾试验、有害物质检测等相关佐证证明材料。 | 1 | 张
2 | 教师总控电源 | 规格：≥420×220×150mm； 1、教师主控电源采用微电脑控制，轻触摸操作、PVC贴膜，数字化控制、数码显示,时钟屏（规格7*3.8）显示蓝黄屏，密码开机功能,（时钟屏显示必须用液晶屏显示时间、年、月、日、中文显示星期；密码开机数字按键必须用电脑键盘式塑料按键，不能用轻触摸贴膜按键或者触摸屏来代替）。 2、采用数码管显示教师和学生交直流电压，电流。 3、分4组向学生实验桌输出安全的220V交流电源，具备漏电及过载保护功能。 4、教师自用低压交流电压为0V-18V/5A.19V-36V/3A，分辨率为1V。具备自动过载保护功能。功能模块有语音提示。 5、教师自用低压直流电压为0V-18V/5A.19V-36V/3A，分辨率为0.1V。具备自动过载保护功能。功能模块有语音提示。 重点是教师的直流电源过载方式： 关于直流电流设置，在直流模式下有分恒流和恒压两种模式。直流输出模式下，按“CV/CC”按键可以在恒压和恒流模式之间进行切换。 CV指示灯亮是恒压模式。 CC指示灯亮是恒流模式，在恒流模式下按“电流调节”按键恒流电流可以在1A.2A.3A之间循环切换，相应的数码管会有相应的输出指示。 A: 恒压模式：CV指示灯亮是恒压模式，在恒压模式下电流过载保护说明 恒压模式，由教师设置电流保护值，（当电压小于18V时，过载保护电流可以设置1A,2A,3A,4A,5A输出保护，当电压大于等于18V时，过载保护电流可以设置1A,2A,3A输出保护）设定1A保护，超过1A就截止输出，数码管有输出提示过载；设定3A保护，超过3A就截止输出，数码管有输出提示过载。当电压从新设置过后，过载电流默认在中间值过载，比如小于18时是3A,大于等于18V时是2A，如要改变过载电流时需要按电流设定键调节。 B:恒流模式: CC指示灯亮是恒流模式，在恒流模式下输出可以短接 恒流模式，由教师设置输出电流值，（1A,2A,3A）设定1，零欧负载（短路输出测试），可接电流表查看输出电流值。 6、大电流输出值为9秒40A，9秒自动断开，当输出电流大于等45A时即便时间没到输出也会过载保护断开（过载断开参数可定制）。 7、有150V 240V 300V、100mA，高压直流电源，有过载保护，教师可用选择按键任意选择所需高压直流电源。 8、教师电源可控制和锁定学生的低压交流电压和直流电压。控制交流电压为0V-36V,分辨率为1V；控制直流电压位0V-36V，分辨率为0.1V。功能模块及按键都有语音提示。 9、在教师电源锁定学生电源的状态下，教师电源可控制学生电源的过载电流值，分别是（1A,1.8A,2.5A）三个档位。 | 1 | 台
3 | 教师椅 | 1、规格:≥500㎜（L）×500㎜（W）×800㎜㎜（H） 2、靠背及下座采用高密度网布格，阻燃、舒适、回弹性好。 3、骨架钢管电镀，气动升降。 | 1 | 张
4 | 实验教学管理系统 | (1)实验教学计划录入：按照学年学期、学科完成对各年级班级的实验教学计划的管理，涵盖实验名称、开课周次、演示分组类型、仪器列表等信息，支持下载打印功能； (2)实验目录：按照学校所需标准收录每门学科的实验目录信息，使用者只需在后台进行对目录里面的学科实验进行增、删、改、查等操作即可进行管理，快速使用； (3)学科实验室开放管理：根据实验需要开放对应实验室，实验员只需在后台根据计划设置实验室的开放，例如电学实验室只能预约有电学相关配置的实验室； (4)课程大纲管理：实验室课程大纲上传下载； (5)课程管理：学校教师可自行录入实验信息，上传文字、图片或视频资源，Word、PPT、PDF等多种形式的附件，关联实验仪器；同时备课组长可将录入的课程信息加入学校课程，关联到实验教学计划中，供开课教师快速引用使用； (6)在线报告管理：教师对实验在线报告进行增、删、改等操作，在线报告包括填空题、问答题等多种题型，可加入视频、图片、文字等信息。学生通过在线报告填写提交，教师可直接在后台查看所有组的提交结果，并进行快速的评定； (7)实验开课预约管理：教师可在微信小程序或电脑端上预约实验，选择实验即可关联仪器。支持实验预约审核机制，并且可自定义预约审核的流程。若需要审核，则教师提交预约实验信息后，由负责人审核，审核的同时可以根据情况调整实验室和仪器，并且给出实验所需仪器清单的具体位置信息（支持仪器数据的导出）；准备完成后，实验员上传准备好的仪器图片，可通过线上消息直接通知到教师；若无需审核，则实验员直接根据要求准备仪器信息完成仪器准备完成的确认提交，消息发送； (8)实验排课管理：实验员可在微信小程序或电脑端上根据实验教学计划选择班级来排课；在排课成功后，对应教师可查看相应的排课信息，完成备课以及开课； (9)调课管理：需要调课的教师，可在微信小程序或电脑端上进行调课变更；调课审批通过后，完成课程的调整； (10)实验课程课表可按照列表或图表的形式进行直观的展示； (11)参考课表录入管理：教师在后台录入自己的课表，在每次实验预约或排课时，都会直接展示该时间段需要开课的班级信息； (12)登记已开课实验：教师或者实验员可在微信小程序或电脑端上登记，同时补充开课过程中的部分资料，包括评价的信息、学生分组实验的图片信息等； (13)开课管理：课中教师可使用微信小程序扫码签到确认上课；同时教师在课中拍摄图片或者视频记录学生分组实验过程，并评价； (14)公开课管理：学校管理员可在后台管理公开课评价的模版，支持公开课评价模版的增、删、改、查操作，快速导入导出的管理。开课教师通过移动端选择评价模版生成公开课二维码信息，听课教师扫描二维码即可对本次开课数据，按照条目打分点评提交，可匿名，评价的数据会自动记录到后台； (15)实验总结：教师在开课后，可通过微信小程序以及后台进行自我总结评价； (16)开课签退管理：课后移动端的开课签退功能，支持自评完成后自动签退； (17)开课记录生成：课程完成后，自动生成开课记录并记录所有课程开课中的流转数据； (18)实验室自动采集管理：支持学生摄像头的录入管理，录入后摄像头能够定时定点的记录实验开课画面； (19)导入导出：系统存在多种数据汇总，可以根据数据源自定义导入数据和导出数据，配置方便易用操作性强；包括实验开课记录、实验课列表、所有数据统计的导出； (20)对学校实验进行多维度统计，统计各个老师的开课数，后台只需要选择时间信息、实验室、教师名称等信息，点击查询就会自动统计出全校范围内各个实验室及各个老师实验室开课的详细情况，并自动生成可视化数据图表； (21)开课数据实时统计：以实验开课为维度，统计教师今日需要开课的实验和已经开课的实验数据，生成可视化图表； (22)开出率统计：以实验开出作为统计维度，统计各科实验在不同的时间段内的开出率，后台只需要选择时间信息、年级信息、教师信息，点击查询就会自动统计出全校范围内各个科目实验开出的详细情况； (23)演示实验统计：以演示实验作为统计维度，统计各科演示实验在不同的时间段的开出情况，后台只需要选择时间信息、学科信息、教师信息等，点击查询就会自动统计出全校范围内各个科目各个教师演示实验开出的详细情况； (24)学生实验统计：以分组实验作为统计维度，统计各年级分组实验在不同的时间段开出情况，后台只需要选择时间信息、年级信息、学科信息等，可查看全校范围内班级各个科目分组实验开出的详细情况； (25)班级实验按学科统计：以班级实验作为统计维度，按学科统计各个班级的实验开出情况，后台只需要选择时间信息、年级信息、学科等信息，自动统计出全校范围内各个班级的各科实验开出情况； (26)计划完成统计：以实验计划作为统计维度，按实验统计各个班级的完成情况，后台只需要选择时间信息、学年学期信息、教师信息，点击查询就会自动统计出全校范围内各个实验计划各个教师的完成情况； (27)教师进度统计：以教师实验完成进度作为统计维度，按照实验应开、实开、开课率统计每个教师的完成情况，后台只需要选择时间信息、学年学期信息、年级信息，点击查询就会自动统计出全校范围内各个年级每个教师实验计划的完成情况； (28)评价统计：以公开课评价为统计维度，按照五星、四星等评级统计评价情况，后台只需要选择时间信息、学年学期信息、年级信息、教师信息，点击查询就会自动统计出全校范围内各个年级每个教师收到评价的情况 ▲(29)根据学期、年级、学科信息，系统提供实验计划模版，涵盖实验列表及实验开课周次；可供备课组长直接引用，快速完成计划的录入；（需提供相关佐证证明材料） ▲(30)学科实验室开放管理：根据实验需要开放对应实验室，实验员只需在后台根据计划设置实验室的开放，例如电学实验室只能预约有电学相关配置的实验室；（需提供相关佐证证明材料） ▲(31)实验开课预约管理：教师可在微信小程序或管理后台上预约实验，预约后会给到实验员实验所需仪器的存放位置信息（支持仪器数据的导出）；实验员准备完成后上传准备好的仪器情况，开课教师在线上即可收到消息通知；（需提供相关佐证证明材料） ▲(32)排课管理：实验员可在微信小程序或管理后台根据实验教学计划选择班级来排课；排课成功后，对应教师可查看相应的排课信息；（需提供相关佐证证明材料） ▲(33)调课管理：需要调课的教师，可在微信小程序或管理后台上进行调课变更；调课审批通过后，完成课程的调整；（需提供相关佐证证明材料） ▲(34)开课管理：课中教师可使用微信小程序扫码签到，并且拍摄的学生分组实验图片或者视频能够通过小程序快速关联到开课，以及完成学生评价与自我总结；（需提供相关佐证证明材料） ▲(35)开出率统计：以实验开出作为统计维度，统计各科实验在不同的时间段内的开出率，后台只需要选择时间信息、年级信息、教师信息，点击查询就会自动统计出全校范围内各个科目实验开出的详细情况；（需提供相关佐证证明材料） | 1 | 套
二、学生实验区域
1 | 实验桌 | 1、规格：≥1200*600*780mm 2、▲台面：采用≥12.7mm厚耐腐蚀实芯理化板（双面膜）制作，四角倒R15圆角。耐酸、耐碱、耐高温，坚固耐用，防潮、无细孔、不膨胀、不龟裂、不变形、不导电、便于维护及具有良好的承重性能；（需提供实芯理化板台面物理性能、化学性能、环保性能、抗霉抗菌等相关佐证证明材料） 3、桌腿：由上中下三段组成，上、下支座和立柱连接；上支座：≥580*47*70mm，采用压铸铝一次成型；下支座：≥510*50*100mm，采用压铸铝一次成型；上、下支座侧弧形圆角，弧度和立柱的弧度相吻合，下支座与立柱、上支座一体成型为“Z”字型，并用高强度内六角螺丝连接，便于组装及拆卸，金属表面经环氧树脂粉末喷涂高温固化处理，承重性能强和耐酸碱、耐腐蚀。立柱：采用≥900*40mm，壁厚≥1.5mm的铝合金材料，凹型表面，立柱内侧带固定卡槽，表面经环氧树脂粉末喷涂高温固化处理。包箍：顶脚铝铸件采用斜撑包箍立柱加固造型，支撑柱：≥40×350mm，采用ABS工程塑料模具一次注塑成型。 4、拉杆≥95*30mm，壁厚≥1.2mm的铝合金椭圆管，表面经环氧树脂粉末喷涂高温固化处理，拉杆内部两端有不小于20*12 mm的方形支撑架，保证铝型材坚固而稳定；两端连接件采用60*20*10mm的八棱柱三卡锁扁铝连接锁连接组装。 5、前横梁采用≥40*40mm，壁厚≥1.2mm的铝型材；中横梁采用≥27.2*27.2mm，壁厚≥1.2mm的铝型材；后横梁采用≥95*40mm，壁厚≥1.2mm的铝型材，造型截面为后端连续相切弧形，顶端高出台面40mm，带凹槽，可防止台面物体向后滑落并保护易碎物体不易被碰碎。材料均采用铝镁合金材料，材料表面经高压静电喷涂环氧树脂防护层，耐酸碱，耐腐蚀处理. 6、书包斗：≥420*280*160mm,厚度≥5mm，采用ABS改性材料，塑料注塑成型，正面设有可悬挂凳子的圆形孔，周边加厚加强，斗内有8根宽度≥30mm的沙面处理的加强体块。 ▲学生实验桌需提供但不限于金属喷漆（塑）涂层的硬度、冲击强度、耐腐蚀性检测、中性盐雾试验、乙酸盐雾试验、有害物质检测、抗菌性能检测、耐霉菌性能检测等相关佐证证明材料。 | 28 | 张
2 | 实验凳 | 1、凳面采用高密度ABS材质，直径≥320mm。凳面底部装有壁厚为≥1.5mm厚直径为≥160mm钢板托盘，使得凳子更加稳固。 2、凳脚材质及形状：椭圆形无缝钢管，尺寸:≥20×40×1.2mm。 3、全圆满焊接完成，结构牢固，经高温粉体烤漆处理，长时间使用也不会产生表面烤漆剥落现象。 4、脚垫材质：采用PP加耐磨纤维质材料。 5、实验凳由螺旋螺杆带动升降，升降范围为450mm-500mm。 | 56 | 个
三、智能控制系统
1 | 全智能系统控制箱 | 1、整体尺寸不大于：450mm×200mm×900㎜(±5㎜)；箱体厚度为1.2㎜SPCC冷轧钢板，表面光滑，不易变形，强度高等特点，钣金折弯成型，表面经酸洗磷化处理，静电喷涂环保粉末高温处理工艺，无有害物质，具有防腐性高。 2、控制箱体内分二段式结构设计，柜上端为电气设备安装层，下端为控制操作屏系统 3、2P电源总开关一组，学生总控2P漏电保护器一组，220V电源插座三组， 4、摇臂控制系统：教师通过控制箱或移动设备对全室摇臂进行单独或分组控制（上升、下降或暂停，上升或下降到底后摇臂会自动停止）。 5、电源控制系统：教师通过控制箱或移动设备对全室220V高压及0-30V低压进行单独或分组控制。 6、照明控制系统：教师通过控制箱或移动设备对全室照明进行单独或分组控制。 | 1 | 台
2 | 智能控制屏 | 规格：10寸高分辨率工业安卓屏，集中控制系统，可执行各选项控制（配一启动按钮开关和一急停开关）1、摇臂控制：对全室摇臂进行单独或分组控制（上升、下降或暂停，上升或下降到底后摇臂会自动停止），具有防卡，防夹功能2、电源控制：对全室220V进行单独或分组控制；3、照明控制：对全室照明进行单独或分组控制 | 1 | 套
3 | app吊装控制系统 | 微信小程序APP集中控制系统，可执行各选项控制1、摇臂控制：对全室摇臂进行单独或分组控制（上升、下降或暂停，上升或下降到底后摇臂会自动停止），具有防卡，防夹功能2、电源控制：对全室220V进行单独或分组控制；3、照明控制：对全室照明进行单独或分组控制； | 1 | 项
4 | 温湿度探测系统 | 系统控制箱内配置精密温湿度传感器，实时监测室内的温度和湿度，实时显示当前环境的温度和湿度，为舒适的室内环境提供实时数据参考 | 1 | 项
四、顶部智能吊装集成系统
1 | 吊装主体框架模块 | 采用标准模块化组成，规格：≥1200*600*200mm为一组；外形及材质：主框架采用航空飞碟式设计1.8MM-3mm厚铝合金模具成型表面经环氧树脂粉末喷涂高温固化处理，舱体下部采用镀锌钢板配色成型，左右装饰条采用实验室专用铝合金模具型材，表面经环氧树脂粉末喷涂高温固化处理。具有阻燃性强和耐酸碱、耐腐蚀，光泽度好，美观大方。 ▲吊装主体框架模块产品需提供包含但并不限于理化性能（外观要求、主体金属材料硬度、防护涂层的要求）、中性盐雾试验、高温试验、低温试验、恒定湿热贮存试验等相关佐证证明材料。 | 14 | 套
2 | 智能摇臂升降系统模块 | 1、摇臂升降机构接受智能控制系统信号实现远程遥控，动力为24V低压减速电机，固定于专用支架，外部保护罩为ABS工程塑料。内部水电分离，功能模块采用模具一体成型，形状为椭圆形设计，功能模块可安装高低压电源（低压电源为交直流，可以显示交直流电压）、急停开关。 2、支撑悬臂：采用不小于1.2mm厚≥60×50mm椭圆形铝镁合金大型模具制作而成，表面阳极氧化磨砂处理。 ▲智能摇臂升降系统模块产品需提供包含但并不限于理化性能（外观要求、主体金属材料硬度、防护涂层的要求）等相关佐证证明材料。 | 14 | 个
3 | 电源操作系统供应模块 | 规格：≥250*150*50mm；1、220V，接收智能化控制系统控制，内含新国标5孔插座。可以分组或独立控制电源供给。 2、教师主控型，学生低压电源都可接收主控电源发送的锁定信号，在锁定指示灯点亮后，学生接收老师输送的设定电源电压，教师锁定时,学生自己无法操作，这样可避免学生的误操作。可以分组或独立控制；学生电源采用耐磨、耐腐蚀、耐高温的PC亮光薄膜面板，学生电源的控制采用按钮式按键，可以随意设置电压，贴片元件生产技术，微电脑控制，采用1.54寸液晶显示电源学生交直流电压 ；3、学生交流电源通过上下键0～24V电压，最小调节单元可达1V,额定电流2A；学生直流电源也是通过上下键选取，调节范围为1.5～24V，分辨率可达0.1V,额定电流2A。 4、采用485网络模块接口。 5、急停装置：在水电系统出现故障时紧急制动，确保实验操作时的安全性。 ▲电源操作系统供应模块产品需提供包含但并不限于理化性能、可迁移元素、内部布线、电气强度、绝缘电阻、高温贮存试验、低温贮存试验、恒定湿热贮存试验等相关佐证证明材料。 | 14 | 组
4 | 供电线路 | 2.5mm²，模块化设计，每组模块间采用活接式连接，方便安装、检修。采用2.5mm²电线进行系统布线。 | 1 | 项
5 | 智能照明智能模块 | 1200*80mm，接收智能化控制系统控制，功能面板采用1200*80mm，配置LED日光灯1根，每根15W，灯罩采用PC一次成型，设计安装磨砂透明均光板，不仅能使光线扩散均匀更能起到安全防护作用。 | 28 | 套
6 | 吊装端头 | 规格：≥290*600*200mm整体采用ABS材料，抗老化、易清洁；模具一体成型，顶端配置蓝色装饰条。 | 4 | 个
7 | 系统调试 | 1、吊顶式安装系统采用模块化结构设计，采用吊装安装方式； 2、系统结构调试； 3、系统控制调试； 4、供电系统调试； 5、照明系统调试。 | 1 | 套
8 | 系统安装辅件 | 1、采用固定横梁吊装方式，减少楼板承重，防止左右晃动，可进行上下、左右的平衡调节。 2、主要辅件有：矩形钢、三角构件、直角座、龙骨架连接件、吊装挂件、安装连接板等。 | 1 | 项
五、演示端
1 | 声音传感器 | 1.传感器与数据采集终端（电脑、平板或手机）连接并进行数据的采集、处理、显示、分析，亦可脱机进行数据采集。 2.连接方式：无线或有线。 3.量程： 声强：55dB~110dB；声波：最大频率10000Hz、最大声强110dB（频率范围100Hz~15000Hz） 4.分辨率： 声强：0.1dB； 5.采样速率： 声波：有线32kHz、无线8kHz 声强：1000次/秒 6.典型实验 声音的传播形式、声音波形（音调与频率）、探究影响声音响度的因素、响度与振幅、音色与波形等实验 | 1 | 套
2 | 多量程光照度传感器 | 1.传感器与数据采集终端（电脑、平板或手机）连接并进行数据的采集、处理、显示、分析，亦可脱机进行数据采集。 2.连接方式：无线或有线。 3.量程：0~128kLux 4.分辨率：1Lux 5.典型实验 探究环境因素对光合作用的影响等实验 | 1 | 套
3 | 温度传感器 | 1.传感器与数据采集终端（电脑、平板或手机）连接并进行数据的采集、处理、显示、分析，亦可脱机进行数据采集。 2.连接方式：无线或有线。 3.量程：-40℃~125℃ 4.分辨率：0.01℃ 5.典型实验 不同颜色物体的吸热散热研究实验、不同液体的吸热散热研究、水的降温规律、摩擦做功、水的沸腾实验、沸点与压强关系、焦耳定律、酸碱反应热、铁的吸氧腐蚀、探究非生物因素对鼠妇分布的影响实验、种子萌发产生热量等实验 | 1 | 套
4 | 压强传感器 | 1.传感器与数据采集终端（电脑、平板或手机）连接并进行数据的采集、处理、显示、分析，亦可脱机进行数据采集。 2.连接方式：无线或有线。 3.量程：0~400kPa 4.分辨率：0.1kPa 5.典型实验 研究液体内部的压强、气体被压缩内能增大（压缩气体做功）、探究气体等温变化的规律（波意耳定律)、分解过氧化氢制氧气的反应中二氧化锰的作用、探究金属与盐酸、硫酸的反应、探究酸碱盐之间反应条件、影响化学反应速率的因素、模拟肺部呼吸、比较过氧化氢在不同条件下的分解等实验 | 1 | 套
5 | 相对压强传感器 | 1.传感器与数据采集终端（电脑、平板或手机）连接并进行数据的采集、处理、显示、分析，亦可脱机进行数据采集。 2.连接方式：无线或有线。 3.量程:-20kPa~20kPa 4.分辨率:0.01kPa 5.典型实验 流体压强与流速的关系等实验 | 1 | 套
6 | 流动气体压强与流速的关系 | 包括三节不同管径的PPR管，2节异形接通，220V电动气泵，气泵固定座，管固定座。可探究的实验：探究液体压强和流速成反比关系 | 1 | 套
7 | 热传递实验仪 | 三个不同金属杆顶部设有安装温度传感器的开孔，开孔深度相同，并可旋转旋钮进行固定，且三个金属杆的测温部位到加热块的距离相同，保证传热过程的快慢程度不受距离的影响。用于验证不同金属的传热快慢实验。 | 1 | 套
8 | 液体内部压强实验仪 | 1.水槽组件上贴有刻度标识，配合绝对压强传感器可得到不同水深对应的具体压强数值； 2.圆形压强探头可0～360°旋转，探究液体内部同一深度各个方向压强的规律。 3.水槽组件上带有U型管，可通过U型管中液面的变化来探究液体内部压强与深度的关系，可用于探究影响液体内部压强的因素，验证液体压强公式。 | 1 | 套
9 | 固体熔化实验仪 | 1.包含试管（18mm×150mm，带刻度）、温度计、烧瓶夹*1、蝶形螺丝*4、转接头*2、烧杯（250mL）、大铁圈烧杯托架、石棉网、酒精灯、海波2包、橡胶塞 2.用于固体的熔化特点，探究固体熔化前后以及熔化时的温度变化特点。 | 2 | 套
10 | 力与加速度传感器 | 1.传感器与数据采集终端（电脑、平板或手机）连接并进行数据的采集、处理、显示、分析，亦可脱机进行数据采集。 2.连接方式：无线或有线。 3.量程： 力：-50N~50N 加速度：-16g~16g(156.8m/s²) 陀螺仪：-34.9rad/s~34.9rad/s 4.分辨率： 力：0.03N 加速度：0.01g 陀螺仪：0.01rad/s 5.典型实验 作用力与反作用力等实验 | 2 | 套
11 | 阿基米德原理实验仪 | 1.包含溢出杯、量杯、重物等。 2.用于初中物理“浮力”，用来探究浸在液体中的物体所受的浮力的大小等于被物体排开的液体所受的重力。 | 1 | 套
12 | 升降台 | 升降台采用齿轮式升降结构由上而下移动重物，配合完成探究影响浮力大小的因素等实验； | 1 | 套
13 | 运动学轨道 | 1.2m低摩擦动力学导轨，表面氧化，带刻度，刻度分辨率为1mm。轨道表面有两条直线槽，其间距刚好和无线智能小车的轮距相匹配。可以保证车行驶方向稳定，不会偏移。且直线槽形状合理，光滑均匀，仍然保证小车在行驶过程中，阻力非常小。轨道两侧可以嵌入弹珠螺母，便于安装其他配件。 | 1 | 套
14 | 运动学轨道附件 | 包含电磁释放器和电源适配器。电磁释放器内置直流强力吸盘电磁铁，释放器整体可以通过嵌入导轨的弹珠螺母，被固定在导轨的任意位置，用于实现小车的精准释放。电磁释放器前端有固定柱，可以用于捆绑橡皮筋，电磁释放消除了橡皮筋弹射起步的起始阻力变动，实现稳定的固定速度起步。 | 1 | 套
15 | 无线数智小车 | 智能小车四个车轮均配有精密轴承，保证小车行驶中阻力极低。车头、车尾和车上表面均有固定螺母，方便连接配件；且车头的螺母可以直接连接内置的力传感器，测得拉力和推力。 智能小车内置蓝牙无线模块，与数据终端（电脑、平板或手机）通过蓝牙无线连接，适用于运动中的数据测量及各种实验环境中的数据采集。小车内置位移传感器、加速度传感器、力传感器，能够同时测量位移、速度、加速度、力的数据。小车内置1800mAh锂电池；力校零方式：软件校零；外壳为白色。 主要部件及参数： 1.力：常规采集模式：范围±10N；分辨率：≤0.01N； 精度：±1%；最大采样率≥20次/秒。 高速采集模式：范围：±50N；分辨率：≤0.03N； 精度：±1%；最大采样率 ≥2500次/秒。 2.位移： 分辨率：±0.2mm，最大采样率：≥ 50次/秒。 3.速度：常规采集模式： 最大速度：±3m/s；最大采样率：≥ 50次/秒。 高速采集模式：最大速度：±3m/s；最大采样率：≥ 2500次/秒。 4.加速度：范围：±16g(g=9.8m/s²)；最大采样率：≥500次/秒。 | 1 | 套
| 无线数智小车 | 智能小车四个车轮均配有精密轴承，保证小车行驶中阻力极低。车头、车尾和车上表面均有固定螺母，方便连接配件；且车头的螺母可以直接连接内置的力传感器，测得拉力和推力。 智能小车内置蓝牙无线模块，与数据终端（电脑、平板或手机）通过蓝牙无线连接，适用于运动中的数据测量及各种实验环境中的数据采集。小车内置位移传感器、加速度传感器、力传感器，能够同时测量位移、速度、加速度、力的数据。小车内置1800mAh锂电池；力校零方式：软件校零；外壳为蓝色。 主要部件及参数： 1.力：常规采集模式：范围±10N；分辨率：≤0.01N； 精度：±1%；最大采样率≥20次/秒。 高速采集模式：范围：±50N；分辨率：≤0.03N； 精度：±1%；最大采样率 ≥2500次/秒。 2.位移： 分辨率：±0.2mm，最大采样率：≥ 50次/秒。 3.速度：常规采集模式： 最大速度：±3m/s；最大采样率：≥ 50次/秒。 高速采集模式：最大速度：±3m/s；最大采样率：≥ 2500次/秒。 4.加速度：范围：±16g(g=9.8m/s²)；最大采样率：≥500次/秒。
16 | 智能化电机 | 内置高扭矩步进电机，可以手动调节运动周期。自带屏幕，显示策动源当下的运动周期。用于完成受迫振动实验。 | 1 | 套
17 | 摩擦块 | 1.包含小车控制部件、小车（内置力传感器（-10N～10N），2.0与4.0双模蓝牙模块，1000mAh锂电池）、金属配重块、电源适配器、数据线、蓝牙适配器等 2.用于初中物理“摩擦力”实验，探究摩擦面、物体重量、运动速度、接触面积等因素对摩擦力大小的影响。 | 1 | 套
18 | 摩擦面 | 轨道*2（600mm，含三种不同摩擦面：软木塞面、毛毡面、聚四氟乙烯面） | 1 | 套
19 | 50g钩码 | 50g*10，金属钩码； | 1 | 套
20 | 多量程电压传感器 | 1.传感器与数据采集终端（电脑、平板或手机）连接并进行数据的采集、处理、显示、分析，亦可脱机进行数据采集。 2.连接方式：无线或有线。 3.量程：-30V~30V 4.分辨率：0.02V 5.典型实验 探究串联电路中用电器两端的电压与电源两端电压的关系、探究并联电路中各支路用电器两端的电压与电源两端电压的关系、练习使用滑动变阻器、探究电流和电压的关系、探究电流和电阻的关系、伏安法测电阻、伏安法测灯泡电阻、额定功率与实际功率、测量小灯泡的功率、观察电容器的充放电、研究伏安特性曲线（小灯泡，电阻，导体，晶体二极管）、串并联电路中的电压、串并联电路中的电阻、自感、伏安法测金属的电阻率、电磁感应、振荡电路（电压）、电池及电源电动势和内阻的测量等实验 | 1 | 套
21 | 多量程电流传感器 | 1.传感器与数据采集终端（电脑、平板或手机）连接并进行数据的采集、处理、显示、分析，亦可脱机进行数据采集。 2.连接方式：无线或有线。 3.量程：-1A~1A 4.分辨率：0.5mA 5.典型实验 探究串、并联电路电流的特点、比较灯泡亮度、探究影响导体电阻大小的因素、探究电流和电压的关系、探究电流和电阻的关系、半导体电阻的应用（酒精浓度检测仪）、伏安法测（定值）电阻、伏安法测灯泡电阻、额定功率与实际功率、测量小灯泡的功率、电热跟什么因素有关、研究导体电阻与长度、横截面积及材料的定量关系、金属丝电阻率的测量等实验 | 1 | 套
22 | 微电流传感器 | 1.传感器与数据采集终端（电脑、平板或手机）连接并进行数据的采集、处理、显示、分析，亦可脱机进行数据采集。 2.连接方式：无线或有线。 3.量程：-10μA~10A 4.分辨率：0.01μA 5.典型实验 探究导体在磁场中运动时产生感应电流的条件；地磁场发电等实验。 | 1 | 套
23 | 初中物理电学实验箱（学生专用） | 一、结构参数 1.外形尺寸：≥530mm*340mm*165mm，打开方式：扣盖式，最大承重：35公斤，环保型PP料，采用注塑模具一体成型，安全牢固，无锐口 2.箱体颜色:箱体灰蓝色，箱盖透明磨砂，耳扣蓝色 3.箱体内部构造：内部含有内衬，采用珍珠棉填充材料，保证每个器材都有对应的存放位置，便于快速、高效的整理和收纳 4.堆叠方式：实验箱的箱体可多个垒叠放置，最多可垒5箱,箱体自带限位止口，堆叠不会滑动 二、器材清单 由铝箔片（5*100mm）*5、透明塑料棒（L=175mm）*1、碳棒（φ4，L=150mm）*1、塑料棒（φ10mm，L=175mm）*2、塑料膜（150*105mm）*4、黑色导线（500mm）*4、红色导线（500mm）*4、黑色导线（250mm）*1、红色导线（250mm）*1、滑动变阻器（50Ω）*1、指针式电流表*1、指针式电压表*1、拼接式电池盒*2、0.6mm镍铬丝（L=3m）*1、0.4mm镍铬丝（L=3m）*1、0.4mm康铜丝（L=3m）*1、鳄鱼夹*8、验电器套组*1、塑料棒夹*1、小灯泡模块*2、50Ω水泥电阻模块*1、5Ω水泥电阻模块*1、20Ω水泥电阻模块*1、10Ω水泥电阻模块*1、单刀单掷开关盒模块*3、发光二极管模块*1、电学模块直流小电机*1、试管夹*1组成 三、主要器材规格 透明塑料棒：L=175mm，d=8mm，丙烯酸树脂 塑料棒：φ10mm，L=175mm，聚丙烯 红色导线：硅胶线，32A，500mm，φ4全铜枪式灯笼头，2.5平线径 黑色导线：硅胶线，32A，500mm，φ4全铜枪式灯笼头，2.5平线径 红色导线：硅胶线，32A，250mm，φ4全铜枪式灯笼头，2.5平线径 黑色导线：硅胶线，32A，250mm，φ4全铜枪式灯笼头，2.5平线径 滑动变阻器：50Ω，230mm*55mm*85mm，康铜丝，合金铝支架，铜质接触片，瓷管尺寸Φ30*185mm 指针式电流表：135mm*100mm*100mm，2.5级，0.6A/3A，正（红）负（黑）极香蕉插座，镀镍，20A纯铜接线柱 指针式电压表：135mm*100mm*100mm，2.5级，3V/15V，正（红）负（黑）极香蕉插座，镀镍，20A纯铜接线柱 拼接式电池盒：尺寸：122mm*48mm*45mm。可放入1个1号电池。带有正（红）负（黑）极安全插座，可实现电池盒间的串联和并联。底部带有两个圆饼状磁铁，可实现磁吸功能 0.6mm镍铬丝：φ0.6mm，3.85Ω/m，L=3m 0.4mm镍铬丝：φ0.4mm，8.67Ω/m，L=3m 0.4mm康铜丝：φ0.4mm，3.68Ω/m，L=3m 鳄鱼夹：内径4mm，L=51mm，可接φ4香蕉插头，防静电，无绝缘胶套，铁镀镍 验电器套组：验电器支架铝合金材质，支架底座聚甲醛材质，静电指针，L=110mm，铝合金，静电指针转动杆，φ0.6-23.8，铝合金 小灯泡模块：白色上下壳116mm*60mm*30mm，E10螺口灯座，正（红）负（黑）极安全插座，底部磁吸，底部四角带有脚垫，PVC蓝色贴膜，白色丝印电路图 50Ω水泥电阻模块：白色上下壳116mm*60mm*30mm，陶瓷水泥电阻50R-1%-10W，正（红）负（黑）极安全插座，底部磁吸，底部四角带有脚垫，PVC蓝色贴膜，白色丝印电路图 5Ω水泥电阻模块：白色上下壳116mm*60mm*30mm，陶瓷水泥电阻5R-1%-10W，正（红）负（黑）极安全插座，底部磁吸，底部四角带有脚垫，PVC蓝色贴膜，白色丝印电路图 10Ω水泥电阻模块：白色上下壳116mm*60mm*30mm，陶瓷水泥电阻10R-1%-10W，正（红）负（黑）极安全插座，底部磁吸，底部四角带有脚垫，PVC蓝色贴膜，白色丝印电路图 20Ω水泥电阻模块：白色上下壳116mm*60mm*30mm，陶瓷水泥电阻20R-1%-10W，正（红）负（黑）极安全插座，底部磁吸，底部四角带有脚垫，PVC蓝色贴膜，白色丝印电路图 单刀单掷开关盒模块：白色上下壳116mm*60mm*30mm，单刀单掷开关闸刀，正（红）负（黑）极安全插座，底部磁吸，底部四角带有脚垫，PVC蓝色贴膜，白色丝印电路图 发光二极管模块：白色上下壳116mm*60mm*30mm，红发红二极管，正（红）负（黑）极安全插座，底部磁吸，底部四角带有脚垫，PVC蓝色贴膜，白色丝印电路图 电学模块直流小电机：白色上下壳116mm*60mm*30mm，DC6V直流电机，4300RPM，6mA，正（红）负（黑）极安全插座，底部磁吸，底部四角带有脚垫，PVC蓝色贴膜，白色丝印电路图 四、功能和应用 可完成实验： 1、摩擦吸引纸屑 2、常见的验电器 3、电荷间的相互作用 4、怎样使一个小灯泡亮起来 5、连接串联电路和并联电路 6、电源+开关+用电器连接 7、利用发光二极管判断电流的方向 8、演示电路的通路、断路和短路 9、练习使用电流表 10、探究串联电路中各处电流的关系 11、探究并联电路中干路电流与各支路电流的关系 12、练习使用电压表 13、探究串联电路中用电器两端的电压与电源两端电压的关系 14、探究并联电路各支路用电器两端电压与电源两端电压的关系 15、接入不同电阻丝，小灯泡的亮度 16、探究影响导体电阻大小的因素 17、铅笔芯控制灯泡亮度 18、练习使用滑动变阻器 19、探究电流与电压和电阻的关系 20、伏安法测量电阻 21、设计简单电路 22、测量小灯泡的电功率 23、比较两个灯泡的暗亮 24、电流的热效应实验 25、探究影响电流热效应的因素 26、测量金属丝的电阻率 27、验电器测试静电感应 28、尖端放电 29、测量电源的电动势和内阻 | 1 | 套
24 | 交直流发电机模型实验仪 | 一、参数： 交流：多挡可调：0V、1.5V、3V、6V、9V、12V； 直流：多挡可调：0V、1.5V、3V、6V、9V、12V； 二、本仪器为电路、电磁、交变电流等实验箱的配套设备，搭配实验箱可完成：电源电动势及内阻的测量、测量导体的伏安特性、电阻的串并联、电磁感应现象、电容器的串并联及充放电、探究法拉第电磁感应（感生电动势）等实验 | 1 | 套
25 | 奥斯特实验演示器 | 1.包含底座、矩形线圈、导电滑环、轴承、托架轴、压环、支承盘 2.用于磁生电现象认知、动生电动势的学习，实验器设有导线插孔，配合微电流传感器可探究线圈转动切割地磁场，转动速度、方向与电流大小、方向的关系。 | 1 | 套
26 | 左右手定则演示器 | 1.包含面板、螺线管、圆形线圈、方形线圈、铁粉 2.用于演示磁力线分布、测试磁场强度。提供螺线管、圆形线圈、方形线圈三种不同形状的线圈，可满足不同实验的需要。 | 1 | 套
27 | 智能节能环保小屋 | 一、结构参数 1.外形尺寸：≥530mm*340mm*165mm，打开方式：扣盖式，最大承重：35公斤，环保型PP料，采用注塑模具一体成型，安全牢固，无锐口 2.箱体颜色:箱体灰蓝色，箱盖透明磨砂，耳扣蓝色 3.箱体内部构造：内部含有内衬，采用珍珠棉填充材料，保证每个器材都有对应的存放位置，便于快速、高效的整理和收纳 4.堆叠方式：实验箱的箱体可多个垒叠放置，最多可垒5箱,箱体自带限位止口，堆叠不会滑动 二、器材清单 由小灯泡底座*1、直流小电机模块*1、卤素灯*1、太阳能电池板（50×250mm）*1、发电机*1、黑色导线（500mm）*2、红色导线（500mm）*2、转叶（3个叶片）*2、鼓风机*1、水泵*1、注射器（20mL，含：带鲁尔头的硅胶管）*1、温度计*2、玻耳帖元件套件*1、黑色小桶*1、银色小桶*1、烧杯*1、支持杆*1、太阳能聚集器套件*1、支撑杆（L=250mm）*1、带孔支撑杆（L=100mm）*1、弹簧测力计夹*1、镍钛合金记忆线*1组成 三、主要器材规格 太阳能电池：尺寸：50×250mm，带正负极输出香蕉插头导线 卤素灯：12V/20W，有黑色灯罩，带正负极输出香蕉插头导线，带支撑杆 红色导线：硅胶线，32A，500mm，φ4全铜枪式灯笼头，2.5平线径 黑色导线：硅胶线，32A，500mm，φ4全铜枪式灯笼头，2.5平线径 小灯泡模块：白色上下壳116mm*60mm*30mm，E10螺口灯座，正（红）负（黑）极安全插座，底部磁吸，底部四角带有脚垫，PVC蓝色贴膜，白色丝印电路图 直流小电机模块：白色上下壳116mm*60mm*30mm，3V直流小电机，正（红）负（黑）极安全插座，底部磁吸，底部四角带有脚垫，PVC蓝色贴膜，白色丝印电路图 发电机：黑色外壳，3V直流小电机，正（红）负（蓝）极安全插座，带金属支撑杆 玻耳帖元件套件：含：铝热片、铝块、塑料夹具、支撑杆，铝热片最大的电流为1A 太阳能聚集器套件：含：聚光板、表面带漆试管、玻璃管 四、功能和应用 可完成实验： 1、太阳能发电实验 2、风力发电实验 3、热能转化为电能 4、使用抛物槽太阳能集热器加热水 5、抛物槽中吸热器位置对加热的影响 6、记忆合金的材料特性实验 7、使用太阳能电池将光转化为动能 8、负载下风力发电现象的观测 9、风速对风力发电的影响 10、风向对风力发电的影响 11、风轮叶片数量的影响 12、机械能转化为电能 13、热能转化为动能 14、珀耳帖效应：冷却发动机 15、珀耳帖效应：热泵 16、温度对珀耳帖热泵的影响 17、泵将电能转化为势能方面的效率 18、用风能抽水 19、自来水驱动发电机 | 1 | 套
28 | 数据分析软件 | 功能： 1.支持Windows、Android、iOS/iPadOS、 HarmonyOS、macOS、Linux、统信UOS、麒麟等操作系统。 2.支持有线连接，无线蓝牙连接。 3.支持传感器自动识别。 4.可连接多个采集器，并支持多个采集器同时工作。 5.可支持20个传感器同时采集。 6.通过smartxgg坐标图像曲线、表格、数值、仪表盘等方式，实时、直观、精确显示实验数据。 7.根据实验需要，可进行公式（变量）编辑，自主添加实验变量（或增量等），并通过公式编辑实现不同物理量之间的转换。 8.可对数据图表操作，包括对图表内数据曲线的移动、缩放、改变曲线颜色及大小等，便于实验前后的数据分析处理，适合于教学中实验结果的精确测定与验证。 9.具有完善的数据处理功能，包含多种数据拟合：直线拟合、抛物线拟合、倒数拟合、积分、重叠显示等。 10.实验结果以图片等不同方式进行保存。 11.包含初中物理、初中化学、初中生物多个专用实验模块，超过150个实验专有模板，全定制化的实验界面及实验操作，贴合教学过程。 12.通用界面支持多种功能风格显示，并且可自定义界面风格。 13.软件可注册和登录，配合使用“在线实验设计平台”，体验更为强大的实验自主设计软件功能；配合使用“实验资源管理云平台”，可随时查看实验相关的指导手册、器材信息、实验视频的等资料。 | 1 | 套
29 | 无线蓝牙适配器 | 支持PC或者笔记本蓝牙5.0高速传输。信号稳定、支持大数据量连续传输。 | 1 | 套
30 | 传感器充电盒 | 用于传感器充电 | 1 | 套
31 | USB充电站B | USB 充电站可让您通过 USB 电缆（传感器随附）为传感器充电 | 1 | 套

## 7、化学吊装数字实验室
56座化学实验室
序号 | 名称 | 技术参数、规格、功能 | 数量 | 单位 | 单价 | 合计 | 单价（元） | 总价（元）
教师演示区域
1 | 教师演示台 | 1、规格：≥2400*700*850mm 2、▲台面：采用≥13mm厚耐腐蚀优抗板台面制作，四角倒R15圆角。耐酸、耐碱、耐高温，坚固耐用，防潮、无细孔、不膨胀、不龟裂、不变形、不导电、便于维护及具有良好的承重性能；（需提供优抗板台面物理性能、化学性能、环保性能、抗霉抗菌等相关佐证证明材料） 3、柜体：采用1.0mm高强度镀锌钢板，采用CO2保护焊焊接，打磨处理，表面经耐酸碱EPOXY粉末烤漆处理；整体结构设计合理，预留电脑主机、键盘托、实物展台、教师电源位置； 4.拉手：采用C型不锈钢拉手，造型独特美观； 5.防撞胶垫：装于抽屉及门板内侧，减缓碰撞，保护柜体； 6.门板及抽面：采用双层钢板，必须两层组装是设计，保证两层双面都喷涂处理，中间采用隔音材料，保证关门减少噪音； 7.耐腐蚀连接件：采用ABS专用连接组装件； 8.不锈钢防腐合页：采用不锈钢模具一体成型，强度必须达到一个正常成年座在门上方合页不脱落； 9.防腐三节静音导轨：三节重型滚珠滑轨，承重性强，滑动性能良好，无噪音； 10.固定桌脚：采用柜体内置可调ABS调整脚，保证调整脚前后都可以调节高低。 ▲教师演示台需提供但不限于金属喷漆（塑）涂层的硬度、冲击强度、耐腐蚀性检测、中性盐雾试验、有害物质检测等相关佐证证明材料。 | 1 | 张
2 | 教师椅 | 规格：500*500*800mm靠背及下座采用高密度网布格，阻燃、舒适、回弹性好。面料为网布格.依照人体工程学设计，线条流畅，美观大方，骨架钢管电镀，气动升降。 | 1 | 把
学生实验区域
1 | 实验桌 | 1、规格：≥1200*600*780mm 2、台面：采用无甲醛新型环保陶瓷台面，台面厚度为≥20mm，台面经过上釉工艺处理，具有耐高温、耐刻刮、防静电、耐腐蚀、防垢易清洁、防霉、防水等最佳性能。 3、桌腿：由上中下三段组成，上、下支座和立柱连接；上支座：≥580*47*70mm，采用压铸铝一次成型；下支座：≥510*50*100mm，采用压铸铝一次成型；上、下支座侧弧形圆角，弧度和立柱的弧度相吻合，下支座与立柱、上支座一体成型为“Z”字型，并用高强度内六角螺丝连接，便于组装及拆卸，金属表面经环氧树脂粉末喷涂高温固化处理，承重性能强和耐酸碱、耐腐蚀。立柱：采用≥900*40mm，壁厚≥1.5mm的铝合金材料，凹型表面，立柱内侧带固定卡槽，表面经环氧树脂粉末喷涂高温固化处理。包箍：顶脚铝铸件采用斜撑包箍立柱加固造型，支撑柱：≥40×350mm，采用ABS工程塑料模具一次注塑成型。 4、拉杆≥95*30mm，壁厚≥1.2mm的铝合金椭圆管，表面经环氧树脂粉末喷涂高温固化处理，拉杆内部两端有不小于20*12 mm的方形支撑架，保证铝型材坚固而稳定；两端连接件采用60*20*10mm的八棱柱三卡锁扁铝连接锁连接组装。 5、前横梁采用≥40*40mm，壁厚≥1.2mm的铝型材；中横梁采用≥27.2*27.2mm，壁厚≥1.2mm的铝型材；后横梁采用≥95*40mm，壁厚≥1.2mm的铝型材，造型截面为后端连续相切弧形，顶端高出台面40mm，带凹槽，可防止台面物体向后滑落并保护易碎物体不易被碰碎。材料均采用铝镁合金材料，材料表面经高压静电喷涂环氧树脂防护层，耐酸碱，耐腐蚀处理. 6、书包斗：≥420*280*160mm,厚度≥5mm，采用ABS改性材料，塑料注塑成型，正面设有可悬挂凳子的圆形孔，周边加厚加强，斗内有8根宽度≥30mm的沙面处理的加强体块。 | 28 | 张
2 | 水槽台 | 1、尺寸：≥495*600*850/1150mm。 2、结构特点：水槽柜由滴水架、水槽、柜体三段组合式结构。底座带有可调脚，整体造型美观。 3、水槽：采用PP工程塑料一次注塑成型，壁厚≥3mm；耐酸碱、耐热、耐有机溶剂；水槽面部下沉式构造，水槽内两侧预留洗眼器、洗手液、三联水嘴安装位置，方便各科室不同需求。槽体内径≥400*320*250mm，以下水口为低点四周均有坡度防止积水；下水口为大口径直排孔配有不锈钢滤网和PP材质水塞。 4、柜体：采用ABS工程塑料注塑成型，榫卯连接结构。柜体有底座、侧板和柜门部件组成，各部件采用卯榫结构连接，螺丝加固确保柜体结构稳固不扭曲变形；柜体前后均留有的检修门，方便日后维修；柜体四角做圆角处理，无安全隐患，底部框架内镶嵌4枚注塑升降调节脚，可用于水槽柜的调节升降。 5、水槽柜带有隐藏式储物抽屉方便放置洗涤用品，抽屉三格设计，尺寸≥360*125*80mm，抽屉隐藏于水槽柜检修门内，使用时打开，不用时不影响整体外观造型。 6、柜体上部后端布置滴水架，整体规格≥450*180*300mm，采用ABS塑料注塑成型，榫卯连接结构，安装于化验水槽上部。平台正面设有8个滴水架放置处孔位，可拆卸滴水棒，组合方便。 | 14 | 个
3 | 三联水龙头 | 鹅颈式实验室专用化验水嘴，要求防酸碱、防锈、防虹吸、防阻塞，表面环氧树脂喷涂。出水嘴为铜质瓷芯，高头，便于多用途使用，可拆卸清洗阻塞。出水嘴可拆卸，内有成型螺纹，可方便连接循环等特殊用水水管。鹅颈管可360°旋转。开关旋钮高密度PP，人体工学设计。 | 15 | 个
4 | 学生凳 | 1、凳面采用高密度ABS材质，直径≥320mm。凳面底部装有壁厚为≥1.5mm厚直径为≥160mm钢板托盘，使得凳子更加稳固。 2、凳脚材质及形状：椭圆形无缝钢管，尺寸:≥20×40×1.2mm。 3、全圆满焊接完成，结构牢固，经高温粉体烤漆处理，长时间使用也不会产生表面烤漆剥落现象。 4、脚垫材质：采用PP加耐磨纤维质材料。 5、实验凳由螺旋螺杆带动升降，升降范围为450mm-500mm。 | 56 | 条
5 | 计算机数据采集处理系统 | 无线智能接口，在线系统或有离线系统，可配套专用实验仪器，传感器包括： 1.无线智能温度传感器（1只）：量程：-40℃~125℃，分辨率：0.01℃；连接方式：蓝牙无线；可脱机进行数据采集；防水等级：IP67； 2.无线智能绝对压强传感器（1只）：量程：0~400kPa，分辨率：0.1kPa；连接方式：蓝牙无线或有线；可脱机进行数据采集； ▲3.无线智能pH传感器（1只）：量程：0~14，分辨率：0.01，连接方式：蓝牙无线或有线；可脱机进行数据采集；防水等级：IP67；（需提供相关佐证证明材料） 4.无线智能高温传感器（1只）：量程：-200℃~1200℃，分辨率：0.1℃，连接方式：蓝牙无线或有线；可脱机进行数据采集； ▲5.无线智能电导率传感器（1只）：两种测量二合一，可测量电导率、温度。 电导率量程：0~20000μS/cm，分辨率：8μS/cm；温度量程：0~60℃，分辨率：0.1℃，连接方式：蓝牙无线。可脱机进行数据采集；防水等级：IP67；（需提供相关佐证证明材料） 6.无线智能溶氧气氧传感器（1只）：量程溶解氧：0~20 mg/L；氧气：0~100%，分辨率 溶解氧：0.01 mg/L；氧气：0.1%；连接方式：蓝牙无线或有线；可脱机进行数据采集； 7.无线智能二氧化碳传感器（1只）：量程：0~100000 ppm，分辨率：1ppm；连接方式：蓝牙无线或有线；可脱机进行数据采集； 开放式软件系统： 1.支持Windows、Android、iOS/iPadOS、 HarmonyOS、macOS、Linux、统信UOS、麒麟等操作系统。 2.支持有线连接，无线蓝牙连接。 3.支持传感器自动识别。 4.可连接多个采集器，并支持多个采集器同时工作。 5.可支持20个传感器同时采集。 6.通过smartxgg坐标图像曲线、表格、数值、仪表盘等方式，实时、直观、精确显示实验数据。 7.根据实验需要，可进行公式（变量）编辑，自主添加实验变量（或增量等），并通过公式编辑实现不同物理量之间的转换。 8.可对数据图表操作，包括对图表内数据曲线的移动、缩放、改变曲线颜色及大小等，便于实验前后的数据分析处理，适合于教学中实验结果的精确测定与验证。 9.具有完善的数据处理功能，包含多种数据拟合：直线拟合、抛物线拟合、倒数拟合、积分、重叠显示等。 10.、可根据需求将实验及实验结果以不同方式保存，可后续查看。 11、支持摄像功能，可实时拍摄、显示实验场景并存储。 12、支持离线实验数据导出。 13、支持采集过程回放。 14、支持局域网内接收、发送实验文件。 15.包含初中物理、初中化学、初中生物等多个专用实验模块，超过150个实验专有模板，全定制化的实验界面及实验操作，贴合教学过程。 16.软件可注册和登录，配合使用“在线实验设计平台”，体验更为强大的实验自主设计功能；配合使用“实验资源管理云平台”，可随时查看实验相关的指导手册、器材信息、实验视频的等资料。 9、通用连接套件（1套）：用来转接和固定传感器，方便与铁架台等传统设备固定。配套A款转接器1个、B款转接器1个、延长杆1根、手拧螺丝4个。延长杆为≥150mm，固定产品不会弯曲，实验效果好。手拧螺丝螺帽直径≥20mm，方便直接徒手固定产品。 10、铝合金箱及各种配件（1套）：铝合金精美演示箱1个，能实现探究设备的分类存放，设备用软、硬质海绵卡槽固定；传感器使用说明书一套；传感器数据线4条。软件u盘1个。 | 1 | 套
智能控制系统
1 | 全智能系统控制箱 | 1、整体尺寸不大于：450mm×200mm×900㎜(±5㎜)；箱体厚度为1.2㎜SPCC冷轧钢板，表面光滑，不易变形，强度高等特点，钣金折弯成型，表面经酸洗磷化处理，静电喷涂环保粉末高温处理工艺，无有害物质，具有防腐性高。 2、控制箱体内分二段式结构设计，柜上端为电气设备安装层，下端为控制操作屏系统 3、风机控制系统：重载矢量控制变频器1个，功率5.5KVA，额定输入电压：三相380V，±15%；额定输入频率：50/60 HZ。 4、控制功能：数码显示、移位、编程、运行、正传切换、数值加减无极调速、停止复位。 A.技术要求：采用集成IGBT模块，PLC运行，RS485通讯，智能设计参数，多段速运行，自动节能控制，自动稳压、宽电压设计、多种控制模式， B.特点：瞬间电机保护，电机转速调节、自动检测负载电流调整输出电压, C.九大保护电机：过载、过热、过压、欠压、过流、缺相、接地、短路、失速等保护。 5、3P电源总开关一组，学生总控2P漏电保护器一组，220V电源插座三组， 6、摇臂控制系统：教师通过控制箱或移动设备对全室摇臂进行单独或分组控制（上升、下降或暂停，上升或下降到底后摇臂会自动停止）。 7、电源控制系统：教师通过控制箱或移动设备对全室220V高压及0-30V低压进行单独或分组控制。 8、照明控制系统：教师通过控制箱或移动设备对全室照明进行单独或分组控制； 9、供排水控制系统：供水系统：每个学生终端配置一组水流检测传感器，当供水时自动进行排水控制；摇臂下方配有插拔式自动锁紧供水接口，接口与学生水槽柜之间通过硅胶软管连接，即插即用，用完拔下收起即可。排水系统：排水由智能化控制系统集中控制，摇臂下方配有插拔式自动锁紧排水接口，接口与学生水槽柜通过具有耐酸、耐碱、耐腐蚀功能的硅胶软管连接，即插即用，用完拔下收起即可，供排水管具有到位检测功能，水管未拔下，摇臂不能收起（防摇臂误操作收起检测系统）。 10、单片机控制器及功能扩展模块1套，单片机保护模块1个,，急停控制系统1套；配有关键安全系统既长时间不操作，自动切断总电源。电源分组控制系统1套、照明分组控制系统1套、供排水分组控制系统1套。 ▲全智能系统控制箱产品需提供包含但并不限于理化性能（外观要求、主体金属材料硬度、防护涂层的要求）、对保护连接、电压试验、与电网电源的连接和设备零部件之间的连接、供电电源的断开进行检测等相关佐证证明材料。 | 1 | 台
2 | 智能控制屏 | 规格：10寸高分辨率工业安卓屏，集中控制系统，可执行各选项控制（配一启动按钮开关和一急停开关）1、摇臂控制：对全室摇臂进行单独或分组控制（上升、下降或暂停，上升或下降到底后摇臂会自动停止），具有防卡，防夹功能2、电源控制：对全室220V进行单独或分组控制；3、照明控制：对全室照明进行单独或分组控制；4、通风控制：触摸数字无极变频控制，具有频率数字显示功能，可精确控制通风风量；5、供水控制：对全室给排水进行控制。 | 1 | 套
3 | app吊装控制系统 | 微信小程序APP集中控制系统，可执行各选项控制1、摇臂控制：对全室摇臂进行单独或分组控制（上升、下降或暂停，上升或下降到底后摇臂会自动停止），具有防卡，防夹功能2、电源控制：对全室220V进行单独或分组控制；3、照明控制：对全室照明进行单独或分组控制； | 1 | 项
4 | 温湿度探测系统 | 系统控制箱内配置精密温湿度传感器，实时监测室内的温度和湿度，实时显示当前环境的温度和湿度，为舒适的室内环境提供实时数据参考 | 1 | 项
顶部智能吊装集成系统
1 | 吊装主体框架模块 | 采用标准模块化组成，规格：≥1200*600*200mm为一组；外形及材质：主框架采用航空飞碟式设计1.8MM-3mm厚铝合金模具成型表面经环氧树脂粉末喷涂高温固化处理，舱体下部采用镀锌钢板配色成型，左右装饰条采用实验室专用铝合金模具型材，表面经环氧树脂粉末喷涂高温固化处理。具有阻燃性强和耐酸碱、耐腐蚀，光泽度好，美观大方。 | 14 | 套
2 | 智能摇臂升降系统模块 | 1、摇臂升降机构接受智能控制系统信号实现远程遥控，动力为24V低压减速电机，固定于专用支架，外部保护罩为ABS工程塑料。内部水电分离，功能模块采用模具一体成型，形状为椭圆形设计，功能模块可安装高低压电源（低压电源为交直流，可以显示交直流电压）、急停开关。 2、支撑悬臂：采用不小于1.2mm厚≥160×50mm椭圆形铝镁合金大型模具制作而成，表面阳极氧化磨砂处理。 | 14 | 个
3 | 电源操作系统供应模块 | 规格：≥250*150*50mm；1、220V，接收智能化控制系统控制，内含新国标5孔插座。可以分组或独立控制电源供给。 2、教师主控型，学生低压电源都可接收主控电源发送的锁定信号，在锁定指示灯点亮后，学生接收老师输送的设定电源电压，教师锁定时,学生自己无法操作，这样可避免学生的误操作。可以分组或独立控制；学生电源采用耐磨、耐腐蚀、耐高温的PC亮光薄膜面板，学生电源的控制采用按钮式按键，可以随意设置电压，贴片元件生产技术，微电脑控制，采用1.54寸液晶显示电源学生交直流电压 ；3、学生交流电源通过上下键0～24V电压，最小调节单元可达1V,额定电流2A；学生直流电源也是通过上下键选取，调节范围为1.5～24V，分辨率可达0.1V,额定电流2A。 4、采用485网络模块接口。 5、急停装置：在水电系统出现故障时紧急制动，确保实验操作时的安全性。 | 14 | 组
4 | 供电线路 | 2.5mm²，模块化设计，每组模块间采用活接式连接，方便安装、检修。采用2.5mm²电线进行系统布线。 | 1 | 项
5 | 智能照明智能模块 | 规格：≥1200*80mm，接收智能化控制系统控制，功能面板采用1200*80mm，配置LED日光灯1根，每根15W，灯罩采用PC一次成型，设计安装磨砂透明均光板，不仅能使光线扩散均匀更能起到安全防护作用。 | 28 | 套
6 | 自动给排水系统 | 自动排水模块1组、水模拟量控制器1组、电源控制器1套、自动保护系统1组。 1、所有排水由智能化控制系统集中控制，三联高低位龙头处设置排水接口，接口与学生水槽柜采用硅胶软管（具有防酸、防碱、耐腐蚀功能）连接，接口均采用自动锁紧插拔式连接方式（拔掉时没有污水流出），用时接上，不用时可收起。当学生水槽柜量达到一定值时系统自动排水、污水经过连接管排至顶部排水管总管后流出，当水槽柜污水排净后排水系统自动关闭。 2、储水箱，规格≥450×280×160㎜，采用材料PE聚乙烯。废水箱内装防腐水位控制器液位开关，传感器检测到放水水位是会自动开启排水功能。耐酸碱环保增压水泵，外壳材料：PPS+PA66，功率40W，工作电压24V，流量10L/MIN，最大静态扬程8M；噪音<40dB；具有缺水保护、空转保护、堵转保护、卡死保护、防漏电、防腐蚀、防空转，自带止回阀等功能。 | 14 | 套
7 | 给排水接口 | 1、给排水接头采用PVC材质，宝塔接口（≥33*76mm）；即插即用，带自动锁紧插功能带自动止水功能，即使在供水排水工作时，随时拔掉接口不会有任何滴漏现象。 2、给排水管采用金属包塑编织风暴软管，管外部由PVC包塑，中层有8股304不锈钢丝抱箍，内管加厚三元乙丙橡胶材料。 ▲给排水接口产品需提供包含但并不限于静液压试验、耐内压性能（20℃,24h,0.4MPa)检测等相关佐证证明材料。 | 14 | 套
8 | 给水管路 | 给水主管选用φ20-32mmPP-R给水管，模块化设计，每组模块间采用活接式连接，方便安装、检修。 | 1 | 项
9 | 排水管路 | 排水管选用加厚φ50-75mmPVC-U国标管（具有防酸、防碱、耐腐蚀功能），模块化设计，每组模块间采用活接式连接，方便安装、检修。 | 1 | 项
10 | 吊装端头 | 规格：≥290*600*200mm整体采用ABS材料，抗老化、易清洁；模具一体成型，顶端配置蓝色装饰条。 | 4 | 个
11 | 系统调试 | 1、吊顶式安装系统采用模块化结构设计，采用吊装安装方式； 2、系统结构调试； 3、系统控制调试； 4、室内通风系统调试； 5、给排水调试； 6、供电系统调试； 7、照明系统调试。 | 1 | 套
12 | 系统安装辅件 | 1、采用固定横梁吊装方式，减少楼板承重，防止左右晃动，可进行上下、左右的平衡调节。 2、主要辅件有：矩形钢、三角构件、直角座、龙骨架连接件、吊装挂件、安装连接板等。 | 1 | 项
通风系统
1 | 万向伸缩吸风罩 | 1.关节：高密度PP材质表面磨砂，优化了视觉美感和手握触感可360°旋转调节方向。 2.关节密封圈：不易老化之高密度橡胶。在关节之间随着旋钮压力加大而产生阻尼效果。 3.关节连接杆：304不锈钢双头锁杆。 4.关节盖：高密度PP材质表面磨砂。 5.关节松紧选钮：高密度PP材质，内置微形平面推力不锈钢轴承，与关节连接杆锁合。 6.拱形集气罩：直径220mm，高密度PC制成。 7.伸缩导管：4节直径50mm的6系专业抗氧化抗腐蚀的镁硅铝合金，表面做特氟龙表面处理，耐酸、耐碱、耐划痕。 8.扭簧：使用90度的4mm专用弹簧钢抗氧化处理，防止吸风罩整体滑下。 9.安装后可根据使用需要达到三维360度任意转停，集气罩吸气角度360度任意转停。整体美观大方，吻合高水准专业实验室。 | 29 | 个
3 | 室内通风系统 | 采用PVC风管，具有耐酸碱性能。 规格：主风管直径200mm，支风管直径≥110mm。管卡采用碳钢制作，表面经镀铬处理，具有耐腐蚀、防火、防潮等功能。 | 1 | 项
4 | 室外通风系统 | 采用PVC风管，或PP焊接管具有耐酸碱性能。 规格：主风管直径400mm。管卡采用碳钢制作，表面经镀铬处理，具有耐腐蚀、防火、防潮等功能。 | 1 | 项
5 | 风机 | 6#通风机选用pp材质，功率； ≥5.5KW,风量； ≥7100-13500m3/h，压头； ≥ 1210-756Pa,转速； ≥1440 转/分,电压：380V；噪声符合国家标准,风机外壳和叶轮均采用模具一次成型。配橡胶减震器用于消除专用通风机引起的震动，配防雨帽，PP材质，主要用于对专用通风机的防护。 | 1 | 套
6 | 消音器 | φ400*1000mm,PP材质，内置隔音棉等隔音装置，确保通风室外噪音小于50分贝。 | 1 | 套
7 | 风机软连接 | φ600-φ400mm,pp材质。进出口接头采用柔性材质，消除因震动引起的微量错位对风机的影响。 | 1 | 套

## 8、生物吊装数字实验室
生物实验室（吊装）
配置明细表（座别：56座）
序号 | 名称 | 参数要求 | 数量 | 单位 | 单价 | 合计 | 单价（元） | 总价（元）
教师演示区
1 | 教师演示台 | 1、规格：≥2400*700*850mm 2、▲台面：采用≥13mm厚耐腐蚀优抗板台面制作，四角倒R15圆角。耐酸、耐碱、耐高温，坚固耐用，防潮、无细孔、不膨胀、不龟裂、不变形、不导电、便于维护及具有良好的承重性能；（需提供优抗板台面物理性能、化学性能、环保性能、抗霉抗菌等相关佐证证明材料） 3、柜体：采用1.0mm高强度镀锌钢板，采用CO2保护焊焊接，打磨处理，表面经耐酸碱EPOXY粉末烤漆处理；整体结构设计合理，预留电脑主机、键盘托、实物展台、教师电源位置； 4.拉手：采用C型不锈钢拉手，造型独特美观； 5.防撞胶垫：装于抽屉及门板内侧，减缓碰撞，保护柜体； 6.门板及抽面：采用双层钢板，必须两层组装是设计，保证两层双面都喷涂处理，中间采用隔音材料，保证关门减少噪音； 7.耐腐蚀连接件：采用ABS专用连接组装件； 8.不锈钢防腐合页：采用不锈钢模具一体成型，强度必须达到一个正常成年座在门上方合页不脱落； 9.防腐三节静音导轨：三节重型滚珠滑轨，承重性强，滑动性能良好，无噪音； 10.固定桌脚：采用柜体内置可调ABS调整脚，保证调整脚前后都可以调节高低。 ▲教师演示台需提供但不限于金属喷漆（塑）涂层的硬度、冲击强度、耐腐蚀性检测、中性盐雾试验、有害物质检测等相关佐证证明材料。 | 1 | 张
2 | 教师总控电源 | 规格：≥420×220×150mm； 1、教师主控电源采用微电脑控制，轻触摸操作、PVC贴膜，数字化控制、数码显示,时钟屏（规格7*3.8）显示蓝黄屏，密码开机功能,（时钟屏显示必须用液晶屏显示时间、年、月、日、中文显示星期；密码开机数字按键必须用电脑键盘式塑料按键，不能用轻触摸贴膜按键或者触摸屏来代替）。 2、采用数码管显示教师和学生交直流电压，电流。 3、分4组向学生实验桌输出安全的220V交流电源，具备漏电及过载保护功能。 4、教师自用低压交流电压为0V-18V/5A.19V-36V/3A，分辨率为1V。具备自动过载保护功能。功能模块有语音提示。 5、教师自用低压直流电压为0V-18V/5A.19V-36V/3A，分辨率为0.1V。具备自动过载保护功能。功能模块有语音提示。 重点是教师的直流电源过载方式： 关于直流电流设置，在直流模式下有分恒流和恒压两种模式。直流输出模式下，按“CV/CC”按键可以在恒压和恒流模式之间进行切换。 CV指示灯亮是恒压模式。 CC指示灯亮是恒流模式，在恒流模式下按“电流调节”按键恒流电流可以在1A.2A.3A之间循环切换，相应的数码管会有相应的输出指示。 A: 恒压模式：CV指示灯亮是恒压模式，在恒压模式下电流过载保护说明 恒压模式，由教师设置电流保护值，（当电压小于18V时，过载保护电流可以设置1A,2A,3A,4A,5A输出保护，当电压大于等于18V时，过载保护电流可以设置1A,2A,3A输出保护）设定1A保护，超过1A就截止输出，数码管有输出提示过载；设定3A保护，超过3A就截止输出，数码管有输出提示过载。当电压从新设置过后，过载电流默认在中间值过载，比如小于18时是3A,大于等于18V时是2A，如要改变过载电流时需要按电流设定键调节。 B:恒流模式: CC指示灯亮是恒流模式，在恒流模式下输出可以短接 恒流模式，由教师设置输出电流值，（1A,2A,3A）设定1，零欧负载（短路输出测试），可接电流表查看输出电流值。 6、大电流输出值为9秒40A，9秒自动断开，当输出电流大于等45A时即便时间没到输出也会过载保护断开（过载断开参数可定制）。 7、有150V 240V 300V、100mA，高压直流电源，有过载保护，教师可用选择按键任意选择所需高压直流电源。 8、教师电源可控制和锁定学生的低压交流电压和直流电压。控制交流电压为0V-36V,分辨率为1V；控制直流电压位0V-36V，分辨率为0.1V。功能模块及按键都有语音提示。 9、在教师电源锁定学生电源的状态下，教师电源可控制学生电源的过载电流值，分别是（1A,1.8A,2.5A）三个档位。 | 1 | 台
3 | 教师椅 | 1、规格:≥500㎜（L）×500㎜（W）×800㎜㎜（H） 2、靠背及下座采用高密度网布格，阻燃、舒适、回弹性好。 3、骨架钢管电镀，气动升降。 | 1 | 张
4 | 实验教学管理系统 | (1)实验教学计划录入：按照学年学期、学科完成对各年级班级的实验教学计划的管理，涵盖实验名称、开课周次、演示分组类型、仪器列表等信息，支持下载打印功能； (2)实验目录：按照学校所需标准收录每门学科的实验目录信息，使用者只需在后台进行对目录里面的学科实验进行增、删、改、查等操作即可进行管理，快速使用； (3)学科实验室开放管理：根据实验需要开放对应实验室，实验员只需在后台根据计划设置实验室的开放，例如电学实验室只能预约有电学相关配置的实验室； (4)课程大纲管理：实验室课程大纲上传下载； (5)课程管理：学校教师可自行录入实验信息，上传文字、图片或视频资源，Word、PPT、PDF等多种形式的附件，关联实验仪器；同时备课组长可将录入的课程信息加入学校课程，关联到实验教学计划中，供开课教师快速引用使用； (6)在线报告管理：教师对实验在线报告进行增、删、改等操作，在线报告包括填空题、问答题等多种题型，可加入视频、图片、文字等信息。学生通过在线报告填写提交，教师可直接在后台查看所有组的提交结果，并进行快速的评定； (7)实验开课预约管理：教师可在微信小程序或电脑端上预约实验，选择实验即可关联仪器。支持实验预约审核机制，并且可自定义预约审核的流程。若需要审核，则教师提交预约实验信息后，由负责人审核，审核的同时可以根据情况调整实验室和仪器，并且给出实验所需仪器清单的具体位置信息（支持仪器数据的导出）；准备完成后，实验员上传准备好的仪器图片，可通过线上消息直接通知到教师；若无需审核，则实验员直接根据要求准备仪器信息完成仪器准备完成的确认提交，消息发送； (8)实验排课管理：实验员可在微信小程序或电脑端上根据实验教学计划选择班级来排课；在排课成功后，对应教师可查看相应的排课信息，完成备课以及开课； (9)调课管理：需要调课的教师，可在微信小程序或电脑端上进行调课变更；调课审批通过后，完成课程的调整； (10)实验课程课表可按照列表或图表的形式进行直观的展示； (11)参考课表录入管理：教师在后台录入自己的课表，在每次实验预约或排课时，都会直接展示该时间段需要开课的班级信息； (12)登记已开课实验：教师或者实验员可在微信小程序或电脑端上登记，同时补充开课过程中的部分资料，包括评价的信息、学生分组实验的图片信息等； (13)开课管理：课中教师可使用微信小程序扫码签到确认上课；同时教师在课中拍摄图片或者视频记录学生分组实验过程，并评价； (14)公开课管理：学校管理员可在后台管理公开课评价的模版，支持公开课评价模版的增、删、改、查操作，快速导入导出的管理。开课教师通过移动端选择评价模版生成公开课二维码信息，听课教师扫描二维码即可对本次开课数据，按照条目打分点评提交，可匿名，评价的数据会自动记录到后台； (15)实验总结：教师在开课后，可通过微信小程序以及后台进行自我总结评价； (16)开课签退管理：课后移动端的开课签退功能，支持自评完成后自动签退； (17)开课记录生成：课程完成后，自动生成开课记录并记录所有课程开课中的流转数据； (18)实验室自动采集管理：支持学生摄像头的录入管理，录入后摄像头能够定时定点的记录实验开课画面； (19)导入导出：系统存在多种数据汇总，可以根据数据源自定义导入数据和导出数据，配置方便易用操作性强；包括实验开课记录、实验课列表、所有数据统计的导出； (20)对学校实验进行多维度统计，统计各个老师的开课数，后台只需要选择时间信息、实验室、教师名称等信息，点击查询就会自动统计出全校范围内各个实验室及各个老师实验室开课的详细情况，并自动生成可视化数据图表； (21)开课数据实时统计：以实验开课为维度，统计教师今日需要开课的实验和已经开课的实验数据，生成可视化图表； (22)开出率统计：以实验开出作为统计维度，统计各科实验在不同的时间段内的开出率，后台只需要选择时间信息、年级信息、教师信息，点击查询就会自动统计出全校范围内各个科目实验开出的详细情况； (23)演示实验统计：以演示实验作为统计维度，统计各科演示实验在不同的时间段的开出情况，后台只需要选择时间信息、学科信息、教师信息等，点击查询就会自动统计出全校范围内各个科目各个教师演示实验开出的详细情况； (24)学生实验统计：以分组实验作为统计维度，统计各年级分组实验在不同的时间段开出情况，后台只需要选择时间信息、年级信息、学科信息等，可查看全校范围内班级各个科目分组实验开出的详细情况； (25)班级实验按学科统计：以班级实验作为统计维度，按学科统计各个班级的实验开出情况，后台只需要选择时间信息、年级信息、学科等信息，自动统计出全校范围内各个班级的各科实验开出情况； (26)计划完成统计：以实验计划作为统计维度，按实验统计各个班级的完成情况，后台只需要选择时间信息、学年学期信息、教师信息，点击查询就会自动统计出全校范围内各个实验计划各个教师的完成情况； (27)教师进度统计：以教师实验完成进度作为统计维度，按照实验应开、实开、开课率统计每个教师的完成情况，后台只需要选择时间信息、学年学期信息、年级信息，点击查询就会自动统计出全校范围内各个年级每个教师实验计划的完成情况； (28)评价统计：以公开课评价为统计维度，按照五星、四星等评级统计评价情况，后台只需要选择时间信息、学年学期信息、年级信息、教师信息，点击查询就会自动统计出全校范围内各个年级每个教师收到评价的情况 ▲(29)根据学期、年级、学科信息，系统提供实验计划模版，涵盖实验列表及实验开课周次；可供备课组长直接引用，快速完成计划的录入；（需提供相关佐证证明材料） ▲(30)学科实验室开放管理：根据实验需要开放对应实验室，实验员只需在后台根据计划设置实验室的开放，例如电学实验室只能预约有电学相关配置的实验室；（需提供相关佐证证明材料） ▲(31)实验开课预约管理：教师可在微信小程序或管理后台上预约实验，预约后会给到实验员实验所需仪器的存放位置信息（支持仪器数据的导出）；实验员准备完成后上传准备好的仪器情况，开课教师在线上即可收到消息通知；（需提供相关佐证证明材料） ▲(32)排课管理：实验员可在微信小程序或管理后台根据实验教学计划选择班级来排课；排课成功后，对应教师可查看相应的排课信息；（需提供相关佐证证明材料） ▲(33)调课管理：需要调课的教师，可在微信小程序或管理后台上进行调课变更；调课审批通过后，完成课程的调整；（需提供相关佐证证明材料） ▲(34)开课管理：课中教师可使用微信小程序扫码签到，并且拍摄的学生分组实验图片或者视频能够通过小程序快速关联到开课，以及完成学生评价与自我总结；（需提供相关佐证证明材料） ▲(35)开出率统计：以实验开出作为统计维度，统计各科实验在不同的时间段内的开出率，后台只需要选择时间信息、年级信息、教师信息，点击查询就会自动统计出全校范围内各个科目实验开出的详细情况；（需提供相关佐证证明材料） | 1 | 套
学生实验区域
1 | 实验桌 | 1、规格：≥1200*600*780mm 2、台面：采用无甲醛新型环保陶瓷台面，台面厚度为≥20mm，台面经过上釉工艺处理，具有耐高温、耐刻刮、防静电、耐腐蚀、防垢易清洁、防霉、防水等最佳性能。 3、桌腿：由上中下三段组成，上、下支座和立柱连接；上支座：≥580*47*70mm，采用压铸铝一次成型；下支座：≥510*50*100mm，采用压铸铝一次成型；上、下支座侧弧形圆角，弧度和立柱的弧度相吻合，下支座与立柱、上支座一体成型为“Z”字型，并用高强度内六角螺丝连接，便于组装及拆卸，金属表面经环氧树脂粉末喷涂高温固化处理，承重性能强和耐酸碱、耐腐蚀。立柱：采用≥900*40mm，壁厚≥1.5mm的铝合金材料，凹型表面，立柱内侧带固定卡槽，表面经环氧树脂粉末喷涂高温固化处理。包箍：顶脚铝铸件采用斜撑包箍立柱加固造型，支撑柱：≥40×350mm，采用ABS工程塑料模具一次注塑成型。 4、拉杆≥95*30mm，壁厚≥1.2mm的铝合金椭圆管，表面经环氧树脂粉末喷涂高温固化处理，拉杆内部两端有不小于20*12 mm的方形支撑架，保证铝型材坚固而稳定；两端连接件采用60*20*10mm的八棱柱三卡锁扁铝连接锁连接组装。 5、前横梁采用≥40*40mm，壁厚≥1.2mm的铝型材；中横梁采用≥27.2*27.2mm，壁厚≥1.2mm的铝型材；后横梁采用≥95*40mm，壁厚≥1.2mm的铝型材，造型截面为后端连续相切弧形，顶端高出台面40mm，带凹槽，可防止台面物体向后滑落并保护易碎物体不易被碰碎。材料均采用铝镁合金材料，材料表面经高压静电喷涂环氧树脂防护层，耐酸碱，耐腐蚀处理. 6、书包斗：≥420*280*160mm,厚度≥5mm，采用ABS改性材料，塑料注塑成型，正面设有可悬挂凳子的圆形孔，周边加厚加强，斗内有8根宽度≥30mm的沙面处理的加强体块。 | 28 | 张
2 | 独立水槽实验台 | 1、尺寸：≥495*600*850/1150mm。 2、结构特点：水槽柜由滴水架、水槽、柜体三段组合式结构。底座带有可调脚，整体造型美观。 3、水槽：采用PP工程塑料一次注塑成型，壁厚≥3mm；耐酸碱、耐热、耐有机溶剂；水槽面部下沉式构造，水槽内两侧预留洗眼器、洗手液、三联水嘴安装位置，方便各科室不同需求。槽体内径≥400*320*250mm，以下水口为低点四周均有坡度防止积水；下水口为大口径直排孔配有不锈钢滤网和PP材质水塞。 4、柜体：采用ABS工程塑料注塑成型，榫卯连接结构。柜体有底座、侧板和柜门部件组成，各部件采用卯榫结构连接，螺丝加固确保柜体结构稳固不扭曲变形；柜体前后均留有的检修门，方便日后维修；柜体四角做圆角处理，无安全隐患，底部框架内镶嵌4枚注塑升降调节脚，可用于水槽柜的调节升降。 5、水槽柜带有隐藏式储物抽屉方便放置洗涤用品，抽屉三格设计，尺寸≥360*125*80mm，抽屉隐藏于水槽柜检修门内，使用时打开，不用时不影响整体外观造型。 6、柜体上部后端布置滴水架，整体规格≥450*180*300mm，采用ABS塑料注塑成型，榫卯连接结构，安装于化验水槽上部。平台正面设有8个滴水架放置处孔位，可拆卸滴水棒，组合方便。 | 14 | 个
3 | 化验水槽 | 1、采用耐腐蚀高密度PP材质，模具一次注塑成型，规格：外径≥440×340×240mm，水槽厚度≥5mm。 2、水槽应具有耐酸碱、耐热、耐有机溶剂，排水口应有水封装置。 3、水槽应采取台下托底式安装（带支撑托架），水槽与台面间采用防水密封胶封闭，无漏水现象。 4、水槽的上水、下水均应隐蔽，专用下水管扣，使下水管弯曲成“S”型防臭。 | 1 | 个
4 | 三联水嘴 | 鹅颈式实验室专用化验水嘴，要求防酸碱、防锈、防虹吸、防阻塞，表面环氧树脂喷涂。出水嘴为铜质瓷芯，高头，便于多用途使用，可拆卸清洗阻塞。出水嘴可拆卸，内有成型螺纹，可方便连接循环等特殊用水水管。鹅颈管可360°旋转。开关旋钮高密度PP，人体工学设计。 | 15 | 个
5 | 实验凳 | 1、凳面采用高密度ABS材质，直径≥320mm。凳面底部装有壁厚为≥1.5mm厚直径为≥160mm钢板托盘，使得凳子更加稳固。 2、凳脚材质及形状：椭圆形无缝钢管，尺寸:≥20×40×1.2mm。 3、全圆满焊接完成，结构牢固，经高温粉体烤漆处理，长时间使用也不会产生表面烤漆剥落现象。 4、脚垫材质：采用PP加耐磨纤维质材料。 5、实验凳由螺旋螺杆带动升降，升降范围为450mm-500mm。 | 56 | 个
智能控制系统
1 | 全智能系统控制箱 | 1、整体尺寸不大于：450mm×200mm×900㎜(±5㎜)；箱体厚度为1.2㎜SPCC冷轧钢板，表面光滑，不易变形，强度高等特点，钣金折弯成型，表面经酸洗磷化处理，静电喷涂环保粉末高温处理工艺，无有害物质，具有防腐性高。 2、控制箱体内分二段式结构设计，柜上端为电气设备安装层，下端为控制操作屏系统 3、风机控制系统：重载矢量控制变频器1个，功率5.5KVA，额定输入电压：三相380V，±15%；额定输入频率：50/60 HZ。 4、控制功能：数码显示、移位、编程、运行、正传切换、数值加减无极调速、停止复位。 A.技术要求：采用集成IGBT模块，PLC运行，RS485通讯，智能设计参数，多段速运行，自动节能控制，自动稳压、宽电压设计、多种控制模式， B.特点：瞬间电机保护，电机转速调节、自动检测负载电流调整输出电压, C.九大保护电机：过载、过热、过压、欠压、过流、缺相、接地、短路、失速等保护。 5、3P电源总开关一组，学生总控2P漏电保护器一组，220V电源插座三组， 6、摇臂控制系统：教师通过控制箱或移动设备对全室摇臂进行单独或分组控制（上升、下降或暂停，上升或下降到底后摇臂会自动停止）。 7、电源控制系统：教师通过控制箱或移动设备对全室220V高压及0-30V低压进行单独或分组控制。 8、照明控制系统：教师通过控制箱或移动设备对全室照明进行单独或分组控制； 9、供排水控制系统：供水系统：每个学生终端配置一组水流检测传感器，当供水时自动进行排水控制；摇臂下方配有插拔式自动锁紧供水接口，接口与学生水槽柜之间通过硅胶软管连接，即插即用，用完拔下收起即可。排水系统：排水由智能化控制系统集中控制，摇臂下方配有插拔式自动锁紧排水接口，接口与学生水槽柜通过具有耐酸、耐碱、耐腐蚀功能的硅胶软管连接，即插即用，用完拔下收起即可，供排水管具有到位检测功能，水管未拔下，摇臂不能收起（防摇臂误操作收起检测系统）。 10、单片机控制器及功能扩展模块1套，单片机保护模块1个,，急停控制系统1套；配有关键安全系统既长时间不操作，自动切断总电源。电源分组控制系统1套、照明分组控制系统1套、供排水分组控制系统1套。 | 1 | 台
2 | 智能控制屏 | 规格：10寸高分辨率工业安卓屏，集中控制系统，可执行各选项控制（配一启动按钮开关和一急停开关）1、摇臂控制：对全室摇臂进行单独或分组控制（上升、下降或暂停，上升或下降到底后摇臂会自动停止），具有防卡，防夹功能2、电源控制：对全室220V进行单独或分组控制；3、照明控制：对全室照明进行单独或分组控制；4、通风控制：触摸数字无极变频控制，具有频率数字显示功能，可精确控制通风风量；5、供水控制：对全室给排水进行控制。 | 1 | 套
3 | app吊装控制系统 | 微信小程序APP集中控制系统，可执行各选项控制1、摇臂控制：对全室摇臂进行单独或分组控制（上升、下降或暂停，上升或下降到底后摇臂会自动停止），具有防卡，防夹功能2、电源控制：对全室220V进行单独或分组控制；3、照明控制：对全室照明进行单独或分组控制； | 1 | 项
4 | 温湿度探测系统 | 系统控制箱内配置精密温湿度传感器，实时监测室内的温度和湿度，实时显示当前环境的温度和湿度，为舒适的室内环境提供实时数据参考 | 1 | 项
顶部智能吊装集成系统
1 | 吊装主体框架模块 | 采用标准模块化组成，规格：≥1200*600*200mm为一组；外形及材质：主框架采用航空飞碟式设计1.8MM-3mm厚铝合金模具成型表面经环氧树脂粉末喷涂高温固化处理，舱体下部采用镀锌钢板配色成型，左右装饰条采用实验室专用铝合金模具型材，表面经环氧树脂粉末喷涂高温固化处理。具有阻燃性强和耐酸碱、耐腐蚀，光泽度好，美观大方。 | 14 | 套
2 | 智能摇臂升降系统模块 | 1、摇臂升降机构接受智能控制系统信号实现远程遥控，动力为24V低压减速电机，固定于专用支架，外部保护罩为ABS工程塑料。内部水电分离，功能模块采用模具一体成型，形状为椭圆形设计，功能模块可安装高低压电源（低压电源为交直流，可以显示交直流电压）、急停开关。 2、支撑悬臂：采用不小于1.2mm厚≥60×50mm椭圆形铝镁合金大型模具制作而成，表面阳极氧化磨砂处理。 | 14 | 个
3 | 电源操作系统供应模块 | 规格：≥250*150*50mm；1、220V，接收智能化控制系统控制，内含新国标5孔插座。可以分组或独立控制电源供给。 2、教师主控型，学生低压电源都可接收主控电源发送的锁定信号，在锁定指示灯点亮后，学生接收老师输送的设定电源电压，教师锁定时,学生自己无法操作，这样可避免学生的误操作。可以分组或独立控制；学生电源采用耐磨、耐腐蚀、耐高温的PC亮光薄膜面板，学生电源的控制采用按钮式按键，可以随意设置电压，贴片元件生产技术，微电脑控制，采用1.54寸液晶显示电源学生交直流电压 ；3、学生交流电源通过上下键0～24V电压，最小调节单元可达1V,额定电流2A；学生直流电源也是通过上下键选取，调节范围为1.5～24V，分辨率可达0.1V,额定电流2A。 4、采用485网络模块接口。 5、急停装置：在水电系统出现故障时紧急制动，确保实验操作时的安全性。 | 14 | 组
4 | 供电线路 | 2.5mm²，模块化设计，每组模块间采用活接式连接，方便安装、检修。采用2.5mm²电线进行系统布线。 | 1 | 项
5 | 智能照明模块 | 规格≥1200*80mm，接收智能化控制系统控制，功能面板采用1200*80mm，配置LED日光灯1根，每根15W，灯罩采用PC一次成型，设计安装磨砂透明均光板，不仅能使光线扩散均匀更能起到安全防护作用。 | 28 | 套
6 | 自动给排水系统 | 自动排水模块1组、水模拟量控制器1组、电源控制器1套、自动保护系统1组。 1、所有排水由智能化控制系统集中控制，三联高低位龙头处设置排水接口，接口与学生水槽柜采用硅胶软管（具有防酸、防碱、耐腐蚀功能）连接，接口均采用自动锁紧插拔式连接方式（拔掉时没有污水流出），用时接上，不用时可收起。当学生水槽柜量达到一定值时系统自动排水、污水经过连接管排至顶部排水管总管后流出，当水槽柜污水排净后排水系统自动关闭。 2、储水箱，规格≥450×280×160㎜，采用材料PE聚乙烯。废水箱内装防腐水位控制器液位开关，传感器检测到放水水位是会自动开启排水功能。耐酸碱环保增压水泵，外壳材料：PPS+PA66，功率40W，工作电压24V，流量10L/MIN，最大静态扬程8M；噪音<40dB；具有缺水保护、空转保护、堵转保护、卡死保护、防漏电、防腐蚀、防空转，自带止回阀等功能。 | 14 | 套
7 | 给排水接口 | 1、给排水接头采用PVC材质，宝塔接口（≥33*76mm）；即插即用，带自动锁紧插功能带自动止水功能，即使在供水排水工作时，随时拔掉接口不会有任何滴漏现象。 2、给排水管采用金属包塑编织风暴软管，管外部由PVC包塑，中层有8股304不锈钢丝抱箍，内管加厚三元乙丙橡胶材料。 | 14 | 套
8 | 给水管路 | 排水管选用加厚φ50-75mmPVC-U国标管（具有防酸、防碱、耐腐蚀功能），模块化设计，每组模块间采用活接式连接，方便安装、检修。 | 1 | 项
9 | 排水管路 | 排水管选用加厚φ50-75mmPVC-U国标管（具有防酸、防碱、耐腐蚀功能），模块化设计，每组模块间采用活接式连接，方便安装、检修。 | 1 | 项
10 | 吊装端头 | 规格：≥290*600*200mm整体采用ABS材料，抗老化、易清洁；模具一体成型，顶端配置蓝色装饰条。 | 4 | 个
11 | 系统调试 | 1、吊顶式安装系统采用模块化结构设计，采用吊装安装方式； 2、系统结构调试； 3、系统控制调试； 4、给排水调试； 5、供电系统调试； 6、照明系统调试。 | 1 | 套
12 | 系统安装辅件 | 1、采用固定横梁吊装方式，减少楼板承重，防止左右晃动，可进行上下、左右的平衡调节。 2、主要辅件有：矩形钢、三角构件、直角座、龙骨架连接件、吊装挂件、安装连接板等。 | 1 | 项

## 9、初中劳技教室装备（56座、48座）
初中劳技教室配备方案
序号 | 名称 | 规格参数 | 56座数量 | 单位 | 48座数量 | 单价 | 合计 | 单价（元） | 总价（元）
1 | 教师演示台 | 1.规格尺寸：≥2400*700*900mm，全钢结构 2.面板：≥40mm松木指接板，木质颜色自然，台面表面清漆处理，清漆表面光滑，平整光亮，具有耐磨、耐压、耐撞击等特点。 3.柜体：采用≥1.0mm镀锌钢板，采用CO2保护焊焊接，打磨处理，表面经耐酸碱EPOXY粉末烤漆处理；整体结构设计合理，预留电脑主机、键盘托、实物展台、教师电源位置； 4.拉手：采用C型不锈钢拉手，造型独特美观； 5.防撞胶垫：装于抽屉及门板内侧，减缓碰撞，保护柜体； 6.门板及抽面：采用双层钢板，必须两层组装是设计，保证两层双面都喷涂处理，中间采用隔音材料，保证关门减少噪音； 7.耐腐蚀连接件：采用ABS专用连接组装件； 8.不锈钢防腐合页：采用不锈钢模具一体成型，强度必须达到一个正常成年座在门上方合页不脱落； 9.防腐三节静音导轨：三节重型滚珠滑轨，承重性强，滑动性能良好，无噪音； 10.固定桌脚：采用柜体内置可调ABS调整脚，保证调整脚前后都可以调节高低。 11.含教师主控电源 | 1 | 张 | 1
2 | 教师椅 | 1.椅面/椅背选用网布面料；背垫/座垫选用一体成型高密度发泡成型棉；具有透气性强，回弹性好，不易变型,不老化，依人体工学设计.使人体各部均匀受力，让您在工作更加轻松自如； 2.PP扶手； 3.底座：电镀钢铁支架，气动升降； 4.配件：采用螺丝五金配件，防震动及防松脱，让椅子的安全性能更加可靠。 | 1 | 条 | 1
3 | 学生操作台 | 1、尺寸：≥2400（长）*1200（宽）*780mm（高）。 2、结构：铝木结构，采用一体化台面，上部为书包斗，下部对开门储存柜，台两侧板设置学生实验电源。 3、台面：面板采用≥40mm樟子松木指接板，木质颜色自然，台面表面清漆处理，清漆表面光滑，平整光亮，具有耐磨、耐压、耐撞击等特点。 4、台身：采用≥16mm环保三聚氰胺板，其截面由硬质PVC利用进口封边机械高温热压封边。 5、框架：框架立柱采用横截面的尺寸为≥60mm*40mm方钢，壁厚≥1.0mm；框架横梁横截面尺寸为≥40mm×40mm，壁厚≥1.0mm。组装接缝严密、牢固无松动现象不变型，美观耐用。 6、铰链：采用自动型110°大伸展角度，锌合金铰链，开合五万次不变形。 7、脚垫：采用特制模具ABS注塑脚垫，防水及防潮，有效延长设备寿命。 8、桌面工具台：规格≥2300（长）*200（宽）*500mm（高），桌面设置防护式工具台；16mm环保三聚氰胺板，工具台内配9、有模块化集成工具墙板，可收纳工具及展示作品，工具墙配置不同功能的挂钩，可悬挂各种工具及螺丝螺钉等。 9、含学生电源 | 6 | 张 | 6
|  | 1、尺寸：≥1200（长）*1200（宽）*780mm（高）。 2、结构：铝木结构，采用一体化台面，上部为书包斗，下部对开门储存柜，台两侧板设置学生实验电源。 3、台面：面板采用≥40mm樟子松木指接板，木质颜色自然，台面表面清漆处理，清漆表面光滑，平整光亮，具有耐磨、耐压、耐撞击等特点。 4、台身：采用≥16mm环保三聚氰胺板，其截面由硬质PVC利用进口封边机械高温热压封边。 5、框架：框架立柱采用横截面的尺寸为≥60mm*40mm方钢，壁厚≥1.0mm；框架横梁横截面尺寸为≥40mm×40mm，壁厚≥1.0mm。组装接缝严密、牢固无松动现象不变型，美观耐用。 6、铰链：采用自动型110°大伸展角度，锌合金铰链，开合五万次不变形。 7、脚垫：采用特制模具ABS注塑脚垫，防水及防潮，有效延长设备寿命。 8、桌面工具台：规格≥2300（长）*200（宽）*500mm（高），桌面设置防护式工具台；16mm环保三聚氰胺板，工具台内配9、有模块化集成工具墙板，可收纳工具及展示作品，工具墙配置不同功能的挂钩，可悬挂各种工具及螺丝螺钉等。 9、含学生电源 | 2 | 张 | 0
4 | 实验凳 | 尺寸：≥240*340*450mm，凳面材料：实木橡木板；主干立杆：不小于1.5mm厚方钢管焊接成型；四个支脚采用工程塑料注塑成型 | 56 | 条 | 8
5 | 边柜 | 1.尺寸：板式：≥W1000*D450*H900mm； 2.材质：颗粒板； 3.工艺：采用国家标准E1级板，厚度25/18mm,基材采用颗粒板，面贴三聚氰胺纸，PVC直封边制作。导轨尺寸：≥380*18*25mm，材质：ABS，螺丝孔位间距198mm ，收纳盒尺寸：≥380*300*100mm ，材质：PP新料，五金件采用液压铰链，缓冲效果是普通铰链的五倍； 4.功能：配置PE收纳盒，可收各种教学用具。 | 10 | 组 | 10
6 | 展示墙 | 尺寸：≥1000×500×2000mm 采用≥18mm三聚氰胺板，机械封边，上部为展示区域，板式结构吊柜，中间配有模块化集成工具墙，带隔板，可收纳工具及展示作品，工具墙配置不同功能的挂钩，可悬挂各种工具及螺丝螺钉等。下部为板式结构双开门储物柜。 | 4 | 组 | 4
7 | 仪器柜 | 规格：≥1000×500×2000mm 柜体：侧板、顶底板采用改性PP材料模具一次成型，表面沙面和光面相结合处理，保证柜体之坚固及密封性，耐腐蚀性强，顶板、底板预留模具成型排风孔。底部镶嵌≥15mm*30*1mm钢制横梁，承重力强。 下柜柜门：内框采用改性PP材质模具一次成型，外嵌4mm厚钢化烤漆玻璃。上下拉手及三角对称五点固定，防止玻璃的松动或开合。伸缩式PP旋转门轴，四角圆弧倒角，内侧弧形圆边。 上柜柜门：内框采用改性PP材质模具一次成型，外嵌4mm厚钢化烤漆玻璃，中间烤漆镂空制作。上下拉手及三角对称五点固定，防止玻璃的松动或开合。伸缩式PP旋转门轴，四角圆弧倒角，内侧弧形圆边。 层板：上柜配置两块活动层板，下柜配置一块活动层板，层板全部采用改性PP材料模具成型，表面沙面和光面相结合处理，四周有阻水边，底部镶嵌一根≥15mm*30*1mm钢制横梁，承重力强。整体设计为活动式，可随意抽取放在合适的隔层，自由组合各层空间。 拉手：采用改性PP材料模具一次成型，直角梯形四周倒圆与柜门平行，开启方便。 门铰链：采用改性PP材料模具一次成型，伸缩式PP旋转门轴，永不生锈，耐腐蚀性好。 ▲仪器柜产品需提供包含但并不限于关于外观、力学性能、甲醛释放量、燃烧性能、耐霉菌性能等相关佐证证明材料。 | 4 | 个 | 4
8 | 木工工具箱 | 工具箱内定点定位≥450*350*90mm±3mm，ABS工程塑料外壳一次注塑成型，抗摔、抗压性能强坚固耐用。定点定位27件套装工具。工具包括：芝麻柄螺丝批，6*100mmPH2# （十字一字各一），2把；钢卷尺，3m，1把；羊角锤，0.25KG钢管柄，1把；钢丝钳，6” ，1把；1/2木工凿1把。美工刀1把。多用剪刀1把。鸟刨1把。手推刨1把。200mm钢角尺1张。G形夹2个。钩刀1把。折叠锯1把。木工铅笔1支。水平尺1张。新型迷你墨斗1个。油石1块。半圆木工锉刀1把带柄。直尺1张。 | 8 | 套 | 8
9 | 金工工具箱 | 工具箱内定点定位≥450*350*90mm±3mm，，ABS工程塑料外壳一次注塑成型，抗摔、抗压性能强坚固耐用。专用工具箱配套55件套，含26种必备常用工具，工具包括：钢丝钳，1把，7"，45#钢；尖嘴钳，1把，6"，45#钢；钢直尺，1把，300mm钢直尺；扁锉刀，双色塑料柄，1把；圆锉刀，200mm双色塑料柄，1把；划针，200mm，1把；划规，150mm，1把；样冲，1把；什锦锉10寸，6件/套（轴承钢，半圆锉、三角锉、方锉、圆锉、尖头扁锉、齐头扁锉）；钳工锤，300g木柄，1把；圆头锤，0.45kg木柄圆头，1把；丝锤、扳牙扳手，12件/套；钢卷尺，5m，1把；两用扳手，4件/套；内六角扳手，1.5-10mm，6件/套；三叉扳手，1套；螺丝刀，6*100mm+-PH2，2把；螺丝刀，5*75mm+-PH1，2把；活动扳手，8，1把”；钢丝刷，6排木柄，1把；钢锯架，铁皮活动钢锯架，1把；铁皮剪，8”美式铁皮剪，1把；自行车钢丝扳手，1把；三角尺，20*40mm不锈钢，1把。箱体设计合理科学，便于使用。 | 8 | 套 | 8
10 | 电工工具箱 | 工具箱内定点定位≥450*350*90mm±3mm，ABS工程塑料外壳一次注塑成型，抗摔、抗压性能强坚固耐用。定点定位41件必备套装工具。工具包括：数显万用表，1台；电工胶布，1卷，5mPVC电工胶布；电工螺丝刀；6*100mmPH2# 十字一字各一把；5*75mmPH1#，十字一字各一把； 3*150mmPH0# 十字一字各一把；钢卷尺，1把；吸锡器，1把；剥线钳，1把；刷子，1把，软毛刷；焊锡丝，1卷；测电笔1支，；活动扳手8”1把；羊角锤，1把；钢丝钳，1把，7”；尖嘴钳，1把，6"；斜口钳，1把，7" ；精密螺丝批，6把/套，PH00 PH0 -3.0 -2.0 -1.2；电烙铁，1把，220V50Hz60W；电工刀，1把，单发包胶；烙铁架，1付；内六角扳手，9件／套。烙铁架，1付。 | 8 | 套 | 8
11 | 小型种植工具 | 橙色整体箱一个，箱体采用一次性注塑成型,材料:汽车保险杠材料Y G/ABS/PP抗压抗摔，表面凹凸卡位定点设计避免叠加时滑落。外观尺寸：≥550*430*200mm±5mm，箱体采用一次性注塑成型。材有序镶嵌在箱内黑色发泡棉内衬里(定点定位设计)，植物培养固定栅栏板1个，定值器8个、种子瓶3个、种子萌发器3个、萌发支架1个（可随意调节高度）、放大镜1个、种植箱1个（可用于水培技术）、水培养料1份、种植工具3件套、温度计1个（0-70度，表面包塑处理，尖头设计可插入土壤和水温的测量，规格：320×14mm）、藤类植物支架1套、植物趋光性实验盒1套，昆虫捕捉器1把（规格：195×850mm可伸缩）、喷雾器1个、昆虫饲养笼(房)1个、饲养用工具1套（喂食工具、清理工具等）、昆虫观察盒1个、蚂蚁饲养观察装置1个、说明指导书及其他配套用品等。 | 16 | 套 | 16
12 | 筛子 | 大小各一(大筛子Φ400mm、小筛子Φ300mm各1个) | 8 | 套 | 8
13 | 无线电技术组合实验箱 | 主要功能包含干簧管原理、发光二极管原理、蜂鸣片声控原理、电扇与飞碟的原理、太空大战集成电路原理、水控原理、音乐集成电路原理、电动控制原理、报警集成电路原理、喇叭的原理、触摸控制原理、光敏电阻原理、 蜂鸣片原理、电容器的原理等相关原理等电路组装、内含说明书一套。 | 8 | 套 | 8

## 10、小学劳技教室装备（48座）
小学劳技教室配备方案
序号 | 名称 | 规格参数 | 单位 | 数量 | 单价 | 合计 | 单价（元） | 总价（元）
1 | 教师演示台 | 1.规格尺寸：≥2400*700*900mm，全钢结构 2.面板：≥40mm松木指接板，木质颜色自然，台面表面清漆处理，清漆表面光滑，平整光亮，具有耐磨、耐压、耐撞击等特点。 3.柜体：采用≥1.0mm镀锌钢板，采用CO2保护焊焊接，打磨处理，表面经耐酸碱EPOXY粉末烤漆处理；整体结构设计合理，预留电脑主机、键盘托、实物展台、教师电源位置； 4.拉手：采用C型不锈钢拉手，造型独特美观； 5.防撞胶垫：装于抽屉及门板内侧，减缓碰撞，保护柜体； 6.门板及抽面：采用双层钢板，必须两层组装是设计，保证两层双面都喷涂处理，中间采用隔音材料，保证关门减少噪音； 7.耐腐蚀连接件：采用ABS专用连接组装件； 8.不锈钢防腐合页：采用不锈钢模具一体成型，强度必须达到一个正常成年座在门上方合页不脱落； 9.防腐三节静音导轨：三节重型滚珠滑轨，承重性强，滑动性能良好，无噪音； 10.固定桌脚：采用柜体内置可调ABS调整脚，保证调整脚前后都可以调节高低。 11.含教师主控电源 | 1 | 张
2 | 教师凳 | 1.椅面/椅背选用网布面料；背垫/座垫选用一体成型高密度发泡成型棉；具有透气性强，回弹性好，不易变型,不老化，依人体工学设计.使人体各部均匀受力，让您在工作更加轻松自如； 2.PP扶手； 3.底座：电镀钢铁支架，气动升降； 4.配件：采用螺丝五金配件，防震动及防松脱，让椅子的安全性能更加可靠。 | 1 | 条
3 | 学生操作台 | 1、尺寸：≥2400（长）*1200（宽）*780mm（高）。 2、结构：铝木结构，采用一体化台面，上部为书包斗，下部对开门储存柜，台两侧板设置学生实验电源。 3、台面：面板采用≥40mm樟子松木指接板，木质颜色自然，台面表面清漆处理，清漆表面光滑，平整光亮，具有耐磨、耐压、耐撞击等特点。 4、台身：采用≥16mm环保三聚氰胺板，其截面由硬质PVC利用进口封边机械高温热压封边。 5、框架：框架立柱采用横截面的尺寸为≥60mm*40mm方钢，壁厚≥1.0mm；框架横梁横截面尺寸为≥40mm×40mm，壁厚≥1.0mm。组装接缝严密、牢固无松动现象不变型，美观耐用。 6、铰链：采用自动型110°大伸展角度，锌合金铰链，开合五万次不变形。 7、脚垫：采用特制模具ABS注塑脚垫，防水及防潮，有效延长设备寿命。 8、桌面工具台：规格≥2300（长）*200（宽）*500mm（高），桌面设置防护式工具台；16mm环保三聚氰胺板，工具台内配9、有模块化集成工具墙板，可收纳工具及展示作品，工具墙配置不同功能的挂钩，可悬挂各种工具及螺丝螺钉等。 9、含学生电源 | 6 | 张
4 | 实验凳 | 1、凳面采用高密度ABS材质，直径≥320mm。凳面底部装有壁厚为≥1.5mm厚直径为≥160mm钢板托盘，使得凳子更加稳固。 2、凳脚材质及形状：椭圆形无缝钢管，尺寸:≥20×40×1.2mm。 3、全圆满焊接完成，结构牢固，经高温粉体烤漆处理，长时间使用也不会产生表面烤漆剥落现象。 4、脚垫材质：采用PP加耐磨纤维质材料。 5、实验凳由螺旋螺杆带动升降，升降范围为450mm-500mm。 | 48 | 条
5 | 边柜 | 1.尺寸：板式：≥W1000*D450*H900mm； 2.材质：颗粒板； 3.工艺：采用国家标准E1级板，厚度25/18mm,基材采用颗粒板，面贴三聚氰胺纸，PVC直封边制作。导轨尺寸：≥380*18*25mm，材质：ABS，螺丝孔位间距198mm ，收纳盒尺寸：≥380*300*100mm ，材质：PP新料，五金件采用液压铰链，缓冲效果是普通铰链的五倍； 4.功能：配置PE收纳盒，可收各种教学用具。 | 4 | 组
6 | 展示墙 | 尺寸：≥1000×500×2000mm 采用≥18mm三聚氰胺板，机械封边，上部为展示区域，板式结构吊柜，中间配有模块化集成工具墙，带隔板，可收纳工具及展示作品，工具墙配置不同功能的挂钩，可悬挂各种工具及螺丝螺钉等。下部为板式结构双开门储物柜。 | 5 | 米
7 | 仪器柜 | 规格：≥1000×500×2000mm 柜体：侧板、顶底板采用改性PP材料模具一次成型，表面沙面和光面相结合处理，保证柜体之坚固及密封性，耐腐蚀性强，顶板、底板预留模具成型排风孔。底部镶嵌≥15mm*30*1mm钢制横梁，承重力强。 下柜柜门：内框采用改性PP材质模具一次成型，外嵌4mm厚钢化烤漆玻璃。上下拉手及三角对称五点固定，防止玻璃的松动或开合。伸缩式PP旋转门轴，四角圆弧倒角，内侧弧形圆边。 上柜柜门：内框采用改性PP材质模具一次成型，外嵌4mm厚钢化烤漆玻璃，中间烤漆镂空制作。上下拉手及三角对称五点固定，防止玻璃的松动或开合。伸缩式PP旋转门轴，四角圆弧倒角，内侧弧形圆边。 层板：上柜配置两块活动层板，下柜配置一块活动层板，层板全部采用改性PP材料模具成型，表面沙面和光面相结合处理，四周有阻水边，底部镶嵌一根≥15mm*30*1mm钢制横梁，承重力强。整体设计为活动式，可随意抽取放在合适的隔层，自由组合各层空间。 拉手：采用改性PP材料模具一次成型，直角梯形四周倒圆与柜门平行，开启方便。 门铰链：采用改性PP材料模具一次成型，伸缩式PP旋转门轴，永不生锈，耐腐蚀性好。 ▲仪器柜产品需提供包含但并不限于关于外观、力学性能、甲醛释放量、燃烧性能、耐霉菌性能等相关佐证证明材料。 | 4 | 个
8 | 木工工具箱 | 工具箱内定点定位≥450*350*90mm±3mm，ABS工程塑料外壳一次注塑成型，抗摔、抗压性能强坚固耐用。定点定位27件套装工具。工具包括：芝麻柄螺丝批，6*100mmPH2# （十字一字各一），2把；钢卷尺，3m，1把；羊角锤，0.25KG钢管柄，1把；钢丝钳，6” ，1把；1/2木工凿1把。美工刀1把。多用剪刀1把。鸟刨1把。手推刨1把。200mm钢角尺1张。G形夹2个。钩刀1把。折叠锯1把。木工铅笔1支。水平尺1张。新型迷你墨斗1个。油石1块。半圆木工锉刀1把带柄。直尺1张。 | 8 | 套
9 | 金工工具箱 | 工具箱内定点定位≥450*350*90mm±3mm，，ABS工程塑料外壳一次注塑成型，抗摔、抗压性能强坚固耐用。专用工具箱配套55件套，含26种必备常用工具，工具包括：钢丝钳，1把，7"，45#钢；尖嘴钳，1把，6"，45#钢；钢直尺，1把，300mm钢直尺；扁锉刀，双色塑料柄，1把；圆锉刀，200mm双色塑料柄，1把；划针，200mm，1把；划规，150mm，1把；样冲，1把；什锦锉10寸，6件/套（轴承钢，半圆锉、三角锉、方锉、圆锉、尖头扁锉、齐头扁锉）；钳工锤，300g木柄，1把；圆头锤，0.45kg木柄圆头，1把；丝锤、扳牙扳手，12件/套；钢卷尺，5m，1把；两用扳手，4件/套；内六角扳手，1.5-10mm，6件/套；三叉扳手，1套；螺丝刀，6*100mm+-PH2，2把；螺丝刀，5*75mm+-PH1，2把；活动扳手，8，1把”；钢丝刷，6排木柄，1把；钢锯架，铁皮活动钢锯架，1把；铁皮剪，8”美式铁皮剪，1把；自行车钢丝扳手，1把；三角尺，20*40mm不锈钢，1把。箱体设计合理科学，便于使用。 | 8 | 套
10 | 电工工具箱 | 工具箱内定点定位≥450*350*90mm±3mm，ABS工程塑料外壳一次注塑成型，抗摔、抗压性能强坚固耐用。定点定位41件必备套装工具。工具包括：数显万用表，1台；电工胶布，1卷，5mPVC电工胶布；电工螺丝刀；6*100mmPH2# 十字一字各一把；5*75mmPH1#，十字一字各一把； 3*150mmPH0# 十字一字各一把；钢卷尺，1把；吸锡器，1把；剥线钳，1把；刷子，1把，软毛刷；焊锡丝，1卷；测电笔1支，；活动扳手8”1把；羊角锤，1把；钢丝钳，1把，7”；尖嘴钳，1把，6"；斜口钳，1把，7" ；精密螺丝批，6把/套，PH00 PH0 -3.0 -2.0 -1.2；电烙铁，1把，220V50Hz60W；电工刀，1把，单发包胶；烙铁架，1付；内六角扳手，9件／套。烙铁架，1付。 | 8 | 套
11 | 无线电技术组合实验箱 | 主要功能包含干簧管原理、发光二极管原理、蜂鸣片声控原理、电扇与飞碟的原理、太空大战集成电路原理、水控原理、音乐集成电路原理、电动控制原理、报警集成电路原理、喇叭的原理、触摸控制原理、光敏电阻原理、 蜂鸣片原理、电容器的原理等相关原理等电路组装、内含说明书一套。 | 8 | 套
12 | 小型种植工具 | 橙色整体箱一个，箱体采用一次性注塑成型,材料:汽车保险杠材料Y G/ABS/PP抗压抗摔，表面凹凸卡位定点设计避免叠加时滑落。外观尺寸：≥550*430*200mm±5mm，箱体采用一次性注塑成型。材有序镶嵌在箱内黑色发泡棉内衬里(定点定位设计)，植物培养固定栅栏板1个，定值器8个、种子瓶3个、种子萌发器3个、萌发支架1个（可随意调节高度）、放大镜1个、种植箱1个（可用于水培技术）、水培养料1份、种植工具3件套、温度计1个（0-70度，表面包塑处理，尖头设计可插入土壤和水温的测量，规格：320×14mm）、藤类植物支架1套、植物趋光性实验盒1套，昆虫捕捉器1把（规格：195×850mm可伸缩）、喷雾器1个、昆虫饲养笼(房)1个、饲养用工具1套（喂食工具、清理工具等）、昆虫观察盒1个、蚂蚁饲养观察装置1个、说明指导书及其他配套用品等。 | 8 | 套
13 | 筛子 | 大小各一(大筛子Φ400mm、小筛子Φ300mm各1个) | 8 | 套