## 【01表】表A.0.2-5 总预算表
工 程 量 清 单
建设项目名称：生态修复及维修难行路段项目
编 制 范 围：阿日高勒嘎查2.5KM |  |  |  | 第 1 页 共 1 页 | [6 empty] | 01表
分项编号 |  | 工程或费用名称 | 单位 |  | 数量 | 金额(元) | 技术经济指标 | 各项费用比例 (%) | 备注
1 |  | 第一部分建筑安装工程费
102 |  | 路基工程 | km |  | 2.5
LJ01 |  | 场地清理 | km |  | 2.5
LJ0101 |  | 清理与掘除 | km |  | 2.5
LJ010101 |  | 清除表土 | m3 |  | 13750
LJ02 |  | 路基挖方 | m3 |  | 3000
LJ0201 |  | 挖土方 | m3 |  | 3000
103 |  | 路面工程 | km |  | 2.5
LM03 |  | 其他路面 | m2 |  | 13750
LM0301 |  | 3cm细粒山皮石磨耗层 | m2 |  | 13750
LM0302 |  | 40cm山皮石面层 | m2 |  | 13750
110 |  | 专项费用 | 元
11001 |  | 施工场地建设费 | 元
11002 |  | 安全生产费 | 元
2 |  | 第二部分 土地使用及拆迁补偿费 | 公路公里
3 |  | 第三部分 工程建设其他费 | 公路公里
4 |  | 第四部分 预备费 | 公路公里
401 |  | 基本预备费 | 公路公里
402 |  | 价差预备费 | 公路公里
5 |  | 第一至四部分合计 | 公路公里
6 |  | 建设期贷款利息 | 公路公里
7 |  | 公路基本造价 | 公路公里
| 编制： | [8 empty] | 复核：

## 【02表】表A.0.2-6 人工、主要材料、施工机械台班数量汇
表A.0.2-6 人工、主要材料、施工机械台班数量汇总表
建设项目名称：生态修复及维修难行路段项目
编制范围：阿日高勒嘎查2.5KM | [7 empty] | 第 1 页 共 1 页 02表
代号 | 规格名称 | 单位 | 单价 (元) | 总数量 | 分项统计 |  |  |  |  | 场外运输损耗
[5 empty] | 路基工程 | 路面工程 | 专项费用 |  | 辅助生产 | % | 数量
1001001 | 人工 | 工日
1051001 | 机械工 | 工日
3003003 | 柴油 | kg
3005004 | 水 | m3
5503007 | 砂砾 | m3
5505010 | 风化石 | m3
8001003 | 90kW以内履带式推土机 | 台班
8001030 | 2.0m3以内履带式液压单斗挖掘机 | 台班
8001058 | 120kW以内自行式平地机 | 台班
8001081 | 12~15t光轮压路机 | 台班
8001083 | 18~21t光轮压路机 | 台班
8007019 | 20t以内自卸汽车 | 台班
8007043 | 10000L以内洒水汽车 | 台班
编制： | [7 empty] | 复核：

## 【03表】表A.0.2-7 建筑安装工程费计算表
表A.0.2-7 建筑安装工程费计算表
建设项目名称：生态修复及维修难行路段项目
编 制 范 围：阿日高勒嘎查2.5KM | [7 empty] | 第 1 页 共 1 页 | [13 empty] | 03表
序号 | 分项 编号 |  | 工程名称 | 单位 | 工程量 | 定额 直接 工程费 (元) | 定额 设备 购置费(元) |  | 直接费(元) |  |  |  | 设备 购置费 | 措施费 | 企业 管理费 | 规费 |  | 利润 (元) | 税金 (元) | 金额合计 (元)
[20 empty] | 合计 | 单价
[9 empty] | 人工费 | 材料费 | 施工机械使用费 | 合计 | [5 empty] | 费率 (7.42%) | 税率 (9%)
1 | 2 |  | 3 | 4 | 5 | 6 | 7 |  | 8 | 9 | 10 | 11 | 12 | 13 | 14 | 15 |  | 16 | 17 | 18 | 19
1 | LJ010101 |  | 清除表土 | m3 | 13750
2 | LJ0201 |  | 挖土方 | m3 | 3000
3 | LM0301 |  | 3cm细粒山皮石磨耗层 |  | 13750
4 | LM0302 |  | 40cm山皮石面层 |  | 13750
5 | 11001 |  | 施工场地建设费 | 元
6 | 11002 |  | 安全生产费 | 元
合计
|  | 编制： | [14 empty] | 复核：

## 【09表】表A.0.2-14 人工、材料、施工机械台班单价汇总
表A.0.2-14 人工、材料、施工机械台班单价汇总表
建设项目名称：生态修复及维修难行路段项目
编制范围：阿日高勒嘎查2.5KM | [7 empty] | 第 1 页 共 1 页 09表
序号 | 名称 | 单位 | 代号 | 预算单价 (元) | 备注 | 序号 | 名称 |  | 单位 | 代号 | 预算单价 (元) | 备注
1 | 人工 | 工日 | 1001001
2 | 机械工 | 工日 | 1051001
3 | 柴油(0号,-10号,-20号) | kg | 3003003
4 | 水 | m3 | 3005004
5 | 砂砾(堆方) | m3 | 5503007
6 | 风化石(堆方) | m3 | 5505010
7 | 90kW以内履带式推土机(T120A) | 台班 | 8001003
8 | 2.0m3以内履带式液压单斗挖掘机(WY200A液压) | 台班 | 8001030
9 | 120kW以内自行式平地机(F155) | 台班 | 8001058
10 | 12~15t光轮压路机(3Y-12/15) | 台班 | 8001081
11 | 18~21t光轮压路机(3Y-18/21) | 台班 | 8001083
12 | 20t以内自卸汽车(BJ374) | 台班 | 8007019
13 | 10000L以内洒水汽车(YGJ5170GSSJN) | 台班 | 8007043
编制： | [7 empty] | 复核：

## 【21-1表】表A.0.3-1 分项工程预算计算数据表
表A.0.3-1 分项工程预算计算数据表
建设项目名称：生态修复及维修难行路段项目
编 制 范 围：阿日高勒嘎查2.5KM |  | 标准定额库版本号：【18预】2018公路工程部颁预算计价依据 |  |  |  | 校验码： |  | 第 1 页 共 2 页 |  |  | 21-1表
分项编号/定额代号/工料机代号 | 项目、定额 或工料机的名称 |  | 单位 | 数量 | 输入 单价 |  | 输入 金额 |  | 分项组价类型 或定额子目取费类别 | 定额调整情况 或分项算式
1 | 第一部分建筑安装工程费
102 | 路基工程 |  | km
LJ01 | 场地清理 |  | km
LJ0101 | 清理与掘除 |  | km
LJ010101 | 清除表土 |  | m3 | 13750
1-1-1-11 | 90kW以内推土机清除表土 |  | 100m3 | 137.5 |  |  |  |  | 土方
LJ02 | 路基挖方 |  | m3
LJ0201 | 挖土方 |  | m3 | 3000
1-1-9-8 | 2.0m3以内挖掘机挖装普通土 |  | 1000m3天然密实方 | 3 |  |  |  |  | 土方
9-1-6-117换 | 自卸汽车运输(配合装载机装车) 块石 第一个1km(20t内) |  | 100m3 | 30 |  |  |  |  | 运输 | 实际运距(km):15
9-1-6-118 | 自卸汽车运输(配合装载机装车) 块石 每增运1km(20t内) |  | 100m3 | 1350 |  |  |  |  | 运输
103 | 路面工程 |  | km | 2.5
LM03 | 其他路面 |  | m2
LM0301 | 3cm细粒山皮石磨耗层 |  |  | 13750
2-2-6-7 | 风化石 磨耗层 厚3cm |  | 1000m2 | 13.75 |  |  |  |  | 路面
9-1-6-117换 | 自卸汽车运输(配合装载机装车) 块石 第一个1km(20t内) |  | 100m3 | 4.125 |  |  |  |  | 运输 | 实际运距(km):15
9-1-6-118 | 自卸汽车运输(配合装载机装车) 块石 每增运1km(20t内) |  | 100m3 | 185.625 |  |  |  |  | 运输
LM0302 | 40cm山皮石面层 |  |  | 13750
2-2-4-3换 | 机械摊铺 压实厚度10cm(天然砂砾路面) |  | 1000m2 | 13.75 |  |  |  |  | 路面 | 实际厚度(cm):40
9-1-6-117换 | 自卸汽车运输(配合装载机装车) 块石 第一个1km(20t内) |  | 100m3 | 55 |  |  |  |  | 运输 | 实际运距(km):15
9-1-6-118 | 自卸汽车运输(配合装载机装车) 块石 每增运1km(20t内) |  | 100m3 | 2475 |  |  |  |  | 运输
110 | 专项费用 |  | 元
11001 | 施工场地建设费 |  | 元
编制： | [7 empty] | 复核：
表A.0.3-1 分项工程预算计算数据表
建设项目名称：生态修复及维修难行路段项目
编 制 范 围：阿日高勒嘎查2.5KM |  | 标准定额库版本号：【18预】2018公路工程部颁预算计价依据 |  |  |  | 校验码： |  | 第 2 页 共 2 页 |  |  | 21-1表
分项编号/定额代号/工料机代号 | 项目、定额 或工料机的名称 |  | 单位 | 数量 | 输入 单价 |  | 输入 金额 |  | 分项组价类型 或定额子目取费类别 | 定额调整情况 或分项算式
11002 | 安全生产费 |  | 元
2 | 第二部分 土地使用及拆迁补偿费 |  | 公路公里
3 | 第三部分 工程建设其他费 |  | 公路公里
4 | 第四部分 预备费 |  | 公路公里
401 | 基本预备费 |  | 公路公里
402 | 价差预备费 |  | 公路公里
5 | 第一至四部分合计 |  | 公路公里
6 | 建设期贷款利息 |  | 公路公里
7 | 公路基本造价 |  | 公路公里
编制： | [7 empty] | 复核：

## 【21-2表】表A.0.3-2 分项工程预算表
表A.0.3-2 分项工程预算表
编制范围：阿日高勒嘎查2.5KM
分项编号：LJ010101 |  |  | 工程名称：清除表土 |  |  |  | 单位：m3 |  | 数量：13750 |  | 单价：3.07 |  |  | 第1页 共8页 |  |  | 21-2 表
代号 | 工 程 项 目 |  |  |  | 伐树、挖根、除草、清除表土
| 工 程 细 目 |  |  |  | 90kW以内推土机清除表土
| 定 额 单 位 |  |  |  | 100m3
| 工 程 数 量 |  |  |  | 137.5
| 定 额 表 号 |  |  |  | 1-1-1-11
| 工、料、机名称 |  | 单位 | 单价(元) | 定额 | 数量 | 金额(元) | 定额 | 数量 | 金额(元) | 定额 |  | 数量 | 金额(元) | 定额 | 数量 | 金额(元)
1001001 | 人工 |  | 工日
8001003 | 90kW以内履带式推土机 |  | 台班
9999001 | 基价 |  | 元
| 直接费 |  | 元
| 措施费 | I | 元
|  | II | 元
| 企业管理费 |  | 元
| 规费 |  | 元
| 利润 |  | 元
| 税金 |  | 元
| 金额合计 |  | 元
编制： | [11 empty] | 复核：
表A.0.3-2 分项工程预算表
编制范围：阿日高勒嘎查2.5KM
分项编号：LJ010101 |  |  | 工程名称：清除表土 |  |  |  | 单位：m3 |  | 数量：13750 |  | 单价：3.07 |  |  | 第2页 共8页 |  |  | 21-2 表
代号 | 工 程 项 目 | [14 empty] | 合计
工 程 细 目
定 额 单 位
工 程 数 量
定 额 表 号
| 工、料、机名称 |  | 单位 | 单价(元) | 定额 | 数量 | 金额(元) | 定额 | 数量 | 金额(元) | 定额 |  | 数量 | 金额(元) |  | 数量 | 金额(元)
1001001 | 人工 |  | 工日
8001003 | 90kW以内履带式推土机 |  | 台班
9999001 | 基价 |  | 元
| 直接费 |  | 元
| 措施费 | I | 元
|  | II | 元
| 企业管理费 |  | 元
| 规费 |  | 元
| 利润 |  | 元
| 税金 |  | 元
| 金额合计 |  | 元
编制： | [11 empty] | 复核：
表A.0.3-2 分项工程预算表
编制范围：阿日高勒嘎查2.5KM
分项编号：LJ0201 |  |  | 工程名称：挖土方 |  |  |  | 单位：m3 |  | 数量：3000 |  | 单价：77.38 |  |  | 第3页 共8页 |  |  | 21-2 表
代号 | 工 程 项 目 |  |  |  | 挖掘机挖装土、石方 |  |  | 20t以内自卸汽车 |  |  | 20t以内自卸汽车
| 工 程 细 目 |  |  |  | 2.0m3以内挖掘机挖装普通土 |  |  | 自卸汽车运输(配合装载机装车) 块石 第一个1km(20t内) 实际运距(km):15 |  |  | 自卸汽车运输(配合装载机装车) 块石 每增运1km(20t内)
| 定 额 单 位 |  |  |  | 1000m3天然密实方 |  |  | 100m3 |  |  | 100m3
| 工 程 数 量 |  |  |  | 3 |  |  | 30 |  |  | 1350
| 定 额 表 号 |  |  |  | 1-1-9-8 |  |  | 9-1-6-117 |  |  | 9-1-6-118
| 工、料、机名称 |  | 单位 | 单价(元) | 定额 | 数量 | 金额(元) | 定额 | 数量 | 金额(元) | 定额 |  | 数量 | 金额(元) | 定额 | 数量 | 金额(元)
1001001 | 人工 |  | 工日
8001030 | 2.0m3以内履带式液压单斗挖掘机 |  | 台班
8007019 | 20t以内自卸汽车 |  | 台班
9999001 | 基价 |  | 元
| 直接费 |  | 元
| 措施费 | I | 元
|  | II | 元
| 企业管理费 |  | 元
| 规费 |  | 元
| 利润 |  | 元
| 税金 |  | 元
| 金额合计 |  | 元
编制： | [11 empty] | 复核：
表A.0.3-2 分项工程预算表
编制范围：阿日高勒嘎查2.5KM
分项编号：LJ0201 |  |  | 工程名称：挖土方 |  |  |  | 单位：m3 |  | 数量：3000 |  | 单价：77.38 |  |  | 第4页 共8页 |  |  | 21-2 表
代号 | 工 程 项 目 | [14 empty] | 合计
工 程 细 目
定 额 单 位
工 程 数 量
定 额 表 号
| 工、料、机名称 |  | 单位 | 单价(元) | 定额 | 数量 | 金额(元) | 定额 | 数量 | 金额(元) | 定额 |  | 数量 | 金额(元) |  | 数量 | 金额(元)
1001001 | 人工 |  | 工日
8001030 | 2.0m3以内履带式液压单斗挖掘机 |  | 台班
8007019 | 20t以内自卸汽车 |  | 台班
9999001 | 基价 |  | 元
| 直接费 |  | 元
| 措施费 | I | 元
|  | II | 元
| 企业管理费 |  | 元
| 规费 |  | 元
| 利润 |  | 元
| 税金 |  | 元
| 金额合计 |  | 元
编制： | [11 empty] | 复核：
表A.0.3-2 分项工程预算表
编制范围：阿日高勒嘎查2.5KM
分项编号：LM0301 |  |  | 工程名称：3cm细粒山皮石磨耗层 |  |  |  | 单位： |  | 数量：13750 |  | 单价：3.7 |  |  | 第5页 共8页 |  |  | 21-2 表
代号 | 工 程 项 目 |  |  |  | 磨耗层及保护层 |  |  | 20t以内自卸汽车 |  |  | 20t以内自卸汽车
| 工 程 细 目 |  |  |  | 风化石 磨耗层 厚3cm |  |  | 自卸汽车运输(配合装载机装车) 块石 第一个1km(20t内) 实际运距(km):15 |  |  | 自卸汽车运输(配合装载机装车) 块石 每增运1km(20t内)
| 定 额 单 位 |  |  |  | 1000m2 |  |  | 100m3 |  |  | 100m3
| 工 程 数 量 |  |  |  | 13.75 |  |  | 4.125 |  |  | 185.625
| 定 额 表 号 |  |  |  | 2-2-6-7 |  |  | 9-1-6-117 |  |  | 9-1-6-118
| 工、料、机名称 |  | 单位 | 单价(元) | 定额 | 数量 | 金额(元) | 定额 | 数量 | 金额(元) | 定额 |  | 数量 | 金额(元) | 定额 | 数量 | 金额(元)
1001001 | 人工 |  | 工日
3005004 | 水 |  | m3
5505010 | 风化石 |  | m3
8001081 | 12~15t光轮压路机 |  | 台班
8007019 | 20t以内自卸汽车 |  | 台班
9999001 | 基价 |  | 元
| 直接费 |  | 元
| 措施费 | I | 元
|  | II | 元
| 企业管理费 |  | 元
| 规费 |  | 元
| 利润 |  | 元
| 税金 |  | 元
| 金额合计 |  | 元
编制： | [11 empty] | 复核：
表A.0.3-2 分项工程预算表
编制范围：阿日高勒嘎查2.5KM
分项编号：LM0301 |  |  | 工程名称：3cm细粒山皮石磨耗层 |  |  |  | 单位： |  | 数量：13750 |  | 单价：3.7 |  |  | 第6页 共8页 |  |  | 21-2 表
代号 | 工 程 项 目 | [14 empty] | 合计
工 程 细 目
定 额 单 位
工 程 数 量
定 额 表 号
| 工、料、机名称 |  | 单位 | 单价(元) | 定额 | 数量 | 金额(元) | 定额 | 数量 | 金额(元) | 定额 |  | 数量 | 金额(元) |  | 数量 | 金额(元)
1001001 | 人工 |  | 工日
3005004 | 水 |  | m3
5505010 | 风化石 |  | m3
8001081 | 12~15t光轮压路机 |  | 台班
8007019 | 20t以内自卸汽车 |  | 台班
9999001 | 基价 |  | 元
| 直接费 |  | 元
| 措施费 | I | 元
|  | II | 元
| 企业管理费 |  | 元
| 规费 |  | 元
| 利润 |  | 元
| 税金 |  | 元
| 金额合计 |  | 元
编制： | [11 empty] | 复核：
表A.0.3-2 分项工程预算表
编制范围：阿日高勒嘎查2.5KM
分项编号：LM0302 |  |  | 工程名称：40cm山皮石面层 |  |  |  | 单位： |  | 数量：13750 |  | 单价：60.92 |  |  | 第7页 共8页 |  |  | 21-2 表
代号 | 工 程 项 目 |  |  |  | 天然砂砾路面 |  |  | 20t以内自卸汽车 |  |  | 20t以内自卸汽车
| 工 程 细 目 |  |  |  | 机械摊铺 压实厚度10cm(天然砂砾路面) 实际厚度(cm):40 |  |  | 自卸汽车运输(配合装载机装车) 块石 第一个1km(20t内) 实际运距(km):15 |  |  | 自卸汽车运输(配合装载机装车) 块石 每增运1km(20t内)
| 定 额 单 位 |  |  |  | 1000m2 |  |  | 100m3 |  |  | 100m3
| 工 程 数 量 |  |  |  | 13.75 |  |  | 55 |  |  | 2475
| 定 额 表 号 |  |  |  | 2-2-4-3 |  |  | 9-1-6-117 |  |  | 9-1-6-118
| 工、料、机名称 |  | 单位 | 单价(元) | 定额 | 数量 | 金额(元) | 定额 | 数量 | 金额(元) | 定额 |  | 数量 | 金额(元) | 定额 | 数量 | 金额(元)
1001001 | 人工 |  | 工日
5503007 | 砂砾 |  | m3
8001058 | 120kW以内自行式平地机 |  | 台班
8001081 | 12~15t光轮压路机 |  | 台班
8001083 | 18~21t光轮压路机 |  | 台班
8007019 | 20t以内自卸汽车 |  | 台班
8007043 | 10000L以内洒水汽车 |  | 台班
9999001 | 基价 |  | 元
| 直接费 |  | 元
| 措施费 | I | 元
|  | II | 元
| 企业管理费 |  | 元
| 规费 |  | 元
| 利润 |  | 元
| 税金 |  | 元
| 金额合计 |  | 元
编制： | [11 empty] | 复核：
表A.0.3-2 分项工程预算表
编制范围：阿日高勒嘎查2.5KM
分项编号：LM0302 |  |  | 工程名称：40cm山皮石面层 |  |  |  | 单位： |  | 数量：13750 |  | 单价：60.92 |  |  | 第8页 共8页 |  |  | 21-2 表
代号 | 工 程 项 目 | [14 empty] | 合计
工 程 细 目
定 额 单 位
工 程 数 量
定 额 表 号
| 工、料、机名称 |  | 单位 | 单价(元) | 定额 | 数量 | 金额(元) | 定额 | 数量 | 金额(元) | 定额 |  | 数量 | 金额(元) |  | 数量 | 金额(元)
1001001 | 人工 |  | 工日
5503007 | 砂砾 |  | m3
8001058 | 120kW以内自行式平地机 |  | 台班
8001081 | 12~15t光轮压路机 |  | 台班
8001083 | 18~21t光轮压路机 |  | 台班
8007019 | 20t以内自卸汽车 |  | 台班
8007043 | 10000L以内洒水汽车 |  | 台班
9999001 | 基价 |  | 元
| 直接费 |  | 元
| 措施费 | I | 元
|  | II | 元
| 企业管理费 |  | 元
| 规费 |  | 元
| 利润 |  | 元
| 税金 |  | 元
| 金额合计 |  | 元
编制： | [11 empty] | 复核：

## 【24表】表A.0.3-6 施工机械台班单价计算表
表A.0.3-6 施工机械台班单价计算表
建设项目名称：生态修复及维修难行路段项目
编制范围：阿日高勒嘎查2.5KM | [11 empty] | 第 1 页 共 1 页 | [6 empty] | 24表
序号 | 代号 | 机械名称 | 台班单价（元） | 不变费用(元) |  | 可变费用（元）
|  |  |  | 调整系数：1 |  | 机械工 |  | 柴油 | [8 empty] | 车船税 | 合计
[6 empty] | 106.28元/工日 |  | 7.44元/kg
|  |  |  | 定额 | 调整值 | 定额 | 金额 | 定额 | 金额 | 定额 | 金额 |  | 定额 | 金额 | 定额 | 金额
1 | 8001003 | 90kW以内履带式推土机
2 | 8001030 | 2.0m3以内履带式液压单斗挖掘机
3 | 8001058 | 120kW以内自行式平地机
4 | 8001081 | 12~15t光轮压路机
5 | 8001083 | 18~21t光轮压路机
6 | 8007019 | 20t以内自卸汽车
7 | 8007043 | 10000L以内洒水汽车
编制： | [11 empty] | 复核：