## 表-08 分部分项工程和单价措施项目清单与计价表
分部分项工程和单价措施项目清单与计价表
工程名称：管道工程 |  |  |  | 标段：六十栋换热站改造工程 |  |  |  | 第 1 页 共 2 页
序号 | 项目编码 | 项目名称 | 项目特征描述 |  | 计量单位 | 工程量 | 金额（元）
[7 empty] | 综合单价 |  | 合价 | 其中
暂估价
整个项目
1 | 040501005001 | 直埋式预制保温管 | 1.采暖管道（直埋敷设） 2.材质：预制直埋保温螺旋缝电焊钢管 3.规格：φ529*9 4.管道试压、冲洗 |  | m | 830
2 | 040502005001 | 阀门 | 1.名称：铸钢焊接涡轮球阀 2.型号：Q361F-25P DN500 3.含法兰 DN500 |  | 个 | 2
3 | 040502005002 | 阀门 | 1.名称：铸钢焊接涡轮球阀 2.型号：Q361F-25P DN400 3.含法兰 DN400 |  | 个 | 2
4 | 040502005003 | 阀门 | 1.名称：铸钢法兰闸阀 2.型号：Z41H-16C DN50 3.含法兰DN50 |  | 个 | 6
5 | 040502005004 | 阀门 | 1.名称：铸钢焊接涡轮球阀 2.型号：Q361F-25P DN450 3.含法兰DN450 |  | 个 | 2
6 | 04B003 | 板型固定支墩 | 1.名称:板型固定支墩 DN500 |  | 座 | 4
7 | 031003009001 | 补偿器 | 1.名称：直埋内压式波纹补偿器 2.型号：2.5MNY500 补偿量289mm |  | 个 | 6
8 | 040504002001 | 混凝土井 | 1.名称:混凝土阀门井（设安全网） 2.尺寸:2.4m*2.9m*3.2m（H） 3.做法参见图集12N6-30、31 |  | 座 | 3
9 | 040504001001 | 砌筑井 | 1.名称：泄水井（设安全网） 2.规格：1.5m*1.5m*3.2m（H） 3.未尽事宜详见图集12N6-28-29页 |  | 座 | 1
10 | 030816003001 | 焊缝X射线探伤 | 1.名称:焊缝100%X射线探伤 2.100%探伤 |  | 口 | 91
本页小计
注：为计取规费等的使用，可在表中增设其中：“定额人工费”
表—08
分部分项工程和单价措施项目清单与计价表
工程名称：管道工程 |  |  |  | 标段：六十栋换热站改造工程 |  |  |  | 第 2 页 共 2 页
序号 | 项目编码 | 项目名称 | 项目特征描述 |  | 计量单位 | 工程量 | 金额（元）
[7 empty] | 综合单价 |  | 合价 | 其中
暂估价
3.未尽事宜详见图纸
11 | 040502002001 | 钢管管件制作、安装 | 1.名称：弯头 2.规格:DN500 |  | 个 | 4
分部小计
措施项目
本页小计
合 计
注：为计取规费等的使用，可在表中增设其中：“定额人工费”
表—08

## 表-11 总价措施项目清单与计价表
总价措施项目清单与计价表
工程名称：管道工程 |  |  | 标段：六十栋换热站改造工程 | [5 empty] | 第 1 页 共 1 页
序号 | 项目编码 | 项目名称 |  | 计算基础 | 费率(%) | 金额(元) |  | 调整费率(%) |  | 调整后金额(元) | 备注
1 | 041109001 | 安全文明施工费
1.1 | 041109001001 | 文明施工与环境保护费 |  | 分部分项人工费+技术措施项目人工费 | 2
1.2 | 041109001002 | 临时设施费 |  | 分部分项人工费+技术措施项目人工费 | 1.28
2 | 041109004001 | 雨季施工增加费 |  | 分部分项人工费+技术措施项目人工费 | 0.5
3 | 041109007001 | 已完工程及设备保护费 |  | 分部分项人工费+技术措施项目人工费
4 | 04B001 | 工程定位复测费 |  | 分部分项人工费+技术措施项目人工费
5 | 041109003001 | 二次搬运费 |  | 分部分项人工费+技术措施项目人工费
6 | 04B002 | 特殊地区施工增加费 |  | 分部分项人工费+技术措施项目人工费
7 | 041109002001 | 夜间施工增加费
8 | 041109002002 | 白天在地下室施工增加费
9 | 041109004002 | 冬季施工增加费
合 计
编制人（造价人员）： | [6 empty] | 复核人（造价工程师）：
注：1.“计算基础”中安全文明施工费可为“定额基价”、“定额人工费”或“定额人工费+定额机械费”，其他项目可为“定额人工费”或“定额人工费+定额机械费”。 2.按施工方案计算的措施费，若无“计算基础”和“费率”的数值，也可只填“金额”数值，但应在备注栏说明施工方案出处或计算方法。
表-11

## 表-13 规费、税金项目清单与计价表
规费、税金项目计价表
工程名称：管道工程 |  | 标段：六十栋换热站改造工程 |  |  |  | 第 1 页 共 1 页
序号 | 项目名称 |  | 计算基础 |  | 计算基数 |  | 计算费率(%) | 金额（元）
1 | 规费 |  | 社会保险费+住房公积金+水利建设基金+环境保护税
1.1 | 社会保险费 |  | 养老失业保险+基本医疗保险+工伤保险+生育保险
(1) | 养老失业保险 |  | 分部分项人工费+组织措施项目人工费+技术措施项目人工费+分部分项人工费调整+技术措施项目人工费调整 |  |  |  | 10.5
(2) | 基本医疗保险 |  | 分部分项人工费+组织措施项目人工费+技术措施项目人工费+分部分项人工费调整+技术措施项目人工费调整 |  |  |  | 3.7
(3) | 工伤保险 |  | 分部分项人工费+组织措施项目人工费+技术措施项目人工费+分部分项人工费调整+技术措施项目人工费调整 |  |  |  | 0.4
(4) | 生育保险 |  | 分部分项人工费+组织措施项目人工费+技术措施项目人工费+分部分项人工费调整+技术措施项目人工费调整 |  |  |  | 0.3
1.2 | 住房公积金 |  | 分部分项人工费+组织措施项目人工费+技术措施项目人工费+分部分项人工费调整+技术措施项目人工费调整 |  |  |  | 3.7
1.3 | 水利建设基金 |  | 分部分项人工费+组织措施项目人工费+技术措施项目人工费+分部分项人工费调整+技术措施项目人工费调整 |  |  |  | 0.4
1.4 | 环境保护税
2 | 税金 |  | 税前工程造价 |  |  |  | 9
合 计
编制人（造价人员）： |  |  |  | 复核人（造价工程师）：
表-13