## 表-08 分部分项工程和单价措施项目清单与计价表
分部分项工程和单价措施项目清单与计价表
工程名称：电气工程 |  |  |  | 标段：六十栋换热站改造工程 |  |  |  | 第 1 页 共 4 页
序号 | 项目编码 | 项目名称 | 项目特征描述 |  | 计量单位 | 工程量 | 金额（元）
[7 empty] | 综合单价 |  | 合价 | 其中
暂估价
整个项目
1 | 030402017001 | 成套配电柜 | 1.名称：动力配电柜（AA1) 2.尺寸：1000*600*2000 3.安装高度：详见图纸 |  | 台 | 1
2 | 030404017001 | 配电箱 | 1.名称：配电箱（AL) 2.尺寸：500*600*200 3.安装高度：距地1.4m |  | 台 | 1
3 | 030404017002 | 配电箱 | 1.名称：应急照明配电箱（ALE) 2.尺寸：400*600*200 3.安装高度：距地1.3m |  | 台 | 1
4 | 030412001001 | 普通灯具 | 1.名称：节能LED吸顶灯 2.型号：3*22W 光通量6600lm |  | 套 | 3
5 | 030412001002 | 普通灯具 | 1.名称：节能LED吸顶灯 2.型号：3*18W 光通量5400lm |  | 套 | 4
6 | 030412001003 | 普通灯具 | 1.名称：节能LED吸顶灯 2.型号：12W 光通量960lm |  | 套 | 2
7 | 030404034001 | 照明开关 | 1.名称：暗装单极开关 2.型号：250V 10A 3.安装高度：距地1.3m |  | 个 | 1
8 | 030404034002 | 照明开关 | 1.名称：暗装双极开关 2.型号：250V 10A 3.安装高度：距地1.3m |  | 个 | 1
9 | 030404034003 | 照明开关 | 1.名称：暗装三双极开关 2.型号：250V 10A 3.安装高度：距地1.3m |  | 个 | 2
10 | 030404035001 | 插座 | 1.名称：带安全门型二、三极暗装插座 2.型号：250V 16A |  | 个 | 13
11 | 030412001004 | 普通灯具 | 1.名称：消防应急安全出口标志灯（S） 2.型号：LED,DC36V,1X5W,持续型 |  | 套 | 2
12 | 030412001005 | 普通灯具 | 1.名称：消防应急安全出口标志灯（E） 2.型号：LED,DC36V,1X5W,持续型 |  | 套 | 1
13 | 030412001006 | 普通灯具 | 1.名称：消防应急疏散指示灯 2.型号： |  | 套 | 11
本页小计
注：为计取规费等的使用，可在表中增设其中：“定额人工费”
表—08
分部分项工程和单价措施项目清单与计价表
工程名称：电气工程 |  |  |  | 标段：六十栋换热站改造工程 |  |  |  | 第 2 页 共 4 页
序号 | 项目编码 | 项目名称 | 项目特征描述 |  | 计量单位 | 工程量 | 金额（元）
[7 empty] | 综合单价 |  | 合价 | 其中
暂估价
LED,DC36V,1X5W,持续型
14 | 030412001008 | 普通灯具 | 1.名称：消防应急疏散照明灯 2.型号：LED,DC36V,1X5W |  | 套 | 5
15 | 030412001009 | 普通灯具 | 1.名称：壁装消防应急疏散照明灯 2.型号：LED,DC36V,1X5W |  | 套 | 2
16 | 030411003003 | 桥架 | 1.名称：密闭电缆槽盒 2.尺寸：300*150 |  | m | 17.08
17 | 030411003004 | 桥架 | 1.名称：密闭电缆槽盒 2.尺寸：200*100 |  | m | 4.86
18 | 030411001017 | 配管 | 1.名称：防水可挠金属管 2.规格：LV-5 50# |  | m | 6
19 | 030411001018 | 配管 | 1.名称：防水可挠金属管 2.规格：LV-5 76# |  | m | 4
20 | 030404032001 | 端子箱 | 1.名称：总等电位端子箱 MEBX(R)-A-5 |  | 台 | 1
21 | 030404032002 | 端子箱 | 1.名称：局部等电位联结端子箱 LEBX(R)-A-5 |  | 台 | 2
22 | 030404017003 | 配电箱 | 1.名称：检测箱 2.尺寸：250*180*160 3.安装高度：距地0.5m |  | 台 | 4
23 | 030402017002 | 配电柜 | 1.名称：弱电机柜（含配线架等） 2.尺寸：600*600*800 3.安装方式：落地安装 |  | 台 | 1
24 | 040205020002 | 监控摄像机 | 1.名称：红外防水日夜半球网络摄像机 2.型号：400万星光级1/2.7 CMOS 智能侦测 采用深度学习硬件及算法 3.安装高度：吸顶安装 |  | 台 | 7
25 | 040205020003 | 监控摄像机 | 1.名称：硬盘录像机 2.型号：智能人脸主机,支持人脸评分机制;支持客户端实时展示人脸 比对结果;支持报警输入触发一键撤防功能;.支持多屏输出 |  | 台 | 1
26 | 03B001 | 硬盘 | 1.名称:监控级硬盘 2.型号:8TB |  | 块 | 1
27 | 080903008001 | 重复显示器 | 1.名称：液晶显示器 2.规格：27寸 |  | 台 | 1
本页小计
注：为计取规费等的使用，可在表中增设其中：“定额人工费”
表—08
分部分项工程和单价措施项目清单与计价表
工程名称：电气工程 |  |  |  | 标段：六十栋换热站改造工程 |  |  |  | 第 3 页 共 4 页
序号 | 项目编码 | 项目名称 | 项目特征描述 |  | 计量单位 | 工程量 | 金额（元）
[7 empty] | 综合单价 |  | 合价 | 其中
暂估价
28 | 080608003001 | UPS不间断电源设备 | 1.名称：UPS电源（含蓄电池） 2.型号：220V 5KVA |  | 台 | 1
29 | 030411001009 | 配管 | 1.名称：镀锌钢管 2.规格： SC20 δ=2.5 |  | m | 309.32
30 | 030411001008 | 配管 | 1.名称：镀锌钢管 2.规格： SC25 δ=2.5 |  | m | 167.77
31 | 030411001016 | 配管 | 1.名称：镀锌钢管 2.规格： SC32 δ=2.5 |  | m | 20.26
32 | 030411001010 | 配管 | 1.名称：镀锌钢管 2.规格： SC40 δ=2.5 |  | m | 15
33 | 030411001019 | 配管 | 1.名称：镀锌钢管 2.规格： SC50 δ=2.5 |  | m | 107.8
34 | 030411001015 | 配管 | 1.名称：镀锌钢管 2.规格： SC70 δ=2.5 |  | m | 11.75
35 | 030411001011 | 配管 | 1.名称：镀锌钢管 2.规格： SC100 δ=3 |  | m | 25
36 | 030411001012 | 配管 | 1.名称：镀锌钢管 2.规格： SC150 δ=3 |  | m | 20
37 | 030411004003 | 配线 | 1.名称：铜芯电线 2.规格：BV-0.45/0.75KV-3X2.5 |  | m | 194.67
38 | 030411004008 | 配线 | 1.名称：电线 2.规格：WDZN-BYJ 3X2.5 |  | m | 50
39 | 030411004004 | 配线 | 1.名称：铜芯电线 2.规格：BV-0.45/0.75KV-3X4 |  | m | 213.19
40 | 030408001005 | 电力电缆 | 1.名称:电缆 2.型号：YJV-1KV-3*2.5 |  | m | 55
41 | 030408001006 | 电力电缆 | 1.名称:电缆 2.型号：YJV-1KV-5*6 |  | m | 25
42 | 030408001007 | 电力电缆 | 1.名称:电缆 2.型号：YJV-1KV-5*10 |  | m | 11.3
43 | 030408001008 | 电力电缆 | 1.名称:电缆 2.型号：YJV-1KV-4*4 |  | m | 59.81
44 | 030408001009 | 电力电缆 | 1.名称:电缆 2.型号：YJV-1KV-4*50 |  | m | 54.7
45 | 030411004005 | 配线 | 1.名称：配线 2.型号：NH-RVS-2X4 |  | m | 161.16
46 | 030411004006 | 配线 | 1.名称：超六类网线 |  | m | 117.34
本页小计
注：为计取规费等的使用，可在表中增设其中：“定额人工费”
表—08
分部分项工程和单价措施项目清单与计价表
工程名称：电气工程 |  |  |  | 标段：六十栋换热站改造工程 |  |  |  | 第 4 页 共 4 页
序号 | 项目编码 | 项目名称 | 项目特征描述 |  | 计量单位 | 工程量 | 金额（元）
[7 empty] | 综合单价 |  | 合价 | 其中
暂估价
2.型号：UTP-CAT6e
47 | 030411004007 | 配线 | 1.名称：配线 2.型号：KVVP-4*1.5 |  | m | 288.26
48 | 030409002002 | 接地母线 | 1.名称：接地线 2.规格：-40*4镀锌扁钢 |  | m | 99
49 | 030409003001 | 避雷引下线 | 1.名称：避雷引下线 |  | m | 20
50 | 030409005001 | 避雷网 | 1.名称：避雷网 |  | m | 80.61
分部小计
措施项目
51 | 031301017001 | 脚手架搭拆 |  |  | 项 | 1
分部小计
本页小计
合 计
注：为计取规费等的使用，可在表中增设其中：“定额人工费”
表—08

## 表-11 总价措施项目清单与计价表
总价措施项目清单与计价表
工程名称：电气工程 |  |  | 标段：六十栋换热站改造工程 | [5 empty] | 第 1 页 共 1 页
序号 | 项目编码 | 项目名称 |  | 计算基础 | 费率(%) | 金额(元) |  | 调整费率(%) |  | 调整后金额(元) | 备注
1 | 031302001 | 安全文明施工费
1.1 | 031302001001 | 文明施工与环境保护费 |  | 分部分项人工费+技术措施项目人工费 | 0.8
1.2 | 031302001002 | 临时设施费 |  | 分部分项人工费+技术措施项目人工费 | 0.85
2 | 031302005001 | 雨季施工增加费 |  | 分部分项人工费+技术措施项目人工费 | 0.5
3 | 031302006001 | 已完工程及设备保护费 |  | 分部分项人工费+技术措施项目人工费
4 | 03B001 | 工程定位复测费 |  | 分部分项人工费+技术措施项目人工费
5 | 031302004001 | 二次搬运费 |  | 分部分项人工费+技术措施项目人工费
6 | 03B002 | 特殊地区施工增加费 |  | 分部分项人工费+技术措施项目人工费
7 | 031302002001 | 夜间施工增加费
8 | 031302002002 | 白天在地下室施工增加费
9 | 031302005002 | 冬季施工增加费
合 计
编制人（造价人员）： | [6 empty] | 复核人（造价工程师）：
注：1.“计算基础”中安全文明施工费可为“定额基价”、“定额人工费”或“定额人工费+定额机械费”，其他项目可为“定额人工费”或“定额人工费+定额机械费”。 2.按施工方案计算的措施费，若无“计算基础”和“费率”的数值，也可只填“金额”数值，但应在备注栏说明施工方案出处或计算方法。
表-11

## 表-13 规费、税金项目清单与计价表
规费、税金项目计价表
工程名称：电气工程 |  | 标段：六十栋换热站改造工程 |  |  |  | 第 1 页 共 1 页
序号 | 项目名称 |  | 计算基础 |  | 计算基数 |  | 计算费率(%) | 金额（元）
1 | 规费 |  | 社会保险费+住房公积金+水利建设基金+环境保护税
1.1 | 社会保险费 |  | 养老失业保险+基本医疗保险+工伤保险+生育保险
(1) | 养老失业保险 |  | 分部分项人工费+组织措施项目人工费+技术措施项目人工费+分部分项人工费调整+技术措施项目人工费调整 |  |  |  | 10.5
(2) | 基本医疗保险 |  | 分部分项人工费+组织措施项目人工费+技术措施项目人工费+分部分项人工费调整+技术措施项目人工费调整 |  |  |  | 3.7
(3) | 工伤保险 |  | 分部分项人工费+组织措施项目人工费+技术措施项目人工费+分部分项人工费调整+技术措施项目人工费调整 |  |  |  | 0.4
(4) | 生育保险 |  | 分部分项人工费+组织措施项目人工费+技术措施项目人工费+分部分项人工费调整+技术措施项目人工费调整 |  |  |  | 0.3
1.2 | 住房公积金 |  | 分部分项人工费+组织措施项目人工费+技术措施项目人工费+分部分项人工费调整+技术措施项目人工费调整 |  |  |  | 3.7
1.3 | 水利建设基金 |  | 分部分项人工费+组织措施项目人工费+技术措施项目人工费+分部分项人工费调整+技术措施项目人工费调整 |  |  |  | 0.4
1.4 | 环境保护税
2 | 税金 |  | 税前工程造价 |  |  |  | 9
合 计
编制人（造价人员）： |  |  |  | 复核人（造价工程师）：
表-13