## 表-08 分部分项工程和单价措施项目清单与计价表
分部分项工程和单价措施项目清单与计价表
工程名称：建筑与装饰工程 |  |  |  | 标段：四子王旗第三小学附属配套工程 |  |  |  | 第 1 页 共 16 页
序号 | 项目编码 | 项目名称 | 项目特征描述 |  | 计量单位 | 工程量 | 金额（元）
[7 empty] | 综合单价 |  | 合价 | 其中
暂估价
围墙一（JS-03-2（2米））
1 | 010403004001 | 石挡土墙 | 1.毛石砌筑挡土墙 2.混合砂浆M7.5 |  | m3 | 118.62
2 | 010503001001 | 基础梁 | 1.混凝土种类:预拌 2.混凝土强度等级:C30 3.包括混凝土制作、运输、浇筑、振捣及养护 4.混凝土输送方式自行考虑 5.满足施工图设计，设计规范，国家现行施工验收规范等相关要求 6.其他完成此项工作的一切费用 |  | m3 | 8.41
3 | 010515001002 | 现浇构件钢筋 | 1.钢筋种类、规格:直筋直径： ≤10mm 级别： HRB400 2.满足施工图设计，设计规范，国家现行施工验收规范等相关要求 3.其他完成此项工作的一切费用 |  | t | 0.149
4 | 010515001003 | 现浇构件钢筋 | 1.钢筋种类、规格:箍筋直径： ≤8mm 级别： HRB400 2.满足施工图设计，设计规范，国家现行施工验收规范等相关要求 3.其他完成此项工作的一切费用 |  | t | 0.443
5 | 010401003001 | 实心砖墙 | 1.砖品种、规格、强度等级:Mu10小红砖 2.基础类型:条形 3.砂浆强度等级:混合砂浆M7.5 |  | m3 | 10.11
6 | 011201001002 | 墙面一般抹灰 | 1.底层厚度、砂浆配合比:20mm 1:2水泥砂浆 |  | m2 | 99.35
7 | 011407001003 | 墙面喷刷涂料 | 1.外墙涂刷白麻色外墙涂料 |  | m2 | 99.35
8 | 011503001001 | 铁艺栏杆 | 1.铁艺栏杆高度:1.5m 2.包含40*40*3方钢、60*60*3方钢、成品装饰铁艺构件壁厚1.5mm |  | m | 84.99
9 | 01140500100 | 金属面油 | 1.构件名称:铁艺栏杆 |  | m2 | 254.98
本页小计
注：为计取规费等的使用，可在表中增设其中：“定额人工费”
表—08
分部分项工程和单价措施项目清单与计价表
工程名称：建筑与装饰工程 |  |  |  | 标段：四子王旗第三小学附属配套工程 |  |  |  | 第 2 页 共 16 页
序号 | 项目编码 | 项目名称 | 项目特征描述 |  | 计量单位 | 工程量 | 金额（元）
[7 empty] | 综合单价 |  | 合价 | 其中
暂估价
| 1 | 漆 | 2.油漆品种、刷漆遍数:氟碳漆1遍.防锈漆2遍
分部小计
围墙二（JS-05-1(4米)）
10 | 010403004003 | 石挡土墙 | 1.毛石砌筑挡土墙 2.混合砂浆M7.5 |  | m3 | 195.02
11 | 010503001003 | 基础梁 | 1.混凝土种类:预拌 2.混凝土强度等级:C30 3.包括混凝土制作、运输、浇筑、振及养护 4.混凝土输送方式自行考虑 5.满足施工图设计，设计规范，国家现行施工验收规范等相关要求 6.其他完成此项工作的一切费用 |  | m3 | 3.58
12 | 010515001006 | 现浇构件钢筋 | 1.钢筋种类、规格:直筋直径： ≤10mm 级别： HRB400 2.满足施工图设计，设计规范，国家现行施工验收规范等相关要求 3.其他完成此项工作的一切费用 |  | t | 0.064
13 | 010515001007 | 现浇构件钢筋 | 1.钢筋种类、规格:箍筋直径： ≤8mm 级别： HRB400 2.满足施工图设计，设计规范，国家现行施工验收规范等相关要求 3.其他完成此项工作的一切费用 |  | t | 0.189
14 | 010401003003 | 实心砖墙 | 1.砖品种、规格、强度等级:Mu10小红砖 2.基础类型:条形 3.砂浆强度等级:混合砂浆M7.5 |  | m3 | 4.31
15 | 011201001003 | 墙面一般抹灰 | 1.底层厚度、砂浆配合比:20mm 1:2水泥砂浆 |  | m2 | 42.33
16 | 011407001004 | 墙面喷刷涂料 | 1.外墙涂刷白麻色外墙涂料 |  | m2 | 42.33
17 | 01150300100 | 铁艺栏 | 1.铁艺栏杆高度:1.5m |  | m | 36.22
本页小计
注：为计取规费等的使用，可在表中增设其中：“定额人工费”
表—08
分部分项工程和单价措施项目清单与计价表
工程名称：建筑与装饰工程 |  |  |  | 标段：四子王旗第三小学附属配套工程 |  |  |  | 第 3 页 共 16 页
序号 | 项目编码 | 项目名称 | 项目特征描述 |  | 计量单位 | 工程量 | 金额（元）
[7 empty] | 综合单价 |  | 合价 | 其中
暂估价
| 3 | 杆 | 2.包含40*40*3方钢、60*60*3方钢、成品装饰铁艺构件壁厚1.5mm
18 | 011405001003 | 金属面油漆 | 1.构件名称:铁艺栏杆 2.油漆品种、刷漆遍数:氟碳漆1遍.防锈漆2遍 |  | m2 | 108.65
分部小计
围墙三（JS-03-1）
19 | 010403004004 | 石挡土墙 | 1.毛石砌筑挡土墙 2.混合砂浆M7.5 |  | m3 | 22.75
20 | 010503001004 | 基础梁 | 1.混凝土种类:预拌 2.混凝土强度等级:C30 3.包括混凝土制作、运输、浇筑、振捣及养护 4.混凝土输送方式自行考虑 5.满足施工图设计，设计规范，国家现行施工验收规范等相关要求 6.其他完成此项工作的一切费用 |  | m3 | 13.65
21 | 010515001008 | 现浇构件钢筋 | 1.钢筋种类、规格:直筋直径： ≤10mm 级别： HRB400 2.满足施工图设计，设计规范，国家现行施工验收规范等相关要求 3.其他完成此项工作的一切费用 |  | t | 0.243
22 | 010515001009 | 现浇构件钢筋 | 1.钢筋种类、规格:箍筋直径： ≤8mm 级别： HRB400 2.满足施工图设计，设计规范，国家现行施工验收规范等相关要求 3.其他完成此项工作的一切费用 |  | t | 0.719
23 | 010401003004 | 实心砖墙 | 1.砖品种、规格、强度等级:Mu10小红砖 2.基础类型:条形 3.砂浆强度等级:混合砂浆M7.5 |  | m3 | 16.43
24 | 011201001004 | 墙面一般抹灰 | 1.底层厚度、砂浆配合比:20mm 1:2水泥砂浆 |  | m2 | 161.35
本页小计
注：为计取规费等的使用，可在表中增设其中：“定额人工费”
表—08
分部分项工程和单价措施项目清单与计价表
工程名称：建筑与装饰工程 |  |  |  | 标段：四子王旗第三小学附属配套工程 |  |  |  | 第 4 页 共 16 页
序号 | 项目编码 | 项目名称 | 项目特征描述 |  | 计量单位 | 工程量 | 金额（元）
[7 empty] | 综合单价 |  | 合价 | 其中
暂估价
25 | 011407001005 | 墙面喷刷涂料 | 1.外墙涂刷白麻色外墙涂料 |  | m2 | 161.35
26 | 011503001004 | 铁艺栏杆 | 1.铁艺栏杆高度:1.5m 2.包含40*40*3方钢、60*60*3方钢、成品装饰铁艺构件壁厚1.5mm |  | m | 138.04
27 | 011405001004 | 金属面油漆 | 1.构件名称:铁艺栏杆 2.油漆品种、刷漆遍数:氟碳漆1遍.防锈漆2遍 |  | m2 | 414.11
分部小计
围墙四（JS-04-1(4米)）
28 | 010403004002 | 石挡土墙 | 1.毛石砌筑挡土墙 2.混合砂浆M7.5 |  | m3 | 787.43
29 | 010503001002 | 基础梁 | 1.混凝土种类:预拌 2.混凝土强度等级:C30 3.包括混凝土制作、运输、浇筑、振捣及养护 4.混凝土输送方式自行考虑 5.满足施工图设计，设计规范，国家现行施工验收规范等相关要求 6.其他完成此项工作的一切费用 |  | m3 | 14.46
30 | 010515001004 | 现浇构件钢筋 | 1.钢筋种类、规格:直筋直径： ≤10mm 级别： HRB400 2.满足施工图设计，设计规范，国家现行施工验收规范等相关要求 3.其他完成此项工作的一切费用 |  | t | 0.257
31 | 010515001005 | 现浇构件钢筋 | 1.钢筋种类、规格:箍筋直径： ≤8mm 级别： HRB400 2.满足施工图设计，设计规范，国家现行施工验收规范等相关要求 3.其他完成此项工作的一切费用 |  | t | 0.762
32 | 011201001005 | 墙面一般抹灰 | 1.底层厚度、砂浆配合比:20mm 1:2水泥砂浆 |  | m2 | 170.93
33 | 011407001006 | 墙面喷刷涂料 | 1.外墙涂刷白麻色外墙涂 |  | m2 | 161.35
本页小计
注：为计取规费等的使用，可在表中增设其中：“定额人工费”
表—08
分部分项工程和单价措施项目清单与计价表
工程名称：建筑与装饰工程 |  |  |  | 标段：四子王旗第三小学附属配套工程 |  |  |  | 第 5 页 共 16 页
序号 | 项目编码 | 项目名称 | 项目特征描述 |  | 计量单位 | 工程量 | 金额（元）
[7 empty] | 综合单价 |  | 合价 | 其中
暂估价
料
34 | 011503001002 | 铁艺栏杆 | 1.铁艺栏杆高度:3m 2.包含100*100*3方钢、60*60*3方钢 |  | m | 160.7
35 | 011405001002 | 金属面油漆 | 1.构件名称:铁艺栏杆 2.油漆品种、刷漆遍数:氟碳漆1遍.防锈漆2遍 |  | m2 | 964.2
分部小计
台阶
36 | 010101001001 | 平整场地 | 1、路基碾压、压实系数>0.95 2、放样、挖高填低、推土机整平、找平、碾压、检验、人工配合处理机械碾压不到之处 3.满足施工图设计，设计规范，国家现行施工验收规范等相关要求 4.其他完成此项工作的一切费用 |  | m2 | 114.84
37 | 010404001001 | 垫层 | 1.300mm厚粗砂垫层 2.满足施工图设计，设计规范，国家现行施工验收规范等相关要求 3.其他完成此项工作的一切费用 |  | m3 | 34.45
38 | 010507004001 | 台阶 | 1.混凝土台阶 2.混凝土种类:预拌 3.混凝土强度等级:C20 4.满足施工图设计，设计规范，国家现行施工验收规范等相关要求 5.其他完成此项工作的一切费用 |  | m2 | 114.84
39 | 011107004001 | 水泥砂浆台阶面 | 1.30mm厚1:3干硬性水泥砂浆找平 2.满足施工图设计，设计规范，国家现行施工验收规范等相关要求 3.其他完成此项工作的一切费用 |  | m2 | 114.84
分部小计
主席台
本页小计
注：为计取规费等的使用，可在表中增设其中：“定额人工费”
表—08
分部分项工程和单价措施项目清单与计价表
工程名称：建筑与装饰工程 |  |  |  | 标段：四子王旗第三小学附属配套工程 |  |  |  | 第 6 页 共 16 页
序号 | 项目编码 | 项目名称 | 项目特征描述 |  | 计量单位 | 工程量 | 金额（元）
[7 empty] | 综合单价 |  | 合价 | 其中
暂估价
40 | 010101001002 | 平整场地 | 1、路基碾压、压实系数>0.95 2、放样、挖高填低、推土机整平、找平、碾压、检验、人工配合处理机械碾压不到之处 3.满足施工图设计，设计规范，国家现行施工验收规范等相关要求 4.其他完成此项工作的一切费用 |  | m2 | 242.15
41 | 010404001002 | 砂垫层 | 1.300mm厚粗砂垫层 2.满足施工图设计，设计规范，国家现行施工验收规范等相关要求 3.其他完成此项工作的一切费用 |  | m3 | 72.65
42 | 010501001001 | 混凝土垫层 | 1.混凝土垫层 2.混凝土种类:预拌 3.混凝土强度等级:100mm厚C20混凝土 4.满足施工图设计，设计规范，国家现行施工验收规范等相关要求 5.其他完成此项工作的一切费用 |  | m3 | 24.22
43 | 011101001001 | 水泥砂浆楼地面 | 1.30mm厚1:3干硬性水泥砂浆 2.满足施工图设计，设计规范，国家现行施工验收规范等相关要求 3.其他完成此项工作的一切费用 |  | m2 | 242.15
44 | 010403004005 | 石挡土墙 | 1.毛石砌筑挡土墙 2.混合砂浆M7.5 |  | m3 | 141.75
45 | 010503001006 | 基础梁 | 1.混凝土种类:预拌 2.混凝土强度等级:C30 3.包括混凝土制作、运输、浇筑、振捣及养护 4.混凝土输送方式自行考虑 5.满足施工图设计，设计规范，国家现行施工验收规范等相关要求 6.其他完成此项工作的一切费用 |  | m3 | 2.6
46 | 01051500101 | 现浇构件钢 | 1.钢筋种类、规格:直筋 |  | t | 0.046
本页小计
注：为计取规费等的使用，可在表中增设其中：“定额人工费”
表—08
分部分项工程和单价措施项目清单与计价表
工程名称：建筑与装饰工程 |  |  |  | 标段：四子王旗第三小学附属配套工程 |  |  |  | 第 7 页 共 16 页
序号 | 项目编码 | 项目名称 | 项目特征描述 |  | 计量单位 | 工程量 | 金额（元）
[7 empty] | 综合单价 |  | 合价 | 其中
暂估价
| 3 | 筋 | 直径： ≤10mm 级别： HRB400 2.满足施工图设计，设计规范，国家现行施工验收规范等相关要求 3.其他完成此项工作的一切费用
47 | 010515001014 | 现浇构件钢筋 | 1.钢筋种类、规格:箍筋直径： ≤8mm 级别： HRB400 2.满足施工图设计，设计规范，国家现行施工验收规范等相关要求 3.其他完成此项工作的一切费用 |  | t | 0.137
分部小计
三小大门
砌筑及混凝土工程
48 | 010403001001 | 石基础 | 1.石料种类、规格:毛石 2.基础类型:条形 3.砂浆强度等级:水泥砂浆M7.5 |  | m3 | 42.58
49 | 010501003001 | 独立基础 | 1.混凝土种类:预拌 2.混凝土强度等级:C30 3.包括混凝土制作、运输、浇筑、振捣及养护 4.混凝土输送方式自行考虑 5.满足施工图设计，设计规范，国家现行施工验收规范等相关要求 6.其他完成此项工作的一切费用 |  | m3 | 2.14
50 | 010502001001 | 矩形柱 | 1.混凝土种类:预拌 2.混凝土强度等级:C30 3.包括混凝土制作、运输、浇筑、振捣及养护 4.混凝土输送方式自行考虑 5.满足施工图设计，设计规范，国家现行施工验收规范等相关要求 6.其他完成此项工作的一切费用 |  | m3 | 2.24
本页小计
注：为计取规费等的使用，可在表中增设其中：“定额人工费”
表—08
分部分项工程和单价措施项目清单与计价表
工程名称：建筑与装饰工程 |  |  |  | 标段：四子王旗第三小学附属配套工程 |  |  |  | 第 8 页 共 16 页
序号 | 项目编码 | 项目名称 | 项目特征描述 |  | 计量单位 | 工程量 | 金额（元）
[7 empty] | 综合单价 |  | 合价 | 其中
暂估价
51 | 010502002001 | 构造柱 | 1.混凝土种类:预拌 2.混凝土强度等级:C30 3.包括混凝土制作、运输、浇筑、振捣及养护 4.混凝土输送方式自行考虑 5.满足施工图设计，设计规范，国家现行施工验收规范等相关要求 6.其他完成此项工作的一切费用 |  | m3 | 3
52 | 010503001005 | 基础梁 | 1.混凝土种类:预拌 2.混凝土强度等级:C30 3.包括混凝土制作、运输、浇筑、振捣及养护 4.混凝土输送方式自行考虑 5.满足施工图设计，设计规范，国家现行施工验收规范等相关要求 6.其他完成此项工作的一切费用 |  | m3 | 0.27
53 | 010503004001 | 圈梁 | 1.混凝土种类:预拌 2.混凝土强度等级:C30 3.包括混凝土制作、运输、浇筑、振捣及养护 4.混凝土输送方式自行考虑 5.满足施工图设计，设计规范，国家现行施工验收规范等相关要求 6.其他完成此项工作的一切费用 |  | m3 | 3.27
54 | 010503002001 | 矩形梁 | 1.混凝土种类:预拌 2.混凝土强度等级:C30 3.包括混凝土制作、运输、浇筑、振捣及养护 4.混凝土输送方式自行考虑 5.满足施工图设计，设计规范，国家现行施工验收规范等相关要求 6.其他完成此项工作的一切费用 |  | m3 | 1.48
55 | 010505003001 | 平板 | 1.混凝土种类:预拌 2.混凝土强度等级:C30 3.包括混凝土制作、运 |  | m3 | 6.46
本页小计
注：为计取规费等的使用，可在表中增设其中：“定额人工费”
表—08
分部分项工程和单价措施项目清单与计价表
工程名称：建筑与装饰工程 |  |  |  | 标段：四子王旗第三小学附属配套工程 |  |  |  | 第 9 页 共 16 页
序号 | 项目编码 | 项目名称 | 项目特征描述 |  | 计量单位 | 工程量 | 金额（元）
[7 empty] | 综合单价 |  | 合价 | 其中
暂估价
输、浇筑、振捣及养护 4.混凝土输送方式自行考虑 5.满足施工图设计，设计规范，国家现行施工验收规范等相关要求 6.其他完成此项工作的一切费用
56 | 010504001001 | 女儿墙 | 1.混凝土种类:预拌 2.混凝土强度等级:C30 3.包括混凝土制作、运输、浇筑、振捣及养护 4.混凝土输送方式自行考虑 5.满足施工图设计，设计规范，国家现行施工验收规范等相关要求 6.其他完成此项工作的一切费用 |  | m3 | 1.89
57 | 010507005001 | 扶手、压顶 | 1.混凝土种类:预拌 2.混凝土强度等级:C30 3.包括混凝土制作、运输、浇筑、振捣及养护 4.混凝土输送方式自行考虑 5.满足施工图设计，设计规范，国家现行施工验收规范等相关要求 6.其他完成此项工作的一切费用 |  | m3 | 0.51
58 | 010515001010 | 现浇构件钢筋 | 1.钢筋种类、规格:直径：≤10 级别： HRB400 2.满足施工图设计，设计规范，国家现行施工验收规范等相关要求 3.其他完成此项工作的一切费用 |  | t | 0.837
59 | 010515001011 | 现浇构件钢筋 | 1.钢筋种类、规格:直径：≤18 级别： HRB400 2.满足施工图设计，设计规范，国家现行施工验收规范等相关要求 3.其他完成此项工作的一切费用 |  | t | 0.341
60 | 01051500101 | 现浇构件钢 | 1.钢筋种类、规格:直 |  | t | 0.429
本页小计
注：为计取规费等的使用，可在表中增设其中：“定额人工费”
表—08
分部分项工程和单价措施项目清单与计价表
工程名称：建筑与装饰工程 |  |  |  | 标段：四子王旗第三小学附属配套工程 |  |  |  | 第 10 页 共 16 页
序号 | 项目编码 | 项目名称 | 项目特征描述 |  | 计量单位 | 工程量 | 金额（元）
[7 empty] | 综合单价 |  | 合价 | 其中
暂估价
| 2 | 筋 | 径：≤10 级别： HRB400箍筋 2.满足施工图设计，设计规范，国家现行施工验收规范等相关要求 3.其他完成此项工作的一切费用
61 | 010504001002 | 直形墙 | 1.混凝土种类:细石混凝土 2.混凝土强度等级:C15 3.包括混凝土制作、运输、浇筑、振捣及养护 4.混凝土输送方式自行考虑 5.满足施工图设计，设计规范，国家现行施工验收规范等相关要求 6.其他完成此项工作的一切费用 |  | m3 | 0.16
62 | 010402001001 | 砌块墙 | 1.砌块品种、规格、强度等级:加气混凝土砌块厚度200mm 2.墙体类型:外墙 3.砂浆强度等级:干混砌筑砂浆DMM10 4.满足施工图设计，设计规范，国家现行施工验收规范等相关要求 5.其他完成此项工作的一切费用 |  | m3 | 20.68
63 | 010402001002 | 砌块墙 | 1.砌块品种、规格、强度等级:加气混凝土砌块厚度150mm 2.墙体类型:外墙 3.砂浆强度等级:干混砌筑砂浆DMM10 4.满足施工图设计，设计规范，国家现行施工验收规范等相关要求 5.其他完成此项工作的一切费用 |  | m3 | 0.25
分部小计
门窗工程
64 | 010807001001 | 金属（塑钢、断桥）窗门 | 1.窗代号及洞口尺寸:C2418、MLC1827 2.框、扇材质:70系隔热 |  | m2 | 16.74
本页小计
注：为计取规费等的使用，可在表中增设其中：“定额人工费”
表—08
分部分项工程和单价措施项目清单与计价表
工程名称：建筑与装饰工程 |  |  |  | 标段：四子王旗第三小学附属配套工程 |  |  |  | 第 11 页 共 16 页
序号 | 项目编码 | 项目名称 | 项目特征描述 |  | 计量单位 | 工程量 | 金额（元）
[7 empty] | 综合单价 |  | 合价 | 其中
暂估价
断桥铝合金 .壁厚1.4mm 3.玻璃品种、厚度:中空玻璃
65 | 010801002001 | 木质门带套 | 1.门代号及洞口尺寸:M0922成品室内套装门（含锁具） |  | 樘 | 1
66 | 010801002002 | 木质门带套 | 1.门代号及洞口尺寸:M1022成品室内套装门（含锁具） |  | 樘 | 1
67 | 010809004001 | 石材窗台板 | 1.粘结层厚度、砂浆配合比:1:2水泥砂浆 2.窗台板材质、规格、颜色:人造石窗台板 |  | m2 | 0.79
分部小计
屋面及防水工程
68 | 010902003002 | 屋面刚性层 | 1.混凝土种类:细石混凝土保护层，内配冷拔φ14双向@150， 2.混凝土强度等级:C20 3.嵌缝材料种类:分格缝宽20mm，内填1:3水泥砂浆 4.钢筋规格、型号:A14-150 |  | m2 | 70.36
69 | 010902003003 | 隔离层 | 1.隔离层:1:4石灰砂浆隔离层 |  | m2 | 70.36
70 | 010902001001 | 屋面卷材防水 | 1.卷材品种、规格、厚度:SBS改性沥青防水卷材 2.防水层数:2 3.防水层厚度:3mm+4mm |  | m2 | 70.36
71 | 010902003001 | 找平层 | 1.1:3水泥砂浆找平层 2.厚度：20mm |  | m2 | 70.36
72 | 011001001001 | 保温隔热屋面（挤塑板） | 1.保温隔热材料品种、规格、厚度:挤塑聚苯保温板120mm厚容重35kg/m3 |  | m2 | 43.52
73 | 011001001002 | 保温隔热屋面（岩棉板） | 1.保温隔热材料品种、规格、厚度:岩棉板120mm厚（容重110kg/m3） |  | m2 | 15.5
74 | 011001001003 | 保温隔热屋面 | 1.最薄处30mm厚LC5.0轻骨料混凝土，找2%坡 |  | m2 | 59.02
75 | 010903002001 | 墙面涂膜防水 | 1.防水膜品种:聚氨酯防水涂膜 2.涂膜厚度、遍数:1.5mm |  | m2 | 70.36
本页小计
注：为计取规费等的使用，可在表中增设其中：“定额人工费”
表—08
分部分项工程和单价措施项目清单与计价表
工程名称：建筑与装饰工程 |  |  |  | 标段：四子王旗第三小学附属配套工程 |  |  |  | 第 12 页 共 16 页
序号 | 项目编码 | 项目名称 | 项目特征描述 |  | 计量单位 | 工程量 | 金额（元）
[7 empty] | 综合单价 |  | 合价 | 其中
暂估价
分部小计
楼地面工程
门卫
76 | 011102003001 | 门卫地砖 | 1.面层材料品种、规格、颜色:5mm防滑地砖 2.找平层厚度、砂浆配合比:5mm厚DTA砂浆结合层，20mm厚1:2.5水泥砂浆找平层 |  | m2 | 27.17
77 | 010904002001 | 楼（地）面涂膜防水 | 1.防水膜品种:聚氨酯防水涂膜 2.涂膜厚度、遍数:1.5mm |  | m2 | 27.17
78 | 011101006001 | 细石混凝土找平层 | 1.面层厚度、混凝土强度等级:40mm厚C20细石混凝土，内配双向A6中距100，随打随抹 |  | m2 | 27.17
79 | 011001005001 | 保温隔热楼地面 | 1.保温隔热材料品种、规格、厚度:挤塑聚苯保温板80mm厚35kg/m3 |  | m2 | 27.17
80 | 011101003002 | 细石混凝土垫层 | 1.面层厚度、混凝土强度等级:60mm厚C15细石混凝土 |  | m2 | 27.17
81 | 010404001003 | 垫层 | 1.垫层材料种类、配合比、厚度:150mm厚2-32卵石（碎石）灌M2.5混合砂浆振捣密实 |  | m3 | 4.08
分部小计
卫生间
82 | 011102003002 | 门卫地砖 | 1.面层材料品种、规格、颜色:5mm防滑地砖 2.找平层厚度、砂浆配合比:5mm厚DTA砂浆结合层，20mm厚1:2.5水泥砂浆找平层 |  | m2 | 4.04
83 | 010904002002 | 楼（地）面涂膜防水（平面） | 1.防水膜品种:聚氨酯防水涂膜 2.涂膜厚度、遍数:1.5mm两遍 |  | m2 | 4.04
84 | 011101006002 | 细石混凝土找平层 | 1.面层厚度、混凝土强度等级:40mm厚C20细石混凝土 |  | m2 | 4.04
85 | 011001005002 | 保温隔热楼地面 | 1.保温隔热材料品种、规 |  | m2 | 4.04
本页小计
注：为计取规费等的使用，可在表中增设其中：“定额人工费”
表—08
分部分项工程和单价措施项目清单与计价表
工程名称：建筑与装饰工程 |  |  |  | 标段：四子王旗第三小学附属配套工程 |  |  |  | 第 13 页 共 16 页
序号 | 项目编码 | 项目名称 | 项目特征描述 |  | 计量单位 | 工程量 | 金额（元）
[7 empty] | 综合单价 |  | 合价 | 其中
暂估价
格、厚度:挤塑聚苯保温板80mm厚容重35kg/m3
86 | 011101003004 | 细石混凝土垫层 | 1.面层厚度、混凝土强度等级:60mm厚C15细石混凝土 |  | m2 | 4.04
87 | 010404001004 | 垫层 | 1.垫层材料种类、配合比、厚度:150mm厚2-32卵石（碎石）灌M2.5混合砂浆振捣密实 |  | m3 | 0.61
分部小计
墙面工程
内墙（门卫）
88 | 011201004001 | 立面砂浆找平层 | 1.界面剂1道 2.8mm厚1:1:6水泥石灰膏砂浆打底抹灰 |  | m2 | 74.48
89 | 011407001001 | 墙面喷刷涂料 | 1.喷刷涂料部位:内墙 2.刮腻子要求:2遍 3.涂料品种、喷刷遍数:乳胶漆2遍 |  | m2 | 74.48
90 | 011105003001 | 块料踢脚线 | 1.踢脚线高度:100mm 2.粘贴层厚度、材料种类:5mm厚DTA砂浆粘贴 满粘玻璃纤维网格布 3.面层材料品种、规格、颜色:8密码后彩色釉面砖 |  | m2 | 3.3
分部小计
内墙（卫生间）
91 | 011201004002 | 立面砂浆找平层 | 1.界面剂1道 2.6mm厚1:1:6水泥石灰膏砂浆打底抹灰 3.6mm厚1:2.5水泥砂浆分层压实抹平 |  | m2 | 25.08
92 | 010904002003 | 楼（地）面涂膜防水（立面） | 1.防水膜品种:聚氨酯防水涂膜 2.涂膜厚度、遍数:1.5mm两遍 |  | m2 | 17.52
93 | 011204003001 | 面砖 | 1.墙体类型:瓷砖300*600 2.安装方式:粘贴 |  | m2 | 25.08
分部小计
外墙
94 | 01120100100 | 墙面一般抹 | 1.底层厚度、砂浆配合 |  | m2 | 169.28
本页小计
注：为计取规费等的使用，可在表中增设其中：“定额人工费”
表—08
分部分项工程和单价措施项目清单与计价表
工程名称：建筑与装饰工程 |  |  |  | 标段：四子王旗第三小学附属配套工程 |  |  |  | 第 14 页 共 16 页
序号 | 项目编码 | 项目名称 | 项目特征描述 |  | 计量单位 | 工程量 | 金额（元）
[7 empty] | 综合单价 |  | 合价 | 其中
暂估价
| 1 | 灰 | 比:9mm厚1:3水泥砂浆找平
95 | 011001003001 | 保温隔热墙面 | 1.保温隔热部位:墙体 2.保温隔热方式:外保温 3.底层:5mm厚干粉类聚合物水泥防水砂浆 4.保温隔热面层材料品种、规格、性能:120mm厚岩棉板（密度110kg/m3）表面界面剂，配套胶粘贴 5.增强网及抗裂防水砂浆种类:第一道抹面胶浆5mm厚，压入玻璃纤维网格布，第二道抹面胶浆5mm厚，压入玻璃纤维网格布 |  | m2 | 84.94
96 | 011407001002 | 墙面喷刷涂料 | 1.基层类型:抗碱封底涂料 墙面 2.喷刷涂料部位:室外墙面 3.腻子种类:刮柔性耐水腻子 4.刮腻子要求:2遍 5.涂料品种、喷刷遍数:底层涂料一遍（抗碱封闭底漆）主层面层涂料各一遍 |  | m2 | 169.28
分部小计
天棚工程
97 | 011407002001 | 天棚喷刷涂料 | 1.喷刷涂料部位:天棚 2.刮腻子要求:2遍 3.涂料品种、喷刷遍数:乳胶漆2遍 |  | m2 | 27.17
98 | 011302001001 | 吊顶天棚 | 1.吊顶形式、吊杆规格、高度:不上人 2.龙骨材料种类、规格、中距:铝合金条板龙骨 3.面层材料品种、规格:铝合金条板0.8mm厚 |  | m2 | 4.04
分部小计
散水
99 | 011101001002 | 水泥砂浆楼地面 | 1.找平层厚度、砂浆配合比:20mm厚1:2.5水泥砂浆压实抹光 2.素水泥浆遍数:1 |  | m2 | 13.55
本页小计
注：为计取规费等的使用，可在表中增设其中：“定额人工费”
表—08
分部分项工程和单价措施项目清单与计价表
工程名称：建筑与装饰工程 |  |  |  | 标段：四子王旗第三小学附属配套工程 |  |  |  | 第 15 页 共 16 页
序号 | 项目编码 | 项目名称 | 项目特征描述 |  | 计量单位 | 工程量 | 金额（元）
[7 empty] | 综合单价 |  | 合价 | 其中
暂估价
100 | 010507001001 | 散水、坡道 | 1.面层厚度:80mm厚 2.混凝土种类:预拌 3.混凝土强度等级:C20 |  | m2 | 13.55
101 | 010404001006 | 卵石垫层 | 1.垫层材料种类、配合比、厚度:150mm厚卵石（碎石）灌M5混合砂浆 |  | m3 | 2.03
102 | 010404001005 | 砂垫层 | 1.300mm厚中砂防冻胀层 |  | m3 | 4.06
分部小计
台阶
103 | 011107001001 | 石材台阶面 | 1.面层材料品种、规格、颜色:30mm厚毛面花岗岩 |  | m2 | 15.99
104 | 011101001003 | 水泥砂浆楼地面 | 1.找平层厚度、砂浆配合比:20mm厚1:2.5水泥砂浆压实抹光 2.素水泥浆遍数:1 |  | m2 | 15.99
105 | 010507001002 | 台阶垫层 | 1.面层厚度:80mm厚 2.混凝土种类:预拌 3.混凝土强度等级:C20 |  | m2 | 15.99
106 | 010404001007 | 卵石垫层 | 1.垫层材料种类、配合比、厚度:150mm厚卵石（碎石）灌M5混合砂浆 |  | m3 | 2.4
107 | 010404001008 | 砂垫层 | 1.300mm厚中砂防冻胀层 |  | m3 | 4.8
分部小计
其他
108 | 011503001005 | 金属扶手、栏杆、栏板 | 1.成品定制铁艺栏杆 |  | m | 7.63
分部小计
措施项目
109 | 011702005006 | 基础梁模版 | 基础梁模版 |  | m2 | 284.73
110 | 011702027002 | 台阶模版 | 台阶模版 |  | m2 | 114.84
111 | 011702001001 | 基础 |  |  | m2 | 6.24
112 | 011702002001 | 矩形柱 |  |  | m2 | 21.45
113 | 011702003001 | 构造柱 |  |  | m2 | 23.36
114 | 011702005007 | 基础梁 |  |  | m2 | 3.34
115 | 011702006001 | 矩形梁 |  |  | m2 | 10.9
116 | 011702008001 | 圈梁 |  |  | m2 | 34.48
117 | 011702011001 | 直形墙 |  |  | m2 | 4.77
118 | 011702016001 | 平板 |  |  | m2 | 56.89
本页小计
注：为计取规费等的使用，可在表中增设其中：“定额人工费”
表—08
分部分项工程和单价措施项目清单与计价表
工程名称：建筑与装饰工程 |  |  |  | 标段：四子王旗第三小学附属配套工程 |  |  |  | 第 16 页 共 16 页
序号 | 项目编码 | 项目名称 | 项目特征描述 |  | 计量单位 | 工程量 | 金额（元）
[7 empty] | 综合单价 |  | 合价 | 其中
暂估价
119 | 011702028001 | 扶手 |  |  | m2 | 3.94
分部小计
本页小计
合 计
注：为计取规费等的使用，可在表中增设其中：“定额人工费”
表—08

## 表-11 总价措施项目清单与计价表
总价措施项目清单与计价表
工程名称：建筑与装饰工程 |  |  | 标段：四子王旗第三小学附属配套工程 |  |  |  |  | 第 1 页 共 1 页
序号 | 项目编码 | 项目名称 |  | 计算基础 | 费率(%) | 金额(元) | 调整费率(%) |  | 调整后金额(元) | 备注
1 | 011707001 | 安全文明施工费
1.1 | 011707001001 | 安全文明施工与环境保护费 |  | 分部分项人工费+技术措施项目人工费 | 5.5
1.2 | 011707001002 | 临时设施费 |  | 分部分项人工费+技术措施项目人工费 | 2
2 | 011707005001 | 雨季施工增加费 |  | 分部分项人工费+技术措施项目人工费 | 0.5
3 | 011707007001 | 已完工程及设备保护费 |  | 分部分项人工费+技术措施项目人工费 | 0.8
4 | 01B001 | 工程定位复测费 |  | 分部分项人工费+技术措施项目人工费 | 0.3
5 | 011707004001 | 二次搬运费 |  | 分部分项人工费+技术措施项目人工费 | 0.1
合 计
表-11

## 表-12 其他项目清单与计价汇总表
其他项目清单与计价汇总表
工程名称：建筑与装饰工程 |  | 标段：四子王旗第三小学附属配套工程 |  |  | 第 1 页 共 1 页
序号 | 项目名称 |  | 金额(元) | 结算金额(元) |  | 备注
1 | 暂列金额 |  |  |  |  | 明细详见表-12-1
2 | 暂估价
2.1 | 专业工程暂估价 |  |  |  |  | 明细详见表-12-3
2.2 | 材料暂估价 |  | 一 |  |  | 明细详见表-12-2
3 | 计日工 |  |  |  |  | 明细详见表-12-4
4 | 总承包服务费 |  |  |  |  | 明细详见表-12-5
5 | 材料检验试验费
6 | 建筑工程能效测评费
7 | 工程变更及现场签证
8 | 提前竣工（赶工补偿）
9 | 无负荷联合试运转费
10 | 停窝工损失费
11 | 施工期间未完工程保护费
12 | 企业自有工人培训管理费
13 | 建筑工人实名制费
14 | 安全生产计提费
合计 | [5 empty] | —
注：材料（工程设备）暂估单价进入清单项目综合单价，此处不汇总。
表-12

## 表-12-1 暂列金额表
暂列金额明细表
工程名称：建筑与装饰工程 |  | 标段：四子王旗第三小学附属配套工程 |  |  | 第 1 页 共 1 页
序号 | 项目名称 |  | 计量单位 | 暂定金额（元） |  | 备注
合 计 | [5 empty] | —
注：此表由招标人填写，如不能详列，也可只列暂列金额总额，投标人应将上述暂列金额计入投标总价中。
表—12—1

## 表-12-2 材料(工程设备)暂估价及调整表
材料（工程设备）暂估单价及调整表
工程名称：建筑与装饰工程 |  |  | 标段：四子王旗第三小学附属配套工程 | [7 empty] | 第 1 页 共 1 页
序号 | 材料(工程设备)名称、规格、型号 | 计量单位 |  | 数量 |  | 暂估(元) |  | 确认(元) |  | 差额±(元) |  |  | 备注
|  |  |  | 暂估 | 确认 | 单价 | 合价 | 单价 | 合价 | 单价 |  | 合价
合计
总合计
注：此表由招标人填写“暂估单价”，并在备注栏说明暂估价的材料、工程设备拟用在哪些清单项目上，投标人应将上述材料、工程设备暂估单价计入工程量清单综合单价报价中。
表—12—2

## 表-12-3 专业工程暂估价及结算价表
专业工程暂估价及结算价表
工程名称：建筑与装饰工程 |  |  | 标段：四子王旗第三小学附属配套工程 |  |  |  | 第 1 页 共 1 页
序号 | 工程名称 | 工程内容 |  | 暂估金额（元） | 结算金额(元) | 差额±(元) |  | 备注
合 计
注：此表“暂估金额”由招标人填写，投标人应将“暂估金额”计入投标总价中。结算时按合同约定结算金额填写。
表—12—3

## 表-12-4 计日工表
计 日 工 表
工程名称：建筑与装饰工程 |  | 标段：四子王旗第三小学附属配套工程 | [5 empty] | 第 1 页 共 1 页
编号 | 项目名称 |  | 单位 | 暂定数量 | 实际数量 | 综合单价(元) | 合价(元)
[7 empty] | 暂定 |  | 实际
1 | 人工
人工小计
2 | 材料
材料小计
3 | 机械
机械小计
四、企业管理费和利润
总 计
注：此表项目名称、暂定数量由招标人填写，编制招标控制价时，单价由招标人按有关计价规定确定；投标时，单价由投标人自主报价，按暂定数量计算合价计入投标总价中。结算时，按发承包双方确认的实际数量计算合价。
表—12—4

## 表-12-5 总承包服务费计价表
总承包服务费计价表
工程名称：建筑与装饰工程 |  | 标段：四子王旗第三小学附属配套工程 |  |  |  |  | 第 1 页 共 1 页
序号 | 项目名称 |  | 项目价值(元) | 服务内容 | 计算基础 | 费率(%) |  | 金额(元)
| 合计 |  | - | - |  | -
注：此表项目名称、服务内容由招标人填写，编制招标控制价时，费率及金额由招标人按有关计价规定确定；投标时，费率及金额由投标人自主报价，计入投标总价中。
表—12—5

## 表-13 规费、税金项目清单与计价表
规费、税金项目计价表
工程名称：建筑与装饰工程 |  | 标段：四子王旗第三小学附属配套工程 |  |  | 第 1 页 共 1 页
序号 | 项目名称 |  | 计算基础 | 计算基数 |  | 计算费率(%) | 金额（元）
1 | 规费 |  | 社会保险费+住房公积金+水利建设基金+环境保护税
1.1 | 社会保险费 |  | 养老失业保险+基本医疗保险+工伤保险+生育保险
(1) | 养老失业保险 |  | 分部分项人工费+组织措施项目人工费+技术措施项目人工费+分部分项人工费调整+技术措施项目人工费调整 |  |  | 10.5
(2) | 基本医疗保险 |  | 分部分项人工费+组织措施项目人工费+技术措施项目人工费+分部分项人工费调整+技术措施项目人工费调整 |  |  | 3.7
(3) | 工伤保险 |  | 分部分项人工费+组织措施项目人工费+技术措施项目人工费+分部分项人工费调整+技术措施项目人工费调整 |  |  | 0.4
(4) | 生育保险 |  | 分部分项人工费+组织措施项目人工费+技术措施项目人工费+分部分项人工费调整+技术措施项目人工费调整 |  |  | 0.3
1.2 | 住房公积金 |  | 分部分项人工费+组织措施项目人工费+技术措施项目人工费+分部分项人工费调整+技术措施项目人工费调整 |  |  | 3.7
1.3 | 水利建设基金 |  | 分部分项人工费+组织措施项目人工费+技术措施项目人工费+分部分项人工费调整+技术措施项目人工费调整 |  |  | 0.4
1.4 | 环境保护税
2 | 税金 |  | 税前工程造价 |  |  | 9
合 计
表-13