## 表-08 分部分项工程和单价措施项目清单与计价表
分部分项工程和单价措施项目清单与计价表
工程名称：门卫电气工程 |  |  |  | 标段：四子王旗第三小学附属配套工程 |  |  |  | 第 1 页 共 5 页
序号 | 项目编码 | 项目名称 | 项目特征描述 |  | 计量单位 | 工程量 | 金额（元）
[7 empty] | 综合单价 |  | 合价 | 其中
暂估价
强电
1 | 030404017001 | 配电箱 AL | 1.名称:配电箱AL 2.规格:600*800*200 3.安装方式:底边距地1.6m 4.满足施工图纸设计，设计规范，验收规范等相关要求 5.其他完成此项工作的一切费用 |  | 台 | 1
2 | 030412001001 | 普通灯具 | 1.名称:防水防尘灯 2.规格:30W 3.安装方式:吸顶 4.满足施工图纸设计，设计规范，验收规范等相关要求 5.其他完成此项工作的一切费用 |  | 套 | 3
3 | 030412001002 | 普通灯具 | 1.名称:吸顶灯 2.规格:36W 3.安装方式:吸顶（自带镇流器） 4.满足施工图纸设计，设计规范，验收规范等相关要求 5.其他完成此项工作的一切费用 |  | 套 | 3
4 | 040801029001 | 照明开关 | 1.名称:双联单控开关 2.规格:250V 10A 3.安装方式:距地1.3m 4.满足施工图纸设计，设计规范，验收规范等相关要求 5.其他完成此项工作的一切费用 |  | 个 | 2
5 | 040801029002 | 照明开关 | 1.名称:单联单控开关 2.规格:250V 10A 3.安装方式:距地1.3m 4.满足施工图纸设计，设计规范，验收规范等相关要求 5.其他完成此项工作的一切费用 |  | 个 | 1
6 | 030404035001 | 插座 | 1.名称:安全型单相二三孔插座 2.规格:250V 10A |  | 个 | 5
本页小计
注：为计取规费等的使用，可在表中增设其中：“定额人工费”
表—08
分部分项工程和单价措施项目清单与计价表
工程名称：门卫电气工程 |  |  |  | 标段：四子王旗第三小学附属配套工程 |  |  |  | 第 2 页 共 5 页
序号 | 项目编码 | 项目名称 | 项目特征描述 |  | 计量单位 | 工程量 | 金额（元）
[7 empty] | 综合单价 |  | 合价 | 其中
暂估价
3.安装方式:距地0.5m 4.满足施工图纸设计，设计规范，验收规范等相关要求 5.其他完成此项工作的一切费用
7 | 030411006001 | 接线盒 | 1.名称:接线盒 2.满足施工图纸设计，设计规范，验收规范等相关要求 3.其他完成此项工作的一切费用 |  | 个 | 14
8 | 030411001001 | 配管 | 1.名称:电气配管 2.材质:PVC 3.规格:20 4.配置形式:暗配 5.满足施工图纸设计，设计规范，验收规范等相关要求 6.其他完成此项工作的一切费用 |  | m | 28.7
9 | 030411001002 | 配管 | 1.名称:电气配管 2.材质:PVC 3.规格:25 4.配置形式:暗配 5.满足施工图纸设计，设计规范，验收规范等相关要求 6.其他完成此项工作的一切费用 |  | m | 13.85
10 | 030411001003 | 配管 | 1.名称:电气配管 2.材质:SC 3.规格:25 4.配置形式:暗配 5.满足施工图纸设计，设计规范，验收规范等相关要求 6.其他完成此项工作的一切费用 |  | m | 19.6
11 | 030411001004 | 配管 | 1.名称:电气配管 2.材质:SC 3.规格:40 4.配置形式:暗配 5.满足施工图纸设计，设计规范，验收规范等相关要求 |  | m | 10
本页小计
注：为计取规费等的使用，可在表中增设其中：“定额人工费”
表—08
分部分项工程和单价措施项目清单与计价表
工程名称：门卫电气工程 |  |  |  | 标段：四子王旗第三小学附属配套工程 |  |  |  | 第 3 页 共 5 页
序号 | 项目编码 | 项目名称 | 项目特征描述 |  | 计量单位 | 工程量 | 金额（元）
[7 empty] | 综合单价 |  | 合价 | 其中
暂估价
6.其他完成此项工作的一切费用
12 | 030411004001 | 配线 | 1.名称:配线 2.规格型号:BV2.5 3.材质:铜芯 4.满足施工图纸设计，设计规范，验收规范等相关要求 5.其他完成此项工作的一切费用 |  | m | 86.9
13 | 030411004002 | 配线 | 1.名称:配线 2.规格型号:BV4 3.材质:铜芯 4.满足施工图纸设计，设计规范，验收规范等相关要求 5.其他完成此项工作的一切费用 |  | m | 112.85
分部小计
弱电
14 | 030411001005 | 配管 | 1.名称:电气配管 2.材质:SC 3.规格:50 4.配置形式:暗配 5.满足施工图纸设计，设计规范，验收规范等相关要求 6.其他完成此项工作的一切费用 |  | m | 10
15 | 030411001006 | 配管 | 1.名称:电气配管 2.材质:SC 3.规格:32 4.配置形式:暗配 5.满足施工图纸设计，设计规范，验收规范等相关要求 6.其他完成此项工作的一切费用 |  | m | 20
16 | 030502012001 | 信息插座 | 1.名称:语音、信息双孔插座 2.类别:RJ86系列 3.安装方式:暗装,底边距地0.3米 4.满足施工图纸设计，设计规范，验收规范等相关 |  | 个 | 2
本页小计
注：为计取规费等的使用，可在表中增设其中：“定额人工费”
表—08
分部分项工程和单价措施项目清单与计价表
工程名称：门卫电气工程 |  |  |  | 标段：四子王旗第三小学附属配套工程 |  |  |  | 第 4 页 共 5 页
序号 | 项目编码 | 项目名称 | 项目特征描述 |  | 计量单位 | 工程量 | 金额（元）
[7 empty] | 综合单价 |  | 合价 | 其中
暂估价
要求 5.其他完成此项工作的一切费用
17 | 030502005001 | 网线 | 1.名称:网线 2.规格:UTP6 3.敷设方式:管内 4.满足施工图纸设计，设计规范，验收规范等相关要求 5.其他完成此项工作的一切费用 |  | m | 24.9
18 | 030411001007 | 配管 | 1.名称:电气配管 2.材质:PVC 3.规格:25 4.配置形式:暗配 5.满足施工图纸设计，设计规范，验收规范等相关要求 6.其他完成此项工作的一切费用 |  | m | 12.45
19 | 030404017002 | 配电箱 | 1.名称:弱电箱 2.满足图纸设计及相关规范要求 3.其他完成此项工作的一切费用 |  | 台 | 1
20 | 030411006002 | 接线盒 | 1.名称:接线盒 2.满足施工图纸设计，设计规范，验收规范等相关要求 3.其他完成此项工作的一切费用 |  | 个 | 2
分部小计
防雷接地
21 | 030409003001 | 避雷引下线 | 1.名称:避雷引下线 2.材质:利用金属构件引下 3.满足施工图纸设计，设计规范，验收规范等相关要求 4.包含其他完成此项工作的一切费用 |  | m | 17.15
22 | 030409002001 | 接地母线 | 1.名称:户内接地母线 2.材质:热镀锌扁钢-40*4 3.满足施工图纸设计，设 |  | m | 29.3
本页小计
注：为计取规费等的使用，可在表中增设其中：“定额人工费”
表—08
分部分项工程和单价措施项目清单与计价表
工程名称：门卫电气工程 |  |  |  | 标段：四子王旗第三小学附属配套工程 |  |  |  | 第 5 页 共 5 页
序号 | 项目编码 | 项目名称 | 项目特征描述 |  | 计量单位 | 工程量 | 金额（元）
[7 empty] | 综合单价 |  | 合价 | 其中
暂估价
计规范，验收规范等相关要求 4.包含其他完成此项工作的一切费用
23 | 030409002002 | 接地母线 | 1.名称:户外接地母线 2.材质:热镀锌扁钢-40*4 3.满足施工图纸设计，设计规范，验收规范等相关要求 4.包含其他完成此项工作的一切费用 |  | m | 21.9
24 | 030409005001 | 避雷网 | 1.名称:避雷网 2.材质:镀锌圆钢φ10 3.满足施工图纸设计，设计规范，验收规范等相关要求 4.包含其他完成此项工作的一切费用 |  | m | 32.25
25 | 030409008001 | 等电位端子箱、测试板 | 1.名称:MEB 2.规格:400*300*200 3.满足施工图纸设计，设计规范，验收规范等相关要求 4.包含其他完成此项工作的一切费用 |  | 台 | 1
26 | 030409008002 | 电阻测试板 | 1.名称:电阻测试板 2.满足施工图纸设计，设计规范，验收规范等相关要求 3.包含其他完成此项工作的一切费用 |  | 台 | 1
分部小计
措施项目
27 | 031301017001 | 脚手架搭拆 |  |  | 项 | 1
分部小计
本页小计
合 计
注：为计取规费等的使用，可在表中增设其中：“定额人工费”
表—08

## 表-11 总价措施项目清单与计价表
总价措施项目清单与计价表
工程名称：门卫电气工程 |  |  | 标段：四子王旗第三小学附属配套工程 |  |  |  |  | 第 1 页 共 1 页
序号 | 项目编码 | 项目名称 |  | 计算基础 | 费率(%) | 金额(元) | 调整费率(%) |  | 调整后金额(元) | 备注
1 | 031302001 | 安全文明施工费
1.1 | 031302001001 | 文明施工与环境保护费 |  | 分部分项人工费+技术措施项目人工费 | 0.8
1.2 | 031302001002 | 临时设施费 |  | 分部分项人工费+技术措施项目人工费 | 0.85
2 | 031302005001 | 雨季施工增加费 |  | 分部分项人工费+技术措施项目人工费 | 0.5
3 | 031302006001 | 已完工程及设备保护费 |  | 分部分项人工费+技术措施项目人工费 | 0.8
4 | 03B001 | 工程定位复测费 |  | 分部分项人工费+技术措施项目人工费 | 0
5 | 031302004001 | 二次搬运费 |  | 分部分项人工费+技术措施项目人工费 | 0.1
合 计
表-11

## 表-12 其他项目清单与计价汇总表
其他项目清单与计价汇总表
工程名称：门卫电气工程 |  | 标段：四子王旗第三小学附属配套工程 |  |  | 第 1 页 共 1 页
序号 | 项目名称 |  | 金额(元) | 结算金额(元) |  | 备注
1 | 暂列金额 |  |  |  |  | 明细详见表-12-1
2 | 暂估价
2.1 | 专业工程暂估价 |  |  |  |  | 明细详见表-12-3
2.2 | 材料暂估价 |  | 一 |  |  | 明细详见表-12-2
3 | 计日工 |  |  |  |  | 明细详见表-12-4
4 | 总承包服务费 |  |  |  |  | 明细详见表-12-5
5 | 材料检验试验费
6 | 建筑工程能效测评费
7 | 工程变更及现场签证
8 | 提前竣工（赶工补偿）
9 | 无负荷联合试运转费
10 | 停窝工损失费
11 | 施工期间未完工程保护费
12 | 企业自有工人培训管理费
13 | 建筑工人实名制费
14 | 安全生产计提费
合计 | [5 empty] | —
注：材料（工程设备）暂估单价进入清单项目综合单价，此处不汇总。
表-12

## 表-12-1 暂列金额表
暂列金额明细表
工程名称：门卫电气工程 |  | 标段：四子王旗第三小学附属配套工程 |  |  | 第 1 页 共 1 页
序号 | 项目名称 |  | 计量单位 | 暂定金额（元） |  | 备注
合 计 | [5 empty] | —
注：此表由招标人填写，如不能详列，也可只列暂列金额总额，投标人应将上述暂列金额计入投标总价中。
表—12—1

## 表-12-2 材料(工程设备)暂估价及调整表
材料（工程设备）暂估单价及调整表
工程名称：门卫电气工程 |  |  | 标段：四子王旗第三小学附属配套工程 | [7 empty] | 第 1 页 共 1 页
序号 | 材料(工程设备)名称、规格、型号 | 计量单位 |  | 数量 |  | 暂估(元) |  | 确认(元) |  | 差额±(元) |  |  | 备注
|  |  |  | 暂估 | 确认 | 单价 | 合价 | 单价 | 合价 | 单价 |  | 合价
合计
总合计
注：此表由招标人填写“暂估单价”，并在备注栏说明暂估价的材料、工程设备拟用在哪些清单项目上，投标人应将上述材料、工程设备暂估单价计入工程量清单综合单价报价中。
表—12—2

## 表-12-3 专业工程暂估价及结算价表
专业工程暂估价及结算价表
工程名称：门卫电气工程 |  |  | 标段：四子王旗第三小学附属配套工程 |  |  |  | 第 1 页 共 1 页
序号 | 工程名称 | 工程内容 |  | 暂估金额（元） | 结算金额(元) | 差额±(元) |  | 备注
合 计
注：此表“暂估金额”由招标人填写，投标人应将“暂估金额”计入投标总价中。结算时按合同约定结算金额填写。
表—12—3

## 表-12-4 计日工表
计 日 工 表
工程名称：门卫电气工程 |  | 标段：四子王旗第三小学附属配套工程 | [5 empty] | 第 1 页 共 1 页
编号 | 项目名称 |  | 单位 | 暂定数量 | 实际数量 | 综合单价(元) | 合价(元)
[7 empty] | 暂定 |  | 实际
1 | 人工
人工小计
2 | 材料
材料小计
3 | 机械
机械小计
四、企业管理费和利润
总 计
注：此表项目名称、暂定数量由招标人填写，编制招标控制价时，单价由招标人按有关计价规定确定；投标时，单价由投标人自主报价，按暂定数量计算合价计入投标总价中。结算时，按发承包双方确认的实际数量计算合价。
表—12—4

## 表-12-5 总承包服务费计价表
总承包服务费计价表
工程名称：门卫电气工程 |  | 标段：四子王旗第三小学附属配套工程 |  |  |  |  | 第 1 页 共 1 页
序号 | 项目名称 |  | 项目价值(元) | 服务内容 | 计算基础 | 费率(%) |  | 金额(元)
| 合计 |  | - | - |  | -
注：此表项目名称、服务内容由招标人填写，编制招标控制价时，费率及金额由招标人按有关计价规定确定；投标时，费率及金额由投标人自主报价，计入投标总价中。
表—12—5

## 表-13 规费、税金项目清单与计价表
规费、税金项目计价表
工程名称：门卫电气工程 |  | 标段：四子王旗第三小学附属配套工程 |  |  | 第 1 页 共 1 页
序号 | 项目名称 |  | 计算基础 | 计算基数 |  | 计算费率(%) | 金额（元）
1 | 规费 |  | 社会保险费+住房公积金+水利建设基金+环境保护税
1.1 | 社会保险费 |  | 养老失业保险+基本医疗保险+工伤保险+生育保险
(1) | 养老失业保险 |  | 分部分项人工费+组织措施项目人工费+技术措施项目人工费+分部分项人工费调整+技术措施项目人工费调整 |  |  | 10.5
(2) | 基本医疗保险 |  | 分部分项人工费+组织措施项目人工费+技术措施项目人工费+分部分项人工费调整+技术措施项目人工费调整 |  |  | 3.7
(3) | 工伤保险 |  | 分部分项人工费+组织措施项目人工费+技术措施项目人工费+分部分项人工费调整+技术措施项目人工费调整 |  |  | 0.4
(4) | 生育保险 |  | 分部分项人工费+组织措施项目人工费+技术措施项目人工费+分部分项人工费调整+技术措施项目人工费调整 |  |  | 0.3
1.2 | 住房公积金 |  | 分部分项人工费+组织措施项目人工费+技术措施项目人工费+分部分项人工费调整+技术措施项目人工费调整 |  |  | 3.7
1.3 | 水利建设基金 |  | 分部分项人工费+组织措施项目人工费+技术措施项目人工费+分部分项人工费调整+技术措施项目人工费调整 |  |  | 0.4
1.4 | 环境保护税
2 | 税金 |  | 税前工程造价 |  |  | 9
合 计
表-13