## 扉页
|  | 乌审旗2025年包日陶勒盖村供水保障改造 |  | 工程
招标工程量清单
招 标 人： |  |  | 造价咨询人：
| (单位盖章) |  |  |  | (单位资质专用章)
法定代表人 或其授权人： |  |  | 法定代表人 或其授权人：
| (签字或盖章) |  |  |  | (签字或盖章)
编 制 人： |  |  | 复 核 人：
| (造价人员签字盖专用章) |  |  |  | (造价工程师签字盖专用章)
编 制 时 间： | 年 月 日 |  | 复 核 时 间： |  | 年 月 日

## 总说明
总 说 明
工程名称：乌审旗2025年包日陶勒盖村供水保障改造工程
一、工程概况：
本项目为乌审旗2025年包日陶勒盖村供水保障改造工程， 建设地点为内蒙古鄂尔多斯市乌审旗无定河镇；
二、编制范围：
本项目设计报告及图纸的全部内容（详见工程量清单）。
三、编制依据：
1.乌审旗2025年包日陶勒盖村供水保障改造工程实施方案和设计图纸。 2.定额执行水总[2024]323号相关政策性文件。
四、投标报价原则
1.本项目采用清单报价方式。 2.投标人必须按招标清单填报价格，计量单位、工程量主要功能及性能参数必须与招标清单一致。 3.预备费本工程暂按28595元计，招投标时均不得作为竞争性费用。

## 表01 投标报价汇总表
投标报价汇总表
组号 | 分组工程名称 | 建安工程费 | 设备购置费 | 报价金额（元）
第一部分 建筑工程
第二部分 机电设备及安装工程
第三部分 输水管线设备及安装工程
第四部分 施工临时工程
| 预备费 |  |  | 28595
以上部分合计（投标总报价）

## 表02 工程量清单-建筑工程
工程量清单
| 组号：I |  |  | 分组名称：建筑工程
| 工程或费用名称 | 单位 | 数量 | 单价（元） | 合计（元）
第一部分 建筑工程
一 | 配水管网工程
1 | 管道土方开挖 | m³ | 56547
2 | 管道土方回填 | m³ | 56547
3 | 管道穿路 | m | 174
二 | 主管道预制砼检查井工程（14座）
1 | 检查井土方开挖 | m³ | 133
2 | 检查井土方回填 | m³ | 105
3 | 井圈基础 | m³ | 0.84
4 | C30预制砼检查井（井深1.8m、内径1.2m、壁 厚10cm；含井圈井盖、踏步） | 座 | 14
三 | 入户预制砼检查井工程（4座）
1 | 检查井土方开挖 | m³ | 38
2 | 检查井土方回填 | m³ | 30
3 | 井圈基础 | m³ | 0.24
4 | C30预制砼检查井（井深1.8m、内径1.2m、壁 厚10cm；含井圈井盖、踏步） | 座 | 4

## 表03工程量清单-机电安装
工程量清单
| 组号：Ⅱ |  |  | 分组名称：机电设备及安装工程
| 名称及规格 | 单位 | 数量 | 单价（元） |  | 合计（元）
|  |  |  | 设备费 | 安装费 | 设备费 | 安装费
第二部分 机电设备及安装工程

## 表04工程量清单-金结安装
工程量清单
| 组号：Ⅲ |  |  | 分组名称：金属结构设备及安装工程
| 名称及规格 | 单位 | 数量 | 单价（元） |  | 合计（元）
|  |  |  | 设备费 | 安装费 | 设备费 | 安装费
第三部分 金属结构设备及安装工程

## 表05 工程量清单-输水管线
工程量清单
| 组号：Ⅳ |  |  | 分组名称： 输水管线设备及安装工程
| 名称及规格 | 单位 | 数量 | 单价（元） |  | 合计（元）
|  |  |  | 设备费 | 安装费 | 设备费 | 安装费
第四部分 输水管线设备及安装工程
一 | 配水管网工程
1 | DN110PE管（0.8MPa） | m | 2106
2 | DN75PE管（0.8MPa） | m | 6763
3 | DN50PE管（0.8MPa） | m | 3537
4 | DN32PE管（1.6MPa） | m | 5776
5 | DN25PE管（1.6MPa） | m | 6457
7 | PE异径三通DN110*110*75 | 个 | 3
8 | PE正弯头DN110*110 | 个 | 6
9 | PE正三通DN75 | 个 | 3
10 | PE异径三通DN75*75*50 | 个 | 6
11 | PE异径三通DN75*75*32 | 个 | 12
12 | PE正弯头DN75*75 | 个 | 6
13 | PE异径三通DN50*50*32 | 个 | 8
14 | PE异径直通DN75*50 | 个 | 2
15 | PE异径直通DN75*32 | 个 | 4
16 | PE异径直通DN75*25 | 个 | 3
17 | PE正三通DN32*32*32 | 个 | 5
18 | PE正三通DN25*25*25 | 个 | 7
19 | PE正弯头DN50*50 | 个 | 15
20 | PE正弯头DN32*32 | 个 | 26
6 | PE正三通DN110*110*110 | 个 | 1
21 | DN110PE球阀（钢芯铁柄） | 个 | 3
22 | DN75PE球阀（钢芯铁柄） | 个 | 6
23 | DN50PE球阀（钢芯铁柄） | 个 | 8
24 | DN32PE球阀（钢芯铁柄） | 个 | 18
25 | DN25PE球阀（钢芯铁柄） | 个 | 11
二 | 入户工程
1 | DN25PE管（1.6MPa） | m | 40
2 | DN32PE球阀（钢芯铁柄） | 个 | 4
3 | DN32入户逆止阀（含法兰等全部安装配件） | 个 | 4
4 | DN32机械水表（含法兰等全部安装配件） | 个 | 4
5 | DN32/25异径直通 | 个 | 4
6 | DN25不锈钢水龙头 | 个 | 4
7 | DN25PE立管（1.25MPa） | m | 6
8 | 内丝DN25 | 个 | 4
9 | 弯头DN25 | 个 | 8

## 表06 工程量清单-临时工程
工程量清单
| 组号：Ⅴ |  | 分组名称：施工临时工程
| 工程或费用名称 | 单位 | 数量 | 单价（元） | 合计（元）
第五部分 施工临时工程
一 | 施工房屋建筑工程
(一) | 仓库 | m2 | 100
(二) | 办公生活文化福利建筑工程 | % | 1.5
二 | 施工专项工程
(一) | 施工安全生产专项 | % | 2.5
三 | 其他临时工程 | % | 3

## 表 07 工程单价计算表-价差
单价分析表
项目编号:
项目名称:
工作内容:
单 价:
编号 | 名称及规格 | 单位 | 数量 | 单价(元) | 合价(元) | 备注
1 | 直接费 | [5 empty] | 0
1.1 | 基本直接费
1.1.1 | 人工费
1.1.2 | 材料费
（1）
（2）
1.1.3 | 机械使用费
（1）
（2）
1.2 | 其他直接费
2 | 间接费
3 | 利润
4 | 材料补差
5 | 税金
合计

## 表 08 总价承包项目分解表
总价承包项目分解表
项目编号:
项目名称:
编号 | 工程或费用名称 | 单位 | 数量 | 单价（元） | 合价(元) | 备注
合 计 元 |  |  |  | 0 | 0 | 0

## 表 09 分组工程报价组成表
分组工程报价组成表
单位:元
组号 | 分组工程名称 | 人工费 | 材料费 | 机械使用费 |  | 其它 直接费 | 间接费 | 利润 | 材料补差 | 税金 | 合计
|  |  |  | 一类 | 二、三类

## 表 10 计日工人工单价表
计日工人工单价表
编号 | 工 种 名 称 | 单价（元/工时）

## 表 11 计日工材料单价表
计日工材料单价表
编号 | 材料名称及规格 | 单位 | 单价（元）

## 表 12 计日工施工机械使用费单价费
计日工施工机械使用费单价费
编号 | 施工机械名称及型号规格 | 单价（元/台时）