## 02 总说明
总 说 明
合同编号：
工程名称：毛石护坡、毛石挡墙 |  | 第 1 页、共 1 页

## 03 分类分项工程量清单
分类分项工程量清单
合同编号：
工程名称：毛石护坡、毛石挡墙 |  |  |  |  | 第 1 页、共 2 页
序号 | 项目编码 | 项目名称 | 计量单位 | 项目特征 |  | 工程数量 | 主要技术 条款编码 | 备注
|  | 毛石护坡 |  |  |  | 1
| 500101002001 | 一般土方开挖 | m³ | 1.土类分级:土挖类级别Ⅰ~Ⅱ |  | 260.5
| 500103001001 | 一般土方填筑 | m³ | 1.填方材料品种:素土 |  | 260.5
| 500101010001 | 土方外运 | m³ | 1.土类分级:土挖类级别Ⅰ~Ⅱ 2.废弃料品种:素土 3.运距:1Km内 |  | 292.21
| 500109001001 | 普通混凝土 | m³ | 1.混凝土种类:商品砼 2.混凝土强度等级:C25 |  | 20.39
| 500110001001 | 普通模板 | m² | 1.部位:垫层模板制作及安装 |  | 22.65
| 500105003001 | 浆砌块石 | m³ | 1.石料种类、规格:洁净毛石基础 2.砂浆强度等级:M10水泥砂浆 |  | 271.82
| 500105003002 | 浆砌块石 | m³ | 1.石料种类、规格:洁净毛石 2.砂浆强度等级:M10水泥砂浆 |  | 178.38
1
|  | 毛石挡墙 |  |  |  | 1
| 500101002002 | 一般土方开挖 | m³ | 1.土类分级:土挖类级别Ⅰ~Ⅱ |  | 243.15
| 500103001002 | 一般土方填筑 | m³ | 1.填方材料品种:素土 |  | 243.15
| 500101010002 | 土方外运 | m³ | 1.土类分级:土挖类级别Ⅰ~Ⅱ 2.废弃料品种:素土 3.运距:1Km内 |  | 577.08
| 500109001002 | 普通混凝土 | m³ | 1.混凝土种类:商品砼 2.混凝土强度等级:C25 |  | 58.36
分类分项工程量清单
合同编号：
工程名称：毛石护坡、毛石挡墙 |  |  |  |  | 第 2 页、共 2 页
序号 | 项目编码 | 项目名称 | 计量单位 | 项目特征 |  | 工程数量 | 主要技术 条款编码 | 备注
| 500110001002 | 普通模板 | m² | 1.部位:垫层模板制作及安装 |  | 64.84
| 500105003003 | 浆砌块石 | m³ | 1.石料种类、规格:洁净毛石基础 2.砂浆强度等级:M10水泥砂浆 |  | 518.72
| 500105003004 | 浆砌块石 | m³ | 1.石料种类、规格:洁净毛石 2.砂浆强度等级:M10水泥砂浆 |  | 243.15
1

## 04 措施项目清单
措施项目清单
合同编号：
工程名称：毛石护坡、毛石挡墙 |  | 第 1 页、共 1 页
序号 | 项目名称 |  | 备注
一 | 可计量措施

## 06 零星工作项目清单
零星工作项目计价表
合同编号：
工程名称：毛石护坡、毛石挡墙 | [5 empty] | 第 1 页、共 1 页
序号 | 名称 | 型号规格 | 计量单位 |  | 单价(元) |  | 备注
1 | 人工
2 | 材料
3 | 机械
法定代表人：_____________签字
(或委托代理人)

## 07 材料和工程设备暂估价表
材料和工程设备暂估价表
合同编号：
工程名称：毛石护坡、毛石挡墙 |  |  |  |  | 第 1 页、共 1 页
序号 | 材料（设备）名称、规格、型号 | 计量单位 | 数量 | 暂估单价（元） |  | 金额（元） | 备注
合计
注：招标人应将上述材料、工程设备暂估单价计入工程量清单综合单价报价中。