## 【标表1】投标报价汇总表
投标报价汇总表
合同段：路面加宽、路灯 |  |  |  | 标表1
序号 | 章次 | 科目名称 |  |  | 金额（元）
1 | 100 | 总则
2 | 200 | 路基
3 | 300 | 路面
4 | 600 | 路灯
5 | 第100章至第700章合计
6 | 已包含在清单合计中的材料、工程设备、专业工程暂估价合计
7 | 清单合计减去材料、工程设备、专业工程暂估价合计
8 | 计日工合计
9 | 暂列金额（不含计日工总额）
10 | 投标报价
清单 第 1 页 共 1 页

## 【】工程量清单表_加项目特征
工程量清单表
合同段：路面加宽、路灯 | [7 empty] | 标表2
清单 第100章 总则
子目号 | 子目名称 | 单位 | 数量 | 单价（元） |  | 合价（元） | 项目特征
102 | 工程管理
102-3 | 安全生产费 | 总额
清单 第100章 合计
清单 第 1 页 共 4 页
工程量清单表
合同段：路面加宽、路灯 | [7 empty] | 标表2
清单 第200章 路基
子目号 | 子目名称 | 单位 | 数量 | 单价（元） |  | 合价（元） | 项目特征
203 | 挖方路基
203-1 | 路基挖方
-a | 挖土方 | m3 | 1235.92 |  |  |  | 1.土壤类别:一、二类土 2.废弃料品种:素土 3.运距:1Km内
203-2 | 路灯土方
-a | 挖基坑土方 | m3 | 34.05 |  |  |  | 1.土壤类别:一、二类土
-a | 回填方 | m3 | 32.64 |  |  |  | 1.密实度要求:夯填 2.填方材料品种:素土
-a | 余方弃置 | m3 | 3.96 |  |  |  | 1.废弃料品种:素土 2.运距:1Km内
清单 第200章 合计
清单 第 2 页 共 4 页
工程量清单表
合同段：路面加宽、路灯 | [7 empty] | 标表2
清单 第300章 路面
子目号 | 子目名称 | 单位 | 数量 | 单价（元） |  | 合价（元） | 项目特征
302 | 垫层
302-1 | 山皮石垫层 | m2 | 2207 |  |  |  | 1.石料规格:山皮石 2.厚度:300mm
302 | 垫层
302-1 | 混凝土垫层 | m3 | 132.42 |  |  |  | 1.混凝土强度等级:C25 2.厚度:60mm 3.材料品种、厚度:混凝土
312 | 水泥混凝土面板
312-1 | 水泥混凝土面板 | m2 | 2207
-a | 厚…mm（混凝土弯拉强度…MPa） | m3 | 441.4 |  |  |  | 1.混凝土强度等级:C30 2.厚度:200
清单 第300章 合计
清单 第 3 页 共 4 页
工程量清单表
合同段：路面加宽、路灯 | [7 empty] | 标表2
清单 第600章 安全设施及预埋管线
子目号 | 子目名称 | 单位 | 数量 | 单价（元） |  | 合价（元） | 项目特征
602 | 钢筋
602-1 | 路灯基础钢筋
-d | 钢筋 | kg | 80 |  |  |  | 1.钢筋种类、规格:直径： φ12 级别： HRB400
-d | 钢筋 | kg | 72 |  |  |  | 1.钢筋种类、规格:直径： φ10 级别： HRB400 2.箍筋
-d | 预埋螺栓 | kg | 85 |  |  |  | 1.预埋螺栓安装
602 | 路灯基础
602-1 | 路灯基础
-c | 现浇混凝土基础 | m3 | 3.51 |  |  |  | 1.混凝土种类:预拌 2.混凝土强度等级:C25
607 | 接地极 | 个 | 5 |  |  |  | 1.名称:角钢接地极制作与安装
607 | 路灯 | 盏 | 5 |  |  |  | 1.名称:太阳能单臂悬挑灯架路灯 2.规格:8m
清单 第600章 合计
清单 第 4 页 共 4 页