## 表-08 分部分项工程和单价措施项目清单与计价表
分部分项工程和单价措施项目清单与计价表
工程名称：建筑与装饰工程 | [6 empty] | 第 1 页 共 7 页
序号 | 项目编码 | 项目名称 | 项目特征描述 | 计量单位 | 工程量 | 金额（元）
[6 empty] | 综合单价 |  | 合价 | 其中
暂估价
混凝土及钢筋混凝土工程
1 | 010404001007 | 垫层 | 1.垫层材料种类、配合比、厚度:防冻砂 | m3 | 42.12
2 | 010501001001 | 垫层 | 1.混凝土种类:商品砼 2.混凝土强度等级:C20 3.含运输和泵送 | m3 | 2.7
3 | 010501003001 | 独立基础 | 1.混凝土种类:商品砼 2.混凝土强度等级:C30 3.含运输和泵送 | m3 | 9.26
4 | 010503001001 | 基础梁 | 1.混凝土种类:商品砼 2.混凝土强度等级:C30 3.含运输和泵送 | m3 | 3.67
5 | 010502001001 | 矩形柱 | 1.混凝土种类:商品砼 2.混凝土强度等级:C30 3.含运输和泵送 | m3 | 5.62
6 | 010503002001 | 矩形梁 | 1.混凝土种类:商品砼 2.混凝土强度等级:C30 3.含运输和泵送 | m3 | 5.13
7 | 010505001001 | 有梁板 | 1.混凝土种类:商品砼 2.混凝土强度等级:C30 3.含运输和泵送 | m3 | 3.38
8 | 010502002001 | 构造柱 | 1.混凝土种类:商品砼 2.混凝土强度等级:C25 3.含运输 | m3 | 2.7
9 | 010503004001 | 圈梁 | 1.混凝土种类:商品砼 2.混凝土强度等级:C25 3.含运输 | m3 | 0.54
10 | 010503004002 | 圈梁 | 1.混凝土种类:商品砼 2.混凝土强度等级:C15细石混凝土 3.含运输 | m3 | 0.09
11 | 010503005001 | 过梁 | 1.混凝土种类:商品砼 2.混凝土强度等级:C25 3.含运输 | m3 | 0.25
12 | 010505007001 | 天沟(檐沟）、挑檐板 | 1.混凝土种类:商品砼 2.混凝土强度等级:C30 3.含运输和泵送 | m3 | 2.59
13 | 010515001002 | 现浇构件钢筋 | 1、钢筋种类：箍筋 2、规格：三级φ8 3、满足图纸及设计规范的抗震要求 4、含场内外制作安装、运输安装，运距自行考虑 | t | 0.693
14 | 010515001003 | 现浇构件钢筋 | 1、钢筋种类：箍筋 2、规格：三级φ10 3、满足图纸及设计规范的抗震要求 | t | 0.253
本页小计
分部分项工程和单价措施项目清单与计价表
工程名称：建筑与装饰工程 | [6 empty] | 第 2 页 共 7 页
序号 | 项目编码 | 项目名称 | 项目特征描述 | 计量单位 | 工程量 | 金额（元）
[6 empty] | 综合单价 |  | 合价 | 其中
暂估价
4、含场内外制作安装、运输安装，运距自行考虑
15 | 010515001010 | 现浇构件钢筋 | 1、钢筋种类：直筋 2、规格：三级φ8 3、满足图纸及设计规范的抗震要求 4、含场内外制作安装、运输安装，运距自行考虑 | t | 0.541
16 | 010515001011 | 现浇构件钢筋 | 1、钢筋种类：直筋 2、规格：三级φ10 3、满足图纸及设计规范的抗震要求 4、含场内外制作安装、运输安装，运距自行考虑 | t | 0.525
17 | 010515001004 | 现浇构件钢筋 | 1、钢筋种类：直筋 2、规格：三级φ12 3、满足图纸及设计规范的抗震要求 4、含场内外制作安装、运输安装，运距自行考虑 | t | 0.61
18 | 010515001005 | 现浇构件钢筋 | 1、钢筋种类：直筋 2、规格：三级φ14 3、满足图纸及设计规范的抗震要求 4、含场内外制作安装、运输安装，运距自行考虑 | t | 0.191
19 | 010515001006 | 现浇构件钢筋 | 1、钢筋种类：直筋 2、规格：三级φ16 3、满足图纸及设计规范的抗震要求 4、含场内外制作安装、运输安装，运距自行考虑 | t | 0.302
20 | 010515001012 | 现浇构件钢筋 | 1、钢筋种类：直筋 2、规格：三级φ18 3、满足图纸及设计规范的抗震要求 4、含场内外制作安装、运输安装，运距自行考虑 | t | 0.869
21 | 010515001007 | 现浇构件钢筋 | 1、钢筋种类：直筋 2、规格：三级φ20 3、满足图纸及设计规范的抗震要求 4、含场内外制作安装、运输安装，运距自行考虑 | t | 0.178
22 | 010516003001 | 机械连接 | 1.螺纹套筒接头φ18 | 个 | 48
分部小计
砌筑工程
23 | 010402001001 | 砌块墙 | 1.砌块品种、规格、强度 | m3 | 15.37
本页小计
分部分项工程和单价措施项目清单与计价表
工程名称：建筑与装饰工程 | [6 empty] | 第 3 页 共 7 页
序号 | 项目编码 | 项目名称 | 项目特征描述 | 计量单位 | 工程量 | 金额（元）
[6 empty] | 综合单价 |  | 合价 | 其中
暂估价
等级：300厚加气混凝土砌块 2.墙体类型:外墙
24 | 010402001002 | 砌块墙 | 1.砌块品种、规格、强度等级：200厚加气混凝土砌块 2.墙体类型:内墙 | m3 | 5.03
分部小计
门窗工程
25 | 010807001001 | 金属（塑钢、断桥）窗 | 1.框、扇材质:断桥铝合金窗、门联窗 2.洞口尺寸详见图纸 | m2 | 21.96
26 | 010801001001 | 木质门 | 1.门代号及洞口尺寸:M0822 木质夹板门 | m2 | 1.76
27 | 011001006002 | 其他保温隔热 | 1.保温隔热部位:窗口 2.保温隔热方式:30厚硅酸铝保温颗粒砂浆 | m2 | 1.22
分部小计
屋面工程
屋1
28 | 011101001001 | 水泥砂浆楼地面 | 1.20厚1:25水泥砂浆找平层 | m2 | 45.12
29 | 010902002001 | 屋面涂膜防水 | 1. 1.5厚聚氨脂隔气层 | m2 | 45.12
30 | 011001001001 | 保温隔热屋面 | 1.最薄处30厚1:8水泥憎水性膨胀珍珠岩找坡层 | m2 | 45.12
31 | 011101001002 | 水泥砂浆楼地面 | 1.20厚1:2 5水泥砂浆找平层 | m2 | 45.12
32 | 011001001002 | 保温隔热屋面 | 1.120厚挤塑聚苯板(B1级) | m2 | 45.12
33 | 011101003001 | 细石混凝土楼地面 | 1.30厚C20细石混凝土找平层 | m2 | 45.12
34 | 010902001001 | 屋面卷材防水 | 1.SBS聚脂胎改性沥青防水卷材(3 +4 mm) | m2 | 45.12
35 | 011001006001 | 其他保温隔热 | 1.10厚M0.4~M10石灰砂浆隔离层 | m2 | 45.12
36 | 011101003002 | 细石混凝土楼地面 | 1.40厚C20细石混凝土保护层(内加铅丝网片,设分隔缝双向间距≤6m)缝内嵌填聚乙烯泡沫棒面嵌填聚氨酯建筑密封膏 | m2 | 45.12
分部小计
挑檐
37 | 011101001006 | 水泥砂浆楼地面 | 1.20厚1:25水泥砂浆找平 | m2 | 49.54
本页小计
分部分项工程和单价措施项目清单与计价表
工程名称：建筑与装饰工程 | [6 empty] | 第 4 页 共 7 页
序号 | 项目编码 | 项目名称 | 项目特征描述 | 计量单位 | 工程量 | 金额（元）
[6 empty] | 综合单价 |  | 合价 | 其中
暂估价
层
38 | 010902001002 | 屋面卷材防水 | 1.SBS聚脂胎改性沥青防水卷材(3 +4 mm) | m2 | 22.86
39 | 011201001001 | 墙面一般抹灰 | 1.25mm厚保温砂浆 | m2 | 49.54
分部小计
外墙面工程
40 | 011201002001 | 墙面装饰抹灰 | 1. 15厚1:3水泥砂浆找平层，刷专用防水抗裂界面剂，厚度3~4mm | m2 | 69.82
41 | 011001003001 | 保温隔热墙面 | 1. 100厚岩棉板保温层，板两表面及侧面涂刷界面剂配套胶粘剂粘贴 | m2 | 69.82
42 | 011001003002 | 保温隔热墙面 | 1. 抹第一道抹面胶浆(抹面采用防水砂浆)3~6厚，压入耐碱玻璃纤维网布，锚栓锚固抹面胶浆复合耐碱玻璃纤维网布层 | m2 | 69.82
43 | 011001003004 | 保温隔热墙面 | 1.抹第二道抹面胶浆(抹面采用防水砂浆)3~6厚，压入耐碱玻璃纤维网布 | m2 | 69.82
44 | 011001003003 | 保温隔热墙面 | 1.薄抹第三道抹面胶浆 | m2 | 69.82
45 | 011407001001 | 墙面喷刷涂料 | 1.腻子种类:柔性耐水腻子 2.涂料品种、喷刷遍数:底层涂料，面层涂料两遍 | m2 | 74.69
分部小计
内墙面工程
内1
46 | 011201002002 | 墙面装饰抹灰 | 1.刷砌块界面处理剂一遍，随刷随抹底灰 | m2 | 91.86
47 | 011201002003 | 墙面装饰抹灰 | 1.13厚1:3 水泥砂浆打底 | m2 | 91.86
48 | 011406001001 | 抹灰面油漆 | 1.无机涂料乳胶漆三遍(一底二面) 2.满刮腻子二道 | m2 | 93.63
分部小计
内2
49 | 011201002004 | 墙面装饰抹灰 | 1.刷界面剂一道用毛(甩前先喷湿墙面) | m2 | 16.97
50 | 011201002005 | 墙面装饰抹灰 | 1.15厚水泥砂浆打底 | m2 | 16.97
51 | 010903002001 | 墙面涂膜防水 | 1.刷水泥基防水涂料一道12厚(距楼面1.8米高范围内) | m2 | 8.42
52 | 011204003001 | 块料墙面 | 1. 5厚釉面砖贴面(粘贴 | m2 | 17.7
本页小计
分部分项工程和单价措施项目清单与计价表
工程名称：建筑与装饰工程 | [6 empty] | 第 5 页 共 7 页
序号 | 项目编码 | 项目名称 | 项目特征描述 | 计量单位 | 工程量 | 金额（元）
[6 empty] | 综合单价 |  | 合价 | 其中
暂估价
前浸水两小时以上)，白水泥勾缝4厚1:1水泥砂浆加水重20%建筑胶(或配套专用胶粘剂)粘结层
分部小计
楼地面工程
地1
53 | 010404001001 | 垫层 | 1.150厚碎石灌M5.0水泥砂浆，平板振捣器振捣密实 | m3 | 4.11
54 | 010501001002 | 垫层 | 1.60厚C20混凝土垫层 | m3 | 1.64
55 | 011101001003 | 水泥砂浆楼地面 | 1.素水泥浆一道(内掺建筑胶) | m2 | 27.4
56 | 011102003001 | 块料楼地面 | 1. 8~10 厚地砖铺实拍平，稀水泥浆擦缝 2. 20厚1:3千硬性水泥砂浆结合层 | m2 | 27.4
分部小计
地2
57 | 010404001002 | 垫层 | 1.150厚碎石灌M5.0水泥砂浆，平板振捣器振捣密实 | m3 | 0.28
58 | 010501001003 | 垫层 | 1.60厚C20混凝土垫层 | m3 | 0.11
59 | 011101001004 | 水泥砂浆楼地面 | 1.素水泥浆一道(内掺建筑胶) | m2 | 1.89
60 | 011101003003 | 细石混凝土楼地面 | 1. 最薄处30厚C20细石混凝土找坡层抹平，从门口向地漏找0.5%坡 | m2 | 1.89
61 | 010904002001 | 楼（地）面涂膜防水 | 1、1.5厚聚氨脂涂膜防水(至少三遍以上),四周涂刷高度300 | m2 | 1.89
62 | 011102003002 | 块料楼地面 | 1.8~10厚铺防滑陶瓷地砖，稀水泥擦缝 | m2 | 1.89
分部小计
踢1
63 | 011105003001 | 块料踢脚线 | 1. 10厚铺地砖踢脚，稀水泥擦缝浆勾缝，缝宽8 2. 10 厚1:2 水泥砂浆粘结层 3. 素水泥浆一道用毛(内掺建筑胶) | m2 | 3.1
分部小计
天棚工程
本页小计
分部分项工程和单价措施项目清单与计价表
工程名称：建筑与装饰工程 | [6 empty] | 第 6 页 共 7 页
序号 | 项目编码 | 项目名称 | 项目特征描述 | 计量单位 | 工程量 | 金额（元）
[6 empty] | 综合单价 |  | 合价 | 其中
暂估价
棚1
64 | 011302001001 | 吊顶天棚 | 1、0.8厚铝合金条板，高缝安装带插缝板 2、U型轻钢次龙骨LB45X48，中距不大于1500 3、U型轻钢主龙骨CB38X12，中距不大于1500与钢筋品杆固定 | m2 | 1.89
分部小计
棚2
65 | 011302001002 | 吊顶天棚 | 1、纸面石膏板面层 2、U型轻钢次龙骨LB45X48，中距不大于1500 3、U型轻钢主龙骨CB38X12，中距不大于1500与钢筋品杆固定 | m2 | 27.41
分部小计
室外工程
散水
66 | 010103001001 | 回填方 | 1.素土夯实,向外坡3%-5% | m2 | 12.9
67 | 010404001004 | 垫层 | 1. 300厚中砂防冻胀层 | m3 | 3.87
68 | 010404001003 | 垫层 | 1.150厚3:7灰土 | m3 | 1.94
69 | 011101003004 | 细石混凝土楼地面 | 1.60厚C20混凝土,撒1:1水泥细砂压实赶光 | m2 | 12.9
70 | 010904004001 | 楼（地）面变形缝 | 1.沥青胶泥嵌缝 | m | 18.2
分部小计
台阶
71 | 010103001002 | 回填方 | 1.素土夯实,向外坡3%-5% | m2 | 13.64
72 | 010404001005 | 垫层 | 1. 300厚中砂防冻胀层 | m3 | 4.1
73 | 010404001006 | 垫层 | 1.300厚3:7灰土 | m3 | 4.1
74 | 011101003005 | 细石混凝土楼地面 | 1.60厚C20混凝土,撒1:1水泥细砂压实赶光 | m2 | 13.65
75 | 011101001005 | 水泥砂浆楼地面 | 1.素水泥浆结合层一道 | m2 | 13.65
76 | 011107001001 | 石材台阶面 | 1.20~25厚石质板材踏步及踢脚板，水泥砂浆擦缝30厚1:4干硬性水泥砂浆 | m2 | 13.65
分部小计
措施项目
77 | 011701001001 | 综合脚手架 | 1.建筑结构形式:框架结 | m2 | 40.47
本页小计
分部分项工程和单价措施项目清单与计价表
工程名称：建筑与装饰工程 | [6 empty] | 第 7 页 共 7 页
序号 | 项目编码 | 项目名称 | 项目特征描述 | 计量单位 | 工程量 | 金额（元）
[6 empty] | 综合单价 |  | 合价 | 其中
暂估价
构 2.檐口高度:3.6m
78 | 011703001001 | 垂直运输 | 1.建筑物建筑类型及结构形式:框架结构 2.建筑物檐口高度、层数:3.6m | m2 | 40.47
79 | 011702001001 | 基础 | 1.基础类型:独立基础 | m2 | 18.24
80 | 011702001002 | 基础 | 1.基础类型:垫层 | m2 | 4.16
81 | 011702002001 | 矩形柱 |  | m2 | 42.04
82 | 011702005001 | 基础梁 |  | m2 | 32.45
83 | 011702006001 | 矩形梁 | 1.支撑高度:3.6m以内 | m2 | 70.9
84 | 011702006002 | 矩形梁 | 1.支撑高度:5.1m | m2 | 12.53
85 | 011702008001 | 圈梁 |  | m2 | 2.79
86 | 011702009001 | 过梁 |  | m2 | 2.98
87 | 011702014001 | 有梁板 | 1.支撑高度:3.6m以内 | m2 | 52.3
88 | 011702014002 | 有梁板 | 1.支撑高度:5.1m以内 | m2 | 47.38
89 | 011702022001 | 天沟、檐沟 | 1.构件类型:檐沟 | m2 | 42.63
分部小计
本页小计
合 计

## 表-11 总价措施项目清单与计价表
总价措施项目清单与计价表
工程名称：建筑与装饰工程 | [6 empty] | 第 1 页 共 1 页
序号 | 项目编码 | 项目名称 | 计算基础 | 费率(%) | 金额(元) | 调整费率(%) |  | 调整后金额(元) | 备注
1 | 011707001 | 安全文明施工费
1.1 | 011707001001 | 文明施工与环境保护费 | 分部分项人工费+技术措施项目人工费 | 2.2
1.2 | 011707001002 | 临时设施费 | 分部分项人工费+技术措施项目人工费 | 1.7
2 | 011707005001 | 雨季施工增加费 | 分部分项人工费+技术措施项目人工费 | 0.5
3 | 011707007001 | 已完工程及设备保护费 | 分部分项人工费+技术措施项目人工费 | 0.8
4 | 01B001 | 工程定位复测费 | 分部分项人工费+技术措施项目人工费 | 0.3
5 | 011707004001 | 二次搬运费 | 分部分项人工费+技术措施项目人工费 | 0.1
合 计

## 表-12 其他项目清单与计价汇总表
其他项目清单与计价汇总表
工程名称：建筑与装饰工程 |  |  |  | 第 1 页 共 1 页
序号 | 项目名称 | 金额(元) | 结算金额(元) |  | 备注
1 | 暂列金额 |  |  |  | 明细详见表-12-1
2 | 暂估价
2.1 | 专业工程暂估价 |  |  |  | 明细详见表-12-3
2.2 | 材料暂估价 | 一 |  |  | 明细详见表-12-2
3 | 计日工 |  |  |  | 明细详见表-12-4
4 | 总承包服务费 |  |  |  | 明细详见表-12-5
5 | 材料检验试验费
6 | 建筑工程能效测评费
7 | 工程变更及现场签证
8 | 提前竣工（赶工补偿）
9 | 无负荷联合试运转费
10 | 停窝工损失费
11 | 施工期间未完工程保护费
12 | 企业自有工人培训管理费
13 | 建筑工人实名制费
14 | 安全生产计提费
合计 |  |  |  |  | —

## 表-12-1 暂列金额表
暂列金额明细表
工程名称：建筑与装饰工程 |  | 标段：察右后旗金地家园保租房配套附属工程 |  |  | 第 1 页 共 1 页
序号 | 项目名称 |  | 计量单位 | 暂定金额（元） |  | 备注
合 计 | [5 empty] | —
注：此表由招标人填写，如不能详列，也可只列暂列金额总额，投标人应将上述暂列金额计入投标总价中。
表—12—1

## 表-12-2 材料(工程设备)暂估价及调整表
材料（工程设备）暂估单价及调整表
工程名称：建筑与装饰工程 | [9 empty] | 第 1 页 共 1 页
序号 | 材料(工程设备)名称、规格、型号 | 计量单位 | 数量 |  | 暂估(元) |  | 确认(元) |  | 差额±(元) |  |  | 备注
|  |  | 暂估 | 确认 | 单价 | 合价 | 单价 | 合价 | 单价 |  | 合价
合计
总合计

## 表-13 规费、税金项目清单与计价表
规费、税金项目计价表
工程名称：建筑与装饰工程 |  |  |  | 第 1 页 共 1 页
序号 | 项目名称 | 计算基础 | 计算基数 |  | 计算费率(%) | 金额（元）
1 | 规费 | 社会保险费+住房公积金+水利建设基金+环境保护税
1.1 | 社会保险费 | 养老失业保险+基本医疗保险+工伤保险+生育保险
(1) | 养老失业保险 | 分部分项人工费+组织措施项目人工费+技术措施项目人工费+分部分项人工费调整+技术措施项目人工费调整 |  |  | 10.5
(2) | 基本医疗保险 | 分部分项人工费+组织措施项目人工费+技术措施项目人工费+分部分项人工费调整+技术措施项目人工费调整 |  |  | 3.7
(3) | 工伤保险 | 分部分项人工费+组织措施项目人工费+技术措施项目人工费+分部分项人工费调整+技术措施项目人工费调整 |  |  | 0.4
(4) | 生育保险 | 分部分项人工费+组织措施项目人工费+技术措施项目人工费+分部分项人工费调整+技术措施项目人工费调整 |  |  | 0.3
1.2 | 住房公积金 | 分部分项人工费+组织措施项目人工费+技术措施项目人工费+分部分项人工费调整+技术措施项目人工费调整 |  |  | 3.7
1.3 | 水利建设基金 | 分部分项人工费+组织措施项目人工费+技术措施项目人工费+分部分项人工费调整+技术措施项目人工费调整 |  |  | 0.4
1.4 | 环境保护税
2 | 税金 | 税前工程造价 |  |  | 9
合 计