## 表-08 分部分项工程和单价措施项目清单与计价表
分部分项工程和单价措施项目清单与计价表
工程名称：电气工程 | [6 empty] | 第 1 页 共 2 页
序号 | 项目编码 | 项目名称 | 项目特征描述 | 计量单位 | 工程量 | 金额（元）
[6 empty] | 综合单价 |  | 合价 | 其中
暂估价
线缆
1 | 030411001001 | 配管 | 1.材质、规格:PC16 3.配置形式:顶棚内暗敷 | m | 17.4
2 | 030411001002 | 配管 | 1.材质、规格:PC20 3.配置形式:地面内暗敷 | m | 26.6
3 | 030411004001 | 配线 | 1.型号、规格:BV2.5 2.配线形式:管内穿线 | m | 71
4 | 030411004002 | 配线 | 1.型号、规格:BV4 2.配线形式:管内穿线 | m | 81.9
5 | 030411006001 | 接线盒 | 1.材质、规格:86型接线盒 2.安装形式：安装 | 个 | 14
分部小计
设备
6 | 030404017001 | 配电箱 | 1.名称:AK 2.型号、规格:300*400*160 4.安装方式:暗装 | 台 | 1
7 | 030412001001 | 普通灯具 | 1.名称:吸顶灯 2.型号、规格:23W | 套 | 2
8 | 030412005001 | 荧光灯 | 1.型号、规格:单管荧光灯 2.安装形式:吸顶 | 套 | 1
9 | 030412005002 | 荧光灯 | 1.型号、规格:双管荧光灯 2.安装形式:吸顶 | 套 | 1
10 | 030404035001 | 插座 | 1.材质、规格:安全型五孔插座 250V 10A 2.安装方式:墙上安装 距地0.3m | 个 | 7
11 | 030404035002 | 插座 | 1.材质、规格:安全型五孔插座 250V 10A 2.安装方式:墙上安装 距地1.5m | 个 | 1
12 | 040801029001 | 照明开关 | 1.材质、规格:单联单控开关 2.安装方式:暗装 | 个 | 1
13 | 040801029002 | 照明开关 | 1.材质、规格：双联单控开关 2.安装方式:暗装 | 个 | 1
14 | 040801029003 | 照明开关 | 1.材质、规格：三联单控开关 2.安装方式:暗装 | 个 | 1
15 | 030502012001 | 信息插座 | 1.名称:信息插座 2.规格:RJ45 3.安装方式:墙上安装 | 个 | 2
本页小计
分部分项工程和单价措施项目清单与计价表
工程名称：电气工程 | [6 empty] | 第 2 页 共 2 页
序号 | 项目编码 | 项目名称 | 项目特征描述 | 计量单位 | 工程量 | 金额（元）
[6 empty] | 综合单价 |  | 合价 | 其中
暂估价
分部小计
措施项目
16 | 031301017001 | 脚手架搭拆 |  | 项 | 1
分部小计
本页小计
合 计

## 表-11 总价措施项目清单与计价表
总价措施项目清单与计价表
工程名称：电气工程 | [6 empty] | 第 1 页 共 1 页
序号 | 项目编码 | 项目名称 | 计算基础 | 费率(%) | 金额(元) | 调整费率(%) |  | 调整后金额(元) | 备注
1 | 031302001 | 安全文明施工费
1.1 | 031302001001 | 文明施工与环境保护费 | 分部分项人工费+技术措施项目人工费 | 0.8
1.2 | 031302001002 | 临时设施费 | 分部分项人工费+技术措施项目人工费 | 0.85
2 | 031302005001 | 雨季施工增加费 | 分部分项人工费+技术措施项目人工费 | 0.5
3 | 031302006001 | 已完工程及设备保护费 | 分部分项人工费+技术措施项目人工费 | 0.8
4 | 03B001 | 工程定位复测费 | 分部分项人工费+技术措施项目人工费 | 0
5 | 031302004001 | 二次搬运费 | 分部分项人工费+技术措施项目人工费 | 0.1
合 计

## 表-12 其他项目清单与计价汇总表
其他项目清单与计价汇总表
工程名称：电气工程 |  |  |  | 第 1 页 共 1 页
序号 | 项目名称 | 金额(元) | 结算金额(元) |  | 备注
1 | 暂列金额 |  |  |  | 明细详见表-12-1
2 | 暂估价
2.1 | 专业工程暂估价 |  |  |  | 明细详见表-12-3
2.2 | 材料暂估价 | 一 |  |  | 明细详见表-12-2
3 | 计日工 |  |  |  | 明细详见表-12-4
4 | 总承包服务费 |  |  |  | 明细详见表-12-5
5 | 材料检验试验费
6 | 建筑工程能效测评费
7 | 工程变更及现场签证
8 | 提前竣工（赶工补偿）
9 | 无负荷联合试运转费
10 | 停窝工损失费
11 | 施工期间未完工程保护费
12 | 企业自有工人培训管理费
13 | 建筑工人实名制费
14 | 安全生产计提费
合计 |  |  |  |  | —

## 表-12-1 暂列金额表
暂列金额明细表
工程名称：电气工程 |  | 标段：察右后旗金地家园保租房配套附属工程 |  |  | 第 1 页 共 1 页
序号 | 项目名称 |  | 计量单位 | 暂定金额（元） |  | 备注
合 计 | [5 empty] | —
注：此表由招标人填写，如不能详列，也可只列暂列金额总额，投标人应将上述暂列金额计入投标总价中。
表—12—1

## 表-12-2 材料(工程设备)暂估价及调整表
材料（工程设备）暂估单价及调整表
工程名称：电气工程 | [9 empty] | 第 1 页 共 1 页
序号 | 材料(工程设备)名称、规格、型号 | 计量单位 | 数量 |  | 暂估(元) |  | 确认(元) |  | 差额±(元) |  |  | 备注
|  |  | 暂估 | 确认 | 单价 | 合价 | 单价 | 合价 | 单价 |  | 合价
1 | 成套配电箱 300*400*160 | 台 | 1 |  | 850 | 850
合计 | [5 empty] | 850
总合计 | [5 empty] | 850

## 表-13 规费、税金项目清单与计价表
规费、税金项目计价表
工程名称：电气工程 |  |  |  | 第 1 页 共 1 页
序号 | 项目名称 | 计算基础 | 计算基数 |  | 计算费率(%) | 金额（元）
1 | 规费 | 社会保险费+住房公积金+水利建设基金+环境保护税
1.1 | 社会保险费 | 养老失业保险+基本医疗保险+工伤保险+生育保险
(1) | 养老失业保险 | 分部分项人工费+组织措施项目人工费+技术措施项目人工费+分部分项人工费调整+技术措施项目人工费调整 |  |  | 10.5
(2) | 基本医疗保险 | 分部分项人工费+组织措施项目人工费+技术措施项目人工费+分部分项人工费调整+技术措施项目人工费调整 |  |  | 3.7
(3) | 工伤保险 | 分部分项人工费+组织措施项目人工费+技术措施项目人工费+分部分项人工费调整+技术措施项目人工费调整 |  |  | 0.4
(4) | 生育保险 | 分部分项人工费+组织措施项目人工费+技术措施项目人工费+分部分项人工费调整+技术措施项目人工费调整 |  |  | 0.3
1.2 | 住房公积金 | 分部分项人工费+组织措施项目人工费+技术措施项目人工费+分部分项人工费调整+技术措施项目人工费调整 |  |  | 3.7
1.3 | 水利建设基金 | 分部分项人工费+组织措施项目人工费+技术措施项目人工费+分部分项人工费调整+技术措施项目人工费调整 |  |  | 0.4
1.4 | 环境保护税
2 | 税金 | 税前工程造价 |  |  | 9
合 计