## 表-08 分部分项工程和单价措施项目清单与计价表
分部分项工程和单价措施项目清单与计价表
工程名称：采暖工程 | [6 empty] | 第 1 页 共 2 页
序号 | 项目编码 | 项目名称 | 项目特征描述 | 计量单位 | 工程量 | 金额（元）
[6 empty] | 综合单价 |  | 合价 | 其中
暂估价
入户装置
1 | 031003001005 | 螺纹阀门 | 1.类型:闸阀 2.规格、压力等级:DN32 3.连接形式:螺纹连接 | 个 | 3
2 | 031003008002 | 除污器(过滤器） | 1.材质:过滤器 孔径3mm 2.规格、压力等级:DN32 3.连接形式:螺纹连接 | 组 | 1
3 | 031003008003 | 除污器(过滤器） | 1.材质:过滤器 60目 2.规格、压力等级:DN32 3.连接形式:螺纹连接 | 组 | 2
4 | 031003001006 | 螺纹阀门 | 1.材质:截止阀 2.规格、压力等级:DN25 3.连接形式:螺纹连接 | 个 | 1
5 | 031003001007 | 螺纹阀门 | 1.材质:泄水球阀 2.规格、压力等级:DN25 3.连接形式:螺纹连接 | 个 | 2
6 | 031003014001 | 热量表 | 1.类型:热表流量计 2.连接形式:螺纹连接 3.规格、压力等级:DN32 | 块 | 1
7 | 031003001008 | 螺纹阀门 | 1.类型:动态平衡阀 2.规格、压力等级:DN32 3.连接形式:螺纹连接 | 个 | 1
8 | 031003001009 | 螺纹阀门 | 1.类型:静态平衡阀 2.规格、压力等级:DN32 3.连接形式:螺纹连接 | 个 | 1
分部小计
管道及设备
9 | 040504001001 | 砌筑井 | 1.砌筑材料品种、规格、强度等级:检查井 φ600 | 座 | 1
10 | 031001002001 | 钢管 | 1.安装部位：采暖管埋地 2.规格、压力等级:焊接钢管 D32 3.连接形式:电弧焊 4.压力试验及吹、洗设计要求:满足设计及使用要求 | m | 8
11 | 031005006001 | 地板辐射采暖 | 1.保温层材质、厚度:20mm泡沫塑料板 2.管道材质、规格:PE-RT管 De20*2.3 3.压力试验及吹扫设计要求:满足设计及使用要求 | m2 | 29.29
12 | 031005007001 | 热媒集配装置 | 1.规格:分集水器及电热执行器 详见图纸 | 台 | 1
13 | 031003001001 | 螺纹阀门 | 1.类型:手动排气阀 2.规格、压力等级:DN20 | 个 | 2
本页小计
分部分项工程和单价措施项目清单与计价表
工程名称：采暖工程 | [6 empty] | 第 2 页 共 2 页
序号 | 项目编码 | 项目名称 | 项目特征描述 | 计量单位 | 工程量 | 金额（元）
[6 empty] | 综合单价 |  | 合价 | 其中
暂估价
14 | 031003008001 | 除污器(过滤器） | 1.材质：过滤器 2.规格、压力等级:DN32 3.连接形式:螺纹连接 | 组 | 1
15 | 031003001003 | 螺纹阀门 | 1.类型:泄水阀 2.规格、压力等级:DN15 3.连接形式:螺栓连接 | 个 | 1
16 | 031003001004 | 螺纹阀门 | 1.类型:闸阀 2.规格、压力等级:DN32 3.连接形式:螺栓连接 | 个 | 2
17 | 031001008001 | 直埋式预制保温管 | 1.埋设深度:2.2m以内 2.管道材质、规格:DN50 3.连接形式:焊接 4.压力试验及吹、洗设计要求:满足设计及使用要求 | m | 30
分部小计
措施项目
18 | 031301017001 | 脚手架搭拆 |  | 项 | 1
分部小计
本页小计
合 计

## 表-11 总价措施项目清单与计价表
总价措施项目清单与计价表
工程名称：采暖工程 | [6 empty] | 第 1 页 共 1 页
序号 | 项目编码 | 项目名称 | 计算基础 | 费率(%) | 金额(元) | 调整费率(%) |  | 调整后金额(元) | 备注
1 | 031302001 | 安全文明施工费
1.1 | 031302001001 | 文明施工与环境保护费 | 分部分项人工费+技术措施项目人工费 | 0.8
1.2 | 031302001002 | 临时设施费 | 分部分项人工费+技术措施项目人工费 | 0.85
2 | 031302005001 | 雨季施工增加费 | 分部分项人工费+技术措施项目人工费 | 0.5
3 | 031302006001 | 已完工程及设备保护费 | 分部分项人工费+技术措施项目人工费 | 0.8
4 | 03B001 | 工程定位复测费 | 分部分项人工费+技术措施项目人工费 | 0
5 | 031302004001 | 二次搬运费 | 分部分项人工费+技术措施项目人工费 | 0.1
合 计

## 表-12 其他项目清单与计价汇总表
其他项目清单与计价汇总表
工程名称：采暖工程 |  |  |  | 第 1 页 共 1 页
序号 | 项目名称 | 金额(元) | 结算金额(元) |  | 备注
1 | 暂列金额 |  |  |  | 明细详见表-12-1
2 | 暂估价
2.1 | 专业工程暂估价 |  |  |  | 明细详见表-12-3
2.2 | 材料暂估价 | 一 |  |  | 明细详见表-12-2
3 | 计日工 |  |  |  | 明细详见表-12-4
4 | 总承包服务费 |  |  |  | 明细详见表-12-5
5 | 材料检验试验费
6 | 建筑工程能效测评费
7 | 工程变更及现场签证
8 | 提前竣工（赶工补偿）
9 | 无负荷联合试运转费
10 | 停窝工损失费
11 | 施工期间未完工程保护费
12 | 企业自有工人培训管理费
13 | 建筑工人实名制费
14 | 安全生产计提费
合计 |  |  |  |  | —

## 表-12-1 暂列金额表
暂列金额明细表
工程名称：采暖工程 |  | 标段：察右后旗金地家园保租房配套附属工程 |  |  | 第 1 页 共 1 页
序号 | 项目名称 |  | 计量单位 | 暂定金额（元） |  | 备注
合 计 | [5 empty] | —
注：此表由招标人填写，如不能详列，也可只列暂列金额总额，投标人应将上述暂列金额计入投标总价中。
表—12—1

## 表-12-2 材料(工程设备)暂估价及调整表
材料（工程设备）暂估单价及调整表
工程名称：采暖工程 | [9 empty] | 第 1 页 共 1 页
序号 | 材料(工程设备)名称、规格、型号 | 计量单位 | 数量 |  | 暂估(元) |  | 确认(元) |  | 差额±(元) |  |  | 备注
|  |  | 暂估 | 确认 | 单价 | 合价 | 单价 | 合价 | 单价 |  | 合价
1 | 热量表 DN32 DN32 | 套 | 1 |  | 500 | 500
合计 | [5 empty] | 500
总合计 | [5 empty] | 500

## 表-13 规费、税金项目清单与计价表
规费、税金项目计价表
工程名称：采暖工程 |  |  |  | 第 1 页 共 1 页
序号 | 项目名称 | 计算基础 | 计算基数 |  | 计算费率(%) | 金额（元）
1 | 规费 | 社会保险费+住房公积金+水利建设基金+环境保护税
1.1 | 社会保险费 | 养老失业保险+基本医疗保险+工伤保险+生育保险
(1) | 养老失业保险 | 分部分项人工费+组织措施项目人工费+技术措施项目人工费+分部分项人工费调整+技术措施项目人工费调整 |  |  | 10.5
(2) | 基本医疗保险 | 分部分项人工费+组织措施项目人工费+技术措施项目人工费+分部分项人工费调整+技术措施项目人工费调整 |  |  | 3.7
(3) | 工伤保险 | 分部分项人工费+组织措施项目人工费+技术措施项目人工费+分部分项人工费调整+技术措施项目人工费调整 |  |  | 0.4
(4) | 生育保险 | 分部分项人工费+组织措施项目人工费+技术措施项目人工费+分部分项人工费调整+技术措施项目人工费调整 |  |  | 0.3
1.2 | 住房公积金 | 分部分项人工费+组织措施项目人工费+技术措施项目人工费+分部分项人工费调整+技术措施项目人工费调整 |  |  | 3.7
1.3 | 水利建设基金 | 分部分项人工费+组织措施项目人工费+技术措施项目人工费+分部分项人工费调整+技术措施项目人工费调整 |  |  | 0.4
1.4 | 环境保护税
2 | 税金 | 税前工程造价 |  |  | 9
合 计