## 汇总表
赤峰市松山区第十五幼儿园厨房设备采购项目汇总表
工程名称：赤峰市松山区第十五幼儿园厨房设备采购
序号 | 项目名称 | 送审金额（元） | 审定金额（元） | 审减金额（元） | 备注
1 | 赤峰市松山区第十五幼儿园厨房设备采购 | #REF! | 469369.5 | #REF! | [9 empty] | 260128.26
2 | 合 计 | #REF! | 469369.5 | #REF! | [9 empty] | #REF!
#REF!
[6 empty] | 电 | 0.18711 | 0.6554 | 0.12263 | 水 | 1.5625 | 5.7443 | 8.9754
|  | 评审日期：2025年07月14日 |  |  |  |  | 93.3716 | 0.6554 | 61.1957 |  | 0.5715 | 5.7443 | 3.2829 | 239932.2
[7 empty] | 56.3001 | 0.647 | 36.4262 |  |  |  |  | 11599.15
[9 empty] | 97.7446 |  |  |  | 12.2583
| 电 | #REF!
#REF!
| 水 | #REF!
251531.35
217838.15

## 详单
松山区十五幼儿园厨房设备采购清单
编号 | 设备名称 | 规格/型号 | 技术参数 | 单位 | 数量 | 评审金额（元）
[6 empty] | 单价（元） | 合价(元）
1 | 灭蝇灯 | 40W | 电感式220v/40W,UV/LED光源灯管，双面诱捕、高压电网，物理灭蝇原理本产品采用标准波长≥365nm。 | 台 | 10 | 108 | 1080
2 | 紫外线消毒灯 | 1.2m | 功率：40W优质石英玻璃灯管，陶瓷灯头，铝合金支架。 | 台 | 1 | 540 | 540
3 | 单星水池 | 600*700*800 | 材质：不锈钢板制造,台面、槽体厚度≥1.0mm,槽脚不锈钢管直径38mm，壁厚≥1.0mm,配可调子弹脚,交驻肌不锈钢管直径大于等于25mm，壁厚≥1.0mm，配钢下水漏及去水装置。 | 台 | 1 | 960 | 960
4 | 单星水池 | 700*700*800 | 材质：不锈钢板制造,台面、槽体厚度≥1.0mm,槽脚不锈钢管直径38mm，壁厚≥1.0mm,配可调子弹脚,交驻肌不锈钢管直径大于等于25mm，壁厚≥1.0mm，配钢下水漏及去水装置。 | 台 | 1 | 1000 | 1000
5 | 单星水池 | 900*700*800 | 材质：不锈钢板制造,台面、槽体厚度≥1.0mm,槽脚不锈钢管直径38mm，壁厚≥1.0mm,配可调子弹脚,交驻肌不锈钢管直径大于等于25mm，壁厚≥1.0mm，配钢下水漏及去水装置。 | 台 | 2 | 1190 | 2380
6 | 单星水池 | 1200*700*800 | 材质：不锈钢板制造,台面、槽体厚度≥1.0mm,槽脚不锈钢管直径38mm，壁厚≥1.0mm,配可调子弹脚,交驻肌不锈钢管直径大于等于25mm，壁厚≥1.0mm，配钢下水漏及去水装置。 | 台 | 1 | 1350 | 1350
7 | 双星水池 | 1200*700*800 | 材质：不锈钢板制造,台面、槽体厚度≥1.0mm,槽脚不锈钢管直径38mm，壁厚≥1.0mm,配可调子弹脚,交驻肌不锈钢管直径大于等于25mm，壁厚≥1.0mm，配钢下水漏及去水装置。 | 台 | 3 | 1540 | 4620
8 | 双星水池 | 1500*700*800 | 材质：不锈钢板制造,台面、槽体厚度≥1.0mm,槽脚不锈钢管直径38mm，壁厚≥1.0mm,配可调子弹脚,交驻肌不锈钢管直径大于等于25mm，壁厚≥1.0mm，配钢下水漏及去水装置。 | 台 | 1 | 1690 | 1690
9 | 拖把池 | 1200*400*600 | 材质：不锈钢板制造,台面、槽体厚度≥1.0mm,槽脚不锈钢管直径38mm，壁厚≥1.0mm,配可调子弹脚,交驻肌不锈钢管直径大于等于25mm，壁厚≥1.0mm，配钢下水漏及去水装置。 | 台 | 1 | 1140 | 1140
10 | 三星水池 | 1800*700*800 | 材质：不锈钢板制造,台面、槽体厚度≥1.0mm,槽脚不锈钢管直径38mm，壁厚≥1.0mm,配可调子弹脚,交驻肌不锈钢管直径大于等于25mm，壁厚≥1.0mm，配钢下水漏及去水装置。 | 台 | 2 | 2510 | 5020
11 | 米面架 | 1200*500*300 | 材质：不锈钢，规格：38*38mm方管,管壁厚≥1.0mm,架脚用38*38mm不锈钢方管，管壁厚≥1.0mm。 | 台 | 3 | 630 | 1890
12 | 四层平板货架 | 1200*500*1550 | 材质：不锈钢，层板厚≥1.0MM，通脚不锈钢管≥Ф38*1.0mm，配可调子弹脚4个，加强筋不锈钢板厚度≥1.0MM。 | 台 | 6 | 841 | 5046
13 | 平板车 | 850*600*800 | 材质：不锈钢，面板厚度≥1.0mm，以25*25MM不锈钢管为加强筋骨架，壁厚大于等于1.0MM，承重300kg，配Ф100MM万向轮2个。 | 台 | 2 | 1040 | 2080
14 | 二层餐车 | 850*450*900 | 材质：不锈钢，面板厚度≥1.0mm，上下两层面板厚度大于等于1.0mm，以25*25MM不锈钢管为加强筋骨架，壁厚大于等于1.0MM，配Ф100MM万向轮4个，2轮带刹车。 | 台 | 12 | 800 | 9600
15 | 面粉车 | 500*600*530 | 材质：不锈钢，面板厚度≥1.0mm，以25*25MM不锈钢管为加强筋骨架，配Ф100MM万向轮4个，2轮带刹车。 | 台 | 3 | 930 | 2790
16 | 挂墙双层架 | 1800*300*600 | 材质：不锈钢，板材厚度≥1.0mm，以25*25MM不锈钢管为加强筋骨架，壁厚大于等于1.0MM。 | 台 | 2 | 830 | 1660
17 | 收餐柜 | 800*700*800 | 材质：不锈钢，面板厚度≥1.0mm，底板及围板厚度大于等于1.0mm，配不锈钢可调重力脚。 | 台 | 3 | 2120 | 6360
18 | 双层平板工作台 | 1500*700*800 | 材质：不锈钢，台面板厚≥1.0mm,面板内配优质木板，台脚不锈钢管用φ38mm，壁厚大于等于1.0MM；脚横支架不锈钢管规格38*38MM，壁厚大于等于1.0MM；所有脚管配装不锈钢子弹脚。 | 台 | 2 | 1920 | 3840
19 | 双层平板工作台 | 1500*800*800 | 材质：不锈钢，台面板厚≥1.0mm,面板内配优质木板，台脚不锈钢管用φ38mm，壁厚大于等于1.0MM；脚横支架不锈钢管规格38*38MM，壁厚大于等于1.0MM；所有脚管配装不锈钢子弹脚。 | 台 | 1 | 2000 | 2000
20 | 双层平板工作台 | 1800*700*800 | 材质：不锈钢，台面板厚≥1.0mm,面板内配优质木板，台脚不锈钢管用φ38mm，壁厚大于等于1.0MM；脚横支架不锈钢管规格38*38MM，壁厚大于等于1.0MM；所有脚管配装不锈钢子弹脚。 | 台 | 2 | 2120 | 4240
21 | 双层平板工作台 | 2400*700*800 | 材质：不锈钢，台面板厚≥1.0mm,面板内配优质木板，台脚不锈钢管用φ38mm，壁厚大于等于1.0MM；脚横支架不锈钢管规格38*38MM，壁厚大于等于1.0MM；所有脚管配装不锈钢子弹脚。 | 台 | 1 | 2290 | 2290
22 | 双通工作台 | 1800*800*800 | 材质：不锈钢，面板厚≥1.0mm,面板内配优质木板，柜身厚度大于等于1.0MM，加强筋厚度大于等于1.0MM，门面板大于等于0.9MM，无声吊轮，配铝制滑道，吊装式推拉门，配备可调重力脚。 | 台 | 3 | 3230 | 9690
23 | 木案工作台 | 1800*800*800 | 材质：50mm优质木板制造,框架为1.0mm不锈钢方管支撑，脚管不锈钢管φ50MM，壁厚大于等于1.0mm不锈钢管，配4个可调子弹脚。 | 台 | 1 | 2180 | 2180
24 | 留样柜 | 168L | 1.容积大于等于168L，额定功率大于等于0.45kw，电压：220V。2.加厚聚氨酯发泡，双层玻璃门带锁，自动门铰链，加厚承重层网，下压缩机式制冷系统，环保无氟。 | 台 | 1 | 2250 | 2250
25 | 双门平台雪柜 | 1800*750*800 | 内外全不锈钢，发泡层厚度≥60mm，无氟压缩机、铜管压缩器；下沉式内圆角内胆，不锈钢门压条、不锈钢板端盖、不锈钢回弹门铰链，电压：220V/50Hz，容积：450L，额定功率：200W | 台 | 1 | 5650 | 5650
26 | 四门展示柜 | 1200*700*1950 | 内外全不锈钢，发泡层厚度大于等于60mm，无氟压缩机、铜管压缩器；下沉式内圆角内胆，不锈钢门压条、不锈钢板端盖、不锈钢回弹门铰链，电压：220V/50Hz，容积：910L,额定功率：305W | 台 | 2 | 7970 | 15940
27 | 四门高身雪柜 | 1200*700*1950 | 内外全不锈钢，发泡层厚度≥60mm，无氟压缩机、铜管压缩器；下沉式内圆角内胆，不锈钢门压条、不锈钢板端盖、不锈钢回弹门铰链，电压：220V/50Hz，容积：910L,额定功率：340W | 台 | 1 | 7810 | 7810
28 | 六门高身雪柜 | 1800*700*1950 | 内外全不锈钢，发泡层厚度≥60mm，无氟压缩机、铜管压缩器；下沉式内圆角内胆，不锈钢门压条、不锈钢板端盖、不锈钢回弹门铰链，电压：220V/50Hz，容积：1400L,额定功率：461W | 台 | 1 | 10690 | 10690
29 | 双门消毒柜 | 1300*700*1950 | 1.整机采用厚度1.0mm的304不锈钢板制作，电压：220V，功率≥4.4KW，容积720L，工作温度20-125℃。 2.整体填充发泡层厚度≥10mm，每层层架载重量≥25kg。 3.内置高敏度温控器，控温、断电，备有超温保护，带有可调定时器功能，灵活定时。 4.使用镍烙丝发热管，125度高温消毒，内置风叶装置，形成热风循环自动烘干，热风循环无死角，杀菌彻底。 5.全不锈钢重力脚配置，稳定柜体。 6.消毒效果需达到二星级。 ▲提供CMA认证的第三方检测机构出具的符合二星级消毒效果的检测报告。 | 台 | 6 | 6020 | 36120
30 | 绞切两用机 | 580*450*780 | 不锈钢外壳，厚度≥1.0MM，配套不锈钢绞刀，电压220V，功率≥1.5KW。加工能力：≥120kg/h，可切肉，可绞肉。 ▲提供国家认可的检测机构出具的最新版《食品安全国家标准 食品接触用金属材料及制品》的检测报告。 | 台 | 1 | 3970 | 3970
31 | 土豆去皮机 | 350型 | 1.全不锈钢制作，不锈钢厚度：1.2MM,外形尺寸：460*730*830mm， 产品用途：土豆、地瓜等脱皮和清洗；电压：220V，功率：≥0.75kw。加工能力：350kg/h。 | 台 | 1 | 3110 | 3110
32 | 盆式菜馅机 | 700*700*800 | 1.整机为不锈钢，功率：≥1.5KW，电压：220V，生产能力300kg/h，防水等级IPX1及以上。 2.菜盆转速30r/min,切片转速1500r/min,适用于将各种根、茎、叶类蔬菜切成细小颗粒，是制作蒸包馅、水饺馅的设备。 ▲提供国家认可的检测机构出具的最新版《食品安全国家标准 食品接触用金属材料及制品》的检测报告。 | 台 | 1 | 6970 | 6970
33 | 卧式和面机 | 25KG | 1.工作能力≥25KG/H，电压380V，功率≥1.1KW。 2.全不锈钢壳体，厚度：1.2MM,采用蜗轮蜗杆传动,面粉、水及添加剂在搅拌器作用下翻转、揉合、拉伸、挤压、使面粉、水、添加剂混合均匀,搅拌器可拆卸。 ▲提供国家认可的检测机构出具的最新版《食品安全国家标准 食品接触用金属材料及制品》的检测报告。 | 台 | 1 | 7390 | 7390
34 | 350#压面机 | 580*540*800 | 1.功率≥1.5Kw，电压：220V;生产能力：350kg/h 2.压面滚轮采用食品级304不锈钢，压面厚度为3-25mm，宽度350mm，揉压各种韧性面团及面皮。 3.性能：可揉压各种酥性、韧性面团。 4.轧辊间隙在一定范围内（3-25mm）无级调节，设有漏电保护装置，防漏电。 ▲提供国家认可的检测机构出具的最新版《食品安全国家标准 食品接触用金属材料及制品》的检测报告。 | 台 | 1 | 6000 | 6000
35 | ★数字切菜机 | 1190*550*1250 | 数控型多功能切菜机技术要求: 1、生产能力:300-1000kg/h，功率≥2.22kw，电压:220V/380V; 2、叶菜切制规格:1-60mm(可调)球根切可选规格:切丁:8-26mm。(标配15mm)切丝:2-9mm(标配3mm)切片:2-5mm(标配3mm); 数控型多功能切菜机配件要求: 1、随机含:大双刀1组(叶菜)切片刀盘1个切丝刀盘1个切丁刀盘1套 数控型多功能切菜机功能要求: 1、采用新款双层切丝刀设计、耐用性提升约3倍; 2、两侧切刀处设有连锁安全开关，开门自动停机; 3、优质电位器; 4、断路器、中间维电器、热保护维电器选用优质品牌; 5、选用全属银触点防水按钮开关; 6、输送部位主要轴承选用陶瓷轴承，防水、不生锈; 7、输送带选用耐水解抗菌级TPU材质，耐发霉，防滑效果好。 1▲提供国家认可的检测机构出具的最新版《食品安全国家标准 食品接触用塑料材料及制品》的检测报告； 2▲提供国家认可的检测机构出具的最新版《家用和类似用途电器的安全 第1部分：通用要求》的检测报告； 3▲提供国家认可的检测机构出具的最新版《食品安全国家标准 食品接触用金属材料及制品》的检测报告。 | 台 | 1 | 15860 | 15860
36 | 45#电饼铛 | 650*800*740 | 1.功率≥5kw，电压:380V； 2.工作温度(0-300℃)防水等级IPX4及以上，上下双面加热，自动控温，保持恒温； 3.烙盘采用铝制盘体。 ▲提供全国工业产品生产许可证，许可范围必须包含所投标产品 | 台 | 2 | 3080 | 6160
37 | 电磁单头矮汤炉 | 700*850*800 | 材质：不锈钢板制造，面板一次成型，高性能机芯，磁条开关，电磁热效率在90%以上，安全、环保,电压380V，额定功率≥15KW。 ▲提供全国工业产品生产许可证，许可范围必须包含所投标产品 | 台 | 1 | 8250 | 8250
38 | 电磁单炒单温灶 | 1200*1000*800 | 1.材质：采用304不锈钢板。板材：炉面采用厚度1.5mm不锈钢板，侧板厚度1.0mm不锈钢板。 2.选用厚度2.0mm冷轧板为衬板，Φ50mm不锈钢管为支脚及可调子弹脚，并备有上水水龙头及去水装置。 3.电子电路自动监控，多重安全保护措施，功率15KW/眼，电压：380V。 ▲提供全国工业产品生产许可证，许可范围必须包含所投标产品 | 台 | 1 | 14170 | 14170
39 | 电磁单头大锅炉 | 1200*1250*800 | 1.材质：采用304不锈钢板。板材：炉面采用厚度1.5mm厚不锈钢板，侧板厚度1.0mm不锈钢板。 2.选用厚度2.0mm厚冷轧板为衬板，Φ50mm不锈钢管为支脚及可调子弹脚，并备有上水水龙头及去水装置。 3.电子电路自动监控，多重安全保护措施，功率30KW/眼，电压：380V。 ▲提供全国工业产品生产许可证，许可范围必须包含所投标产品 | 台 | 2 | 17740 | 35480
40 | 三门蒸饭车 | 1560*810*1520 | 规格：36盘；整机采用不锈钢板制作,内胆采用厚度1.0mm厚食品级不锈钢； 2.手柄柄全部采用尼龙工程塑料，起到隔热作用,螺丝采用不锈钢材料；蒸饭车门采用耐热聚胺脂整体发泡门，密封胶条采用硅橡胶密封条，内胆能够承载1KG压力（每平方厘米）； 3.骨架采用厚度1.5mm的38*38mm的不锈钢方管制作，托盘撑1.0mm,配优质不锈钢电热管，备有缺水自动上水功能、自动泄压装置,拥有超压保护功能； 4.门锁：采用渐进式门锁铰，配备厚度1.0mm不锈钢蒸饭盘。 5.功率12KW*3/380V,耗能方式:电汽两用，配36张厚度1.0mm不锈钢食品级蒸饭盘。 ▲提供全国工业产品生产许可证，许可范围必须包含所投标产品 | 台 | 1 | 11390 | 11390
41 | 三层六盘烤箱 | 1250*840*1780 | 1.功率≥19.5kW、电压380V、三层六盘并配备6块烤盘。 2.性能：设有双层隔热玻璃视窗及照明设施。 2.采用远红外电热管，分上下火控制。 3.底火面火分别控温，配有自动温度控制，超温保护装置。 4.分层叠加式设计，每层均可单独使用，具备时间预约加热功能。 ▲提供全国工业产品生产许可证，许可范围必须包含所投标产品 | 台 | 1 | 10730 | 10730
42 | 油烟净化一体机 | 1800*1350*900 | 排烟口尺寸：330*300MM,每组配备4组净化单元块，收集、净化、输送一体，占用空间小,油烟净油率≥90%，油烟净味率≥55%。开关采用一键触碰启动及数字配电系统，风机功率：1.1-2.2KW。 | 台 | 1 | 20440 | 20440
43 | 油烟净化一体机 | 2000*1350*900 | 排烟口尺寸：330*300MM,每组配备4组净化单元块，收集、净化、输送一体，占用空间小,油烟净油率≥90%，油烟净味率≥55%。开关采用一键触碰启动及数字配电系统，风机功率：1.1-2.2KW。 | 台 | 1 | 21990 | 21990
44 | 油烟净化一体机 | 2000*1200*900 | 排烟口尺寸：330*300MM,每组配备4组净化单元块，收集、净化、输送一体，占用空间小,油烟净油率≥90%，油烟净味率≥55%。开关采用一键触碰启动及数字配电系统，风机功率：1.1-2.2KW。 | 台 | 2 | 21570 | 43140
45 | 油烟净化一体机 | 2000*1200*900 | 排烟口尺寸：330*300MM,每组配备4组净化单元块，收集、净化、输送一体，占用空间小,油烟净油率≥90%，油烟净味率≥55%。开关采用一键触碰启动及数字配电系统，风机功率：1.1-2.2KW。 | 台 | 2 | 21570 | 43140
23 | 排烟管道 | 800*600 | 1.2mm镀锌板。 | ㎡ | 94.5 | 137 | 12946.5
24 | 弯头、变径 | 800*600 | 1.2mm镀锌板。 | ㎡ | 30 | 130 | 3900
25 | 风管支架 | 现场量尺 | 4#角钢 | 套 | 10 | 32 | 320
26 | 管道高压风柜 | ≥5.5kw | 额定功率：5.5kw，电压：380v，双叶轮，高压静音。 | 台 | 2 | 8200 | 16400
厨房杂件 | [6 empty] | 443662.5
1 | 不锈钢快餐盆 | 三格 | 优质SUS304食品级不锈钢 厚度≥1.0MM,直径24mm,规格三格 | 个 | 420 | 18 | 7560
2 | 不锈钢快餐盆 | 大五格 | 优质SUS304食品级不锈钢 厚度1.0mm，长度36*26,规格五格 | 个 | 60 | 21 | 1260
3 | 不锈钢双层碗 | 11.5cm | 优质SUS304食品级不锈钢 外径11.5cm | 个 | 420 | 5 | 2100
4 | 不锈钢双层碗 | 13cm | 优质SUS304食品级不锈钢 外径13cm | 个 | 60 | 6 | 360
5 | 不锈钢筷子 | 18cm | 优质SUS304食品级不锈钢 | 双 | 420 | 4 | 1680
6 | 钢化桶 | 220升 | 优质钢化塑料 | 个 | 5 | 310 | 1550
7 | 钢化桶 | 150升 | 优质钢化塑料 | 个 | 5 | 230 | 1150
8 | 汤桶 | φ40 | 优质SUS304食品级不锈钢 | 个 | 12 | 91 | 1092
9 | 汤桶 | φ30 | 优质SUS304食品级不锈钢 | 个 | 12 | 76 | 912
10 | 矮汤桶 | φ30 | 优质SUS304食品级不锈钢 | 个 | 3 | 76 | 228
11 | 切菜钢刀 | 2# | 优质钢刀 | 把 | 2 | 47 | 94
12 | 水果分刀 | C-2 | 优质钢刀 | 把 | 5 | 13 | 65
13 | 面杖 | 300MM | 优质椴木 | 把 | 5 | 7 | 35
14 | 手勺 | 4号 | 4号 | 个 | 2 | 21 | 42
15 | 手勺 | 1斤 | 1斤 | 个 | 2 | 26 | 52
16 | 面盆（加厚） | φ40 | φ40 | 个 | 10 | 50 | 500
17 | 面盆（加厚） | φ38 | φ38 | 个 | 10 | 50 | 500
18 | 多用加深盆 | φ65 | φ65 | 个 | 4 | 60 | 240
19 | 菜墩 | 48*13 | 材质PE，规格48*13*4cm | 个 | 5 | 227 | 1135
20 | 熟食墩 | 50*10 | 材质PE,规格50*10*4cm | 个 | 2 | 227 | 454
21 | 电子秤 | 30KG | 30KG，插电式， 尺寸30*30*10cm | 个 | 1 | 249 | 249
22 | 炸篱 | 10寸加密 | 材质不锈钢，规格10寸加密 | 个 | 5 | 18 | 90
23 | 炸篱 | 30 盘丝 | 材质不锈钢，规格30 盘丝 | 个 | 5 | 16 | 80
24 | 方筐 | 大号 | 大号 | 个 | 4 | 14 | 56
25 | 方筐 | 中号 | 中号 | 个 | 6 | 12 | 72
26 | 长把铲王 | 大号 | 大号 | 把 | 2 | 92 | 184
27 | 竹刷 | 6cm | 6cm | 把 | 10 | 6 | 60
28 | 砍骨刀 | 中号 | 中号 | 把 | 1 | 57 | 57
29 | 打菜勺 | 小号 | 小号 | 个 | 12 | 12 | 144
30 | 磨刀棒 | 7.5寸 | 7.5寸 | 个 | 5 | 23 | 115
31 | 加厚斗盆 | φ50 | φ50 | 个 | 10 | 28 | 280
32 | 服装帽（白色） | 大号中号小号 | 大号中号小号 | 套 | 5 | 6 | 30
33 | 不锈钢打汤勺 | 小号 | 小号 | 个 | 5 | 13 | 65
34 | 刀架 | 四格 | 四格 | 个 | 2 | 322 | 644
35 | 饭叉 | 全钢 | 全钢 | 个 | 2 | 5 | 10
36 | 打皮刀 | 9号 | 9号 | 个 | 2 | 3.5 | 7
37 | 不锈钢食品夹 | 7寸 | 7寸 | 个 | 20 | 29 | 580
38 | 保鲜盒 | 中号 | 中号 | 个 | 20 | 13 | 260
39 | 小勺 | 幼儿专用 | 幼儿专用 | 个 | 200 | 3.7 | 740
40 | 水鞋 | 38-40 | 38-40 | 个 | 5 | 56 | 280
41 | 高温手套 | 棉 | 棉 | 个 | 5 | 27 | 135
42 | 工作服 | 大号中号小号 | 大号中号小号 | 套 | 5 | 112 | 560
25707
469369.5

## Sheet1
108 | 1080
540 | 540
960 | 960
1000 | 1000
1190 | 2380
1350 | 1350
1540 | 4620
1690 | 1690
1140 | 1140
2510 | 5020
630 | 1890
841 | 5046
1040 | 2080
800 | 9600
930 | 2790
830 | 1660
2120 | 6360
1920 | 3840
2000 | 2000
2120 | 4240
2290 | 2290
3230 | 9690
2180 | 2180
2250 | 2250
5650 | 5650
7970 | 15940
7810 | 7810
10690 | 10690
6020 | 36120
3970 | 3970
3110 | 3110
6970 | 6970
7390 | 7390
6000 | 6000
15860 | 15860
3080 | 6160
8250 | 8250
14170 | 14170
17740 | 35480
11390 | 11390
10730 | 10730
20440 | 20440
21990 | 21990
21570 | 43140
21570 | 43140
137 | 12946.5
130 | 3900
32 | 320
8200 | 16400
18 | 7560
21 | 1260
5 | 2100
6 | 360
4 | 1680
310 | 1550
230 | 1150
91 | 1092
76 | 912
76 | 228
47 | 94
13 | 65
7 | 35
21 | 42
26 | 52
50 | 500
50 | 500
60 | 240
227 | 1135
227 | 454
249 | 249
18 | 90
16 | 80
14 | 56
12 | 72
92 | 184
6 | 60
57 | 57
12 | 144
23 | 115
28 | 280
6 | 30
13 | 65
322 | 644
5 | 10
3.5 | 7
29 | 580
13 | 260
3.7 | 740
56 | 280
27 | 135
112 | 560