## 参数要求
序号 | 船只名称 | 主要参数 | 数量 | 备注
1 | 电动卡丁船 | 船体尺寸1.76m×0.86m×0.72m（可提供尺寸为船体尺寸的±5%） 搭载≥15000W无刷电机，续航≥90分钟/100KM，最大载重≥100kg（1-2人）、最高航速25~45km/h；充电需5-6小时，船体重48±1KG，配72V/117AH三元锂电池（重33±0.5KG、寿命≥800次充放、3秒快拆），采用水冷冷却。 | 2
2 | 4人叮当猫脚踏船 | 船体尺寸：3.8*1.45*1.7米（可提供尺寸为船体尺寸的±5%） 自重：不大于140公斤 载重：≥300 公斤 | 2
3 | 仓鼠脚踏船 | 船体尺寸：3.5*1.6*2.6米（可提供尺寸为船体尺寸的±5%） 材质：0.22cm热拔钢板（烤漆后0.32cm）+塑粉烤漆； 围栏：2.0/2.5圆管+防晒棚；自重350KG； 安全载重：≥400KG | 2
4 | 仿古画脚踏船 | 船体尺寸：3.5*1.5*1.9米（可提供尺寸为船体尺寸的±5%） 自重：不大于150公斤 载重：≥300 公斤 | 2
5 | 4人天鹅脚踏船 | 船体尺寸：3.8*1.45*1.7米（可提供尺寸为船体尺寸的±5%） 自重：不大于140公斤 载重：≥300 公斤 | 2
6 | 画舫船 | 长12.58米，宽3.64米，高3.2米（可提供尺寸为船体尺寸的±5%）荷载28+2人，两台≥4kw电机，36块6v电池+2块12v照明电池，单人座椅不少于2张，双人座椅不少于14张 | 1
7 | 太空舱 | 尺寸1：3.2m×8.1m×3.2m，建筑面积：25.92平方米，尺寸2：3.2m×11m×3.2m，建筑面积：35.2平方米，（可提供尺寸为该尺寸的±5%）；其他内容详见附件要求。以上尺寸各1个，共2个太空舱。 | 2 | 太空舱及安装装修项目：含2个太空舱主体、地面基础处理、吊车安装、2套卫浴、2套水电系统、2套软装家具及其他配套。
8 | 配套游船码头 | 浮筒240个：500*500*400（mm）（可提供尺寸为浮筒尺寸的±5%）；立柱围栏44个：1.2米两孔；配套游船码头：包含40㎡浮筒式码头含浮筒材料、连接配件、安装人工费、锚固系统、安全护栏、引桥与护舷、设计与管理费、运输与税费、码头施工配套 | 1

## 太空舱参数附件
太空舱参数要求
序号 | 主体材料名称 | 主体参数要求 | 备注
1 | 主体钢构 120*120*5mm方管 | 1、钢构材料厂内焊接 2、钢构除锈、防锈底漆、醇酸面漆 3、M8螺栓、配件等五金件
2 | 外墙板 | 1、氟碳喷涂铝合金1.0MM厚外壳 2、50mm厚高密度玻璃棉保温层
3 | 内墙板 | 1、8MM竹纤维快装墙板 2、50mm厚高密度玻璃棉保温层 3、50*50mm墙面龙骨
4 | 屋面板 | 1、氟碳喷涂铝合金1.0MM厚外壳 2、50mm厚高密度玻璃棉保温层
5 | 吊顶 | 1、8MM竹纤维快装墙板 2、50mm厚高密度玻璃棉保温层 3、50MM主副吊顶龙骨
6 | 室内地板 | 1、5MM厚石塑地板 2、20mm水泥纤维板
7 | 阳台地板 | 1、20mm防腐木地板
8 | 栏杆 | 1、8MM厚玻璃栏杆 2、1100mm高
9 | 入户门 | 1、类型：900*2100MM高铝合金平开门 2、五金材料配件
10 | 阳台门 | 1、类型：2800*2200MM高铝合金玻璃推拉门 2、五金材料配件
11 | 卫生间门 | 1、类型：700*2000MM高铝合金玻璃厕所门 2、五金材料配件
12 | 窗 | 1、铝合金玻璃窗 2、5+5mm双层中空玻璃
13 | 电气系统 | 1、配电箱、电气配线、开关、插座 2、灯具：吸顶灯、筒灯 3、空调、热水器
14 | 给排水系统 | 1、PPR给水管 2、PVC排水管
15 | 卫浴 | 1、座厕 2、洗手盆（含水龙头、镜子） 3、淋浴房（含淋浴花洒）