## 清单封面
| 嘎鲁图镇斯布扣嘎查矿区移民产业园集中养殖区电力改造项目 |  | 工程
招 标 工 程 量 清 单
招标人： |  | 法定代表人 或其授权人：
| （单位盖章） |  |  | （签字或盖章）
工程造价 咨 询 人： |  | 法定代表人 或其授权人：
| （单位资质专用章） |  |  | （签字或盖章）
编制人： |  | 复核人：
| （签字、盖执业专用章） |  |  | （签字、盖执业专用章）
编制时间： | 2025年12月08日 | 复核时间：

## 清单填表须知
填表须知
1 | 工程量清单应由具有编制招标文件能力的招标人、受其委托具有相应资质的电力工程造价咨询人进行编制。
2 | 招标人提供的工程量清单的任何内容不应删除或涂改。
3 | 工程量清单格式的填写应符合下列规定：
3.1 | 工程量清单中所有要求签字、盖章的地方，应由规定的单位和人员签字、盖章。
3.2 | 总说明应按下列内容填写：
（1）配电站、开关站工程工程概况应包括建设性质、建设规模、电气主接线、配电装置、补偿装置、设计单位、建设地点等内容；
（2）充电站、换电站工程工程概况应包括建设性质、建设规模、充（换）电设备配置、设计单位、建设地点等内容；
（3）配电线路工程概况包括线路（电缆）亘长、回路数、起止杆（塔）号、设计气象条件、沿线地形比例、沿线地质条件、杆塔类型与数量、导线型号规格（电缆型号规格）、地线型号规格、光缆型号规格、电缆敷设方式等内容；
（4）通信工程工程概况包括光缆路由、本期通信网络组织方式、通道组织、业务接入及辅助设备配置、建设地点等。
3.3 | 其他说明应按如下内容填写：
（1）工程招标和分包范围；
（2）工程量清单编制依据；
（3）工程质量、材料等要求；
（4）施工特殊要求；
（5）交通运输情况、健康环境保护和安全文明施工；
（6）其他需要说明的内容。
3.4 | 分部分项工程量清单按序号、项目编码、项目名称、项目特征、计量单位、工程量、备注等内容填写。
3.5 | 措施项目清单按序号、项目编码、项目名称、项目特征、计量单位、工程量、备注等内容填写。
3.6 | 其他项目清单按序号、项目名称等内容填写。
3.7 | 投标人采购材料（设备）表按序号、材料（设备）名称、型号规格、计量单位、数量、单价、备注等内容填写。
3.8 | 招标人采购材料（设备）表按序号、材料（设备）名称、型号规格、计量单位、数量、单价、交货地点及方式、备注等内容填写。
4 | 如有需要说明其他事项，可增加条款。

## 总说明
总说明
工程名称:嘎鲁图镇斯布扣嘎查矿区移民产业园集中养殖区电力改造项目
工 程 概 况 | 工程名称 | 嘎鲁图镇斯布扣嘎查矿区移民产业园集中养殖区电力改造项目 | 建设性质
| 设计单位 |  | 建设地点
其 它 说 明 | 1.依据设计图纸、设计说明、主要设备材料表及相关资料进 行编制。 2.项目划分及取费标准执行国家能源局发布的《20kV及以下配电网工程建设预算编制与计算规 定》（2022年版）。 3.清单执行《内蒙古20KV及以下配电网工程工程量清单计价规范（2018）》，定额采用国家能 源局发布的《20kV及以下配电网工程预算定额（2022）》版。 4.定额人材机调整执行2024年5月16日发布的内蒙古电力公司配电网工程设备材料信息价。 5.规费：社会保险费费率执行《关于调整内蒙古电力建设工程社会保险费的通知》（内电定〔 2019〕03号），住房公积金费率执行《关于内蒙古自治区电力建设工程<实施20千伏及以下配 电网工程定额及费用计算规定>的通知》（内电定〔2017〕3号）。 6.税金：执行《转发<电力工程造价与定额管理总站关于调整电力工程计价依据增值税税率的 通知>》（内电定〔2019〕02号）。 7.主要设备材料价格参照内蒙古电力（集团）有限责任公司的信息价及近期同类工程信息价计列，地方性材料按当地近期发布的信息价计列。

## 建筑分部分项工程量清单
建筑分部分项工程量清单
工程名称：嘎鲁图镇斯布扣嘎查矿区移民产业园集中养殖区电力改造项目
序号 | 项目编码 | 项目名称 | 项目特征 | 计量单位 | 工程量 | 备注
建筑工程
D 配电站、开关站工程
一 主要生产工程
| PA1411 | 4 消防设施
1 | PA1411PB6001 | 消防工具 | 1、名称:消防工具 | 套 | 1
2 | PA1411PB6002 | 安全工器具柜 | 1、名称:安全工器具柜 | 面 | 1
L 电缆线路工程
一 土石方工程
| PC1111 | 1 土石方挖填
3 | PC1111PL0101 | 沟、槽、基坑挖方及回填 | 1、土壤类别:普土 2、挖土深度:2m以内 | m³ | 75
二 构筑物
| PC1221 | 2 电缆沟
4 | PC1221PL1001 | 直埋电缆垫层及盖板 | 1、土壤类别:普土 2、其他要求:保护板、电缆标识桩、警示带、回填砂 3、保护类型:铺砂、盖保护板 1-2根电缆 | m | 50
| PC1241 | 4 电缆埋管
5 | PC1241PL1601 | 电缆保护管敷设 | 1、管径:电缆保护管DE200 2、管材材质:CPVC | m | 50

## 安装分部分项工程量清单
安装分部分项工程量清单
工程名称：嘎鲁图镇斯布扣嘎查矿区移民产业园集中养殖区电力改造项目
序号 | 项目编码 | 项目名称 | 项目特征 | 计量单位 | 工程量 | 备注
安装工程
D 配电站、开关站工程
一 主要生产工程
1 配电站、开关站
| PE1111 | 1.1 变压器
1 | PE1111PC0101 | 变压器 | 1、电压等级:10kV 2、名称:干式变压器 3、型号、规格:SCB13-2000/10/0.4 | 台 | 2
1.2 配电装置
| PE1121 | 1.2.1 10kV(20kV)配电装置
2 | PE1121PC0401 | 高压成套配电柜 | 1、电压等级:10kV 2、名称:进线柜 3、型号、规格:KYN28A-12 VS1-12/1250-31.5 4、其他要求:免维护开关柜 | 台 | 1
3 | PE1121PC0403 | 高压成套配电柜 | 1、电压等级:10kV 2、名称:出线柜 3、型号、规格:KYN28A-12 VS1-12/1250-31.5 | 台 | 2
4 | PE1121PC0404 | 高压成套配电柜 | 1、电压等级:10kV 2、名称:PT柜 3、型号、规格:KYN28A-12 | 台 | 1
5 | PE1121PC1401 | 封闭母线 | 1、电压等级:10kV 2、名称:高压母线铜排 3、型号、规格:100x8 | m | 24
| PE1122 | 1.2.2 1kV以下配电装置
6 | PE1122PC0601 | 低压成套配电柜 | 1、名称:进线柜 2、型号、规格:抽屉柜GGD | 台 | 2
7 | PE1122PC0602 | 低压成套配电柜 | 1、名称:出线柜 2、型号、规格:抽屉柜GGD | 台 | 6
8 | PE1122PC0603 | 低压成套配电柜 | 1、名称:无功补偿柜 2、型号、规格:共补+分补配智能补偿装置 | 台 | 4
1.3 综合自动化系统
| PE1131 | 1.3.1 控制、通信及直流系统
9 | PE1131PC1601 | 直流电源 | 1、名称:直流电池屏 | 套 | 1
10 | PE1131PC1602 | 直流电源 | 1、名称:直流充电馈线屏 | 套 | 1
11 | PE1131PC1705 | 微机监控系统 | 1、名称:微机监控系统 | 套 | 1
12 | PE1131PC1706 | 五防系统 | 1、名称:五防系统 | 套 | 1
1.4 站用电缆
| PE1141 | 1.4.1 电力电缆
13 | PE1141PC2501 | 1kV及以下电力电缆 | 1、型号、规格:ZC-YJV22-0.6/1-4*16 | m | 30
| PE1142 | 1.4.2 控制电缆
14 | PE1142PC2601 | 控制电缆 | 1、型号、规格:屏蔽电缆kVVP-22-4X1.5 | m | 60
15 | PE1142PC2602 | 控制电缆 | 1、型号、规格:kVVP-22-4X4 | m | 25
| PE1143 | 1.4.3 电缆辅助设施
16 | PE1143PC3001 | 电缆防火设施 | 1、名称:防火泥 | t | 0.1
| PE1151 | 1.5 全站接地
17 | PE1151PC3201 | 接地母线 | 1、材质:镀锌扁钢 2、型号、规格:-50mmX5mm 3、其他要求:镀锌螺栓M10x30mm | m | 200
18 | PE1151PC3301 | 接地极 | 1、材质:镀锌角钢 2、规格:∠50X50x5mm L=2500mm 3、土壤类别:Ⅰ类土 | 根 | 10
19 | PE1151PC3401 | 接地调试 | 1、名称:接地网调试 | 套 | 1
1.6 调试与试验
| PE1161 | 1.6.1 分系统调试
20 | PE1161PC4601 | 直流电源系统调试 | 1、直流系统电压:10kV | 系统 | 1
L 电缆线路工程
2 电缆敷设
| PH1231 | 2.3 10kV(20kV)电缆敷设
21 | PH1231PL2501 | 埋管内敷设 | 1、型号、规格:ZC-YJV22-8.7/15-3*240 | m | 100
22 | PH1231PL2502 | 电缆沟(隧)道内敷设 | 1、型号、规格:ZC-YJV22-8.7/15-3*120 | m | 40
23 | PH1231PL1701 | 电缆保护管沿电杆敷设 | 1、管径:φ110 2、管材材质:镀锌钢管 3、壁厚:4mm | 根 | 1
| PH1311 | 3 电缆附件
24 | PH1311PL2701 | 电缆终端头 | 1、型号、规格:户内冷缩NLS-10/3*240 | 套 | 2
25 | PH1311PL2702 | 电缆终端头 | 1、型号、规格:户内冷缩NLS-10/3*120 | 套 | 4
| PH1611 | 6 调试与试验
26 | PH1611PL3101 | 电缆试验 | 1、电压等级:10kV 2、试验项目:交流耐压 | 回路 | 3
27 | PH1611PL3102 | 电缆试验 | 1、电压等级:10kV 2、试验项目:局放 | 回路 | 3

## 其他项目清单
其他项目清单
工程名称：嘎鲁图镇斯布扣嘎查矿区移民产业园集中养殖区电力改造项目 |  |  | 金额单位：元
序号 | 项目名称 | 金额 | 备注
1 | 招标人已列项目
1.1 | 暂列金额
1.2 | 暂估价
1.2.1 | 材料设备暂估价
1.2.2 | 专业工程暂估价
1.3 | 计日工
1.4 | 施工总承包服务项目
1.5 | 其他
1.5.1 | 拆除工程费
1.5.2 | 招标人供应设备卸车费保管费
1.5.3 | 招标人供应材料卸车费保管费
1.5.4 | 招标人供应设备配送费
1.5.5 | 招标人供应材料配送费
1.5.6 | 建设场地征用及清理项目

## 清单暂列金额明细表
暂列金额明细表
工程名称：嘎鲁图镇斯布扣嘎查矿区移民产业园集中养殖区电力改造项目 |  |  |  | 金额单位：元
序号 | 项目名称 | 计量单位 | 暂列金额 | 备注
1.1 | 暂列金额 | 项

## 清单材料（设备）暂估单价表
材料（设备）暂估单价表
工程名称：嘎鲁图镇斯布扣嘎查矿区移民产业园集中养殖区电力改造项目 |  |  |  |  | 金额单位：元
序号 | 材料(设备)名称 | 型号、规格 | 计量单位 | 单价 | 备注
一 | 材料
二 | 设备

## 清单专业工程暂估价表
专业工程暂估价表
工程名称：嘎鲁图镇斯布扣嘎查矿区移民产业园集中养殖区电力改造项目 |  |  |  | 金额单位：元
序号 | 工程名称 | 主要工程内容 | 金额 | 备注
1.2.2 | 专业工程暂估价

## 施工总承包服务项目表
施工总承包服务项目表
工程名称：嘎鲁图镇斯布扣嘎查矿区移民产业园集中养殖区电力改造项目 |  |  |  | 金额单位：元
序号 | 工程名称 | 项目价值(元) | 服务内容 | 备注
1.4 | 施工总承包服务项目

## 建设场地征用及清理项目清单
建设场地征用及清理项目清单
工程名称：嘎鲁图镇斯布扣嘎查矿区移民产业园集中养殖区电力改造项目 |  | 金额单位：元
序号 | 项目名称 | 备注
1.5.6 | 建设场地征用及清理项目

## 投标人采购材料（设备）表
投标人采购材料（设备）表
工程名称：嘎鲁图镇斯布扣嘎查矿区移民产业园集中养殖区电力改造项目 | [5 empty] | 金额单位：元
序号 | 材料(设备)名称 | 型号规格 | 计量单位 | 数量 | 单价 | 备注
一 | 设备
安装工程
配电站、开关站工程
主要生产工程
配电站、开关站
PE1111 | 变压器
PE1111PC0101 | 变压器 |  | 台 | 2
| 干式变压器 | SCB13-2000/10/0.4 | 台 | 2
配电装置
PE1121 | 10kV(20kV)配电装置
PE1121PC0401 | 高压成套配电柜 |  | 台 | 1
| 10kV进出线柜 | KYN28A-12 VS1-12/1250-31.5 免维护开关柜 | 台 | 1
PE1121PC0403 | 高压成套配电柜 |  | 台 | 2
| 10kV出线柜 | KYN28A-12 VS1-12/1250-31.5 | 台 | 2
PE1121PC0404 | 高压成套配电柜 |  | 台 | 1
| 10kV PT柜 | KYN28A-12 | 台 | 1
PE1122 | 1kV以下配电装置
PE1122PC0601 | 低压成套配电柜 |  | 台 | 2
| 进线柜 | GGD | 台 | 2
PE1122PC0602 | 低压成套配电柜 |  | 台 | 6
| 出线柜 | GGD | 台 | 6
PE1122PC0603 | 低压成套配电柜 |  | 台 | 4
| 无功补偿柜 | 共补+分补配智能补偿装置 | 台 | 4
综合自动化系统
PE1131 | 控制、通信及直流系统
PE1131PC1601 | 直流电源 |  | 套 | 1
| 直流电池屏 |  | 台 | 1
PE1131PC1602 | 直流电源 |  | 套 | 1
| 直流充电馈线屏 |  | 台 | 1
PE1131PC1705 | 微机监控系统 |  | 套 | 1
| 微机监控系统 |  | 台 | 1
PE1131PC1706 | 五防系统 |  | 套 | 1
| 五防系统 |  | 台 | 1
电缆线路工程
电缆敷设
PH1231 | 10kV(20kV)电缆敷设
PH1231PL2501 | 埋管内敷设 |  | m | 100
| 10kV电力电缆 | ZC-YJV22-8.7/15-3*240 | m | 100
PH1231PL2502 | 电缆沟(隧)道内敷设 |  | m | 40
| 10kV电力电缆 | ZC-YJV22-10kV/3×120 | m | 40
PH1311 | 电缆附件
PH1311PL2701 | 电缆终端头 |  | 套 | 2
| 10kV电力电缆头 | 户内冷缩NLS-10/3*240 | 套 | 2
PH1311PL2702 | 电缆终端头 |  | 套 | 4
| 10kV电力电缆头 | 户内冷缩NLS-10/3*120 | 套 | 4
二 | 材料
建筑工程
配电站、开关站工程
主要生产工程
PA1411 | 消防设施
PA1411PB6001 | 消防工具 |  | 套 | 1
| 消防工具 |  | 台 | 1
PA1411PB6002 | 安全工器具柜 |  | 面 | 1
| 安全工器具柜 |  | 台 | 1
电缆线路工程
构筑物
PC1241 | 电缆埋管
PC1241PL1601 | 电缆保护管敷设 |  | m | 50
| 电缆保护管 CPVC200 |  | m | 50
安装工程
配电站、开关站工程
主要生产工程
配电站、开关站
PE1111 | 变压器
PE1111PC0101 | 变压器 |  | 台 | 2
| 标牌 |  | 块 | 6
配电装置
PE1121 | 10kV(20kV)配电装置
PE1121PC1401 | 封闭母线 |  | m | 24
| 高压母线铜排 100x8 |  | m | 24
站用电缆
PE1141 | 电力电缆
PE1141PC2501 | 1kV及以下电力电缆 |  | m | 30
| ZC-YJV22-0.6/1-4*16 |  | m | 30
PE1142 | 控制电缆
PE1142PC2601 | 控制电缆 |  | m | 60
| 屏蔽电缆kVVP-22-4X1.5 |  | m | 60
PE1142PC2602 | 控制电缆 |  | m | 25
| kVVP-22-4X4 |  | m | 25
PE1143 | 电缆辅助设施
PE1143PC3001 | 电缆防火设施 |  | t | 0.1
| 防火泥 |  | t | 0.1
PE1151 | 全站接地
PE1151PC3201 | 接地母线 |  | m | 200
| 镀锌扁钢 | -50mmX5mm | m | 200
| 镀锌螺栓 | M10x30mm | 个 | 2
| 临时接地线接地柱 |  | 个 | 30
PE1151PC3301 | 接地极 |  | 根 | 10
| 镀锌角钢 | ∠50X50x5mm L=2500mm | 根 | 10
电缆线路工程
电缆敷设
PH1231 | 10kV(20kV)电缆敷设
PH1231PL1701 | 电缆保护管沿电杆敷设 |  | 根 | 1
| 镀锌钢管 | φ114 | kg | 32.43
| 电缆固定抱箍 | DBG6-200(-60*6) | 个 | 1
| 电缆固定抱箍 | DBG6-220(-60*6) | 个 | 1
| 电缆固定抱箍 | DBG6-240(-60*6) | 个 | 1
| 电缆固定抱箍 | DBG6-260(-60*6) | 个 | 1
| 电缆固定抱箍 | DBG6-280(-60*6) | 个 | 1
| 电缆固定抱箍 | DBG6-300(-60*6) | 个 | 1
| 电缆卡箍 | KBG5-100 | 个 | 1.333

## 招标人采购材料（设备）表
招标人采购材料（设备）表
工程名称：嘎鲁图镇斯布扣嘎查矿区移民产业园集中养殖区电力改造项目 | [6 empty] | 金额单位：元
序号 | 材料(设备)名称 | 型号规格 | 计量单位 | 数量 | 单价 | 交货地点及方式 | 备注
一 | 主材
二 | 消耗性材料
三 | 设备