## 扉-1 招标工程量清单扉页
|  | 鄂托克前旗青少年科普教育项目-室内展品 |  | 工程
招标工程量清单
招 标 人： |  |  | 造价咨询人：
| (单位盖章) |  |  |  | (单位资质专用章)
法定代表人 或其授权人： |  |  | 法定代表人 或其授权人：
| (签字或盖章) |  |  |  | (签字或盖章)
编 制 人： |  |  | 复 核 人：
| (造价人员签字盖专用章) |  |  |  | (造价工程师签字盖专用章)
编 制 时 间： | 年 月 日 |  | 复 核 时 间： |  | 年 月 日
扉—1

## 表-08 分部分项工程和单价措施项目清单与计价表
分部分项工程和单价措施项目清单与计价表
工程名称：鄂托克前旗青少年科普教育项目-室内展品 |  |  |  | 标段：鄂托克前旗青少年科普教育项目 |  |  |  | 第 1 页 共 195 页
序号 | 项目编码 | 项目名称 | 项目特征描述 |  | 计量单位 | 工程量 | 金额（元）
[7 empty] | 综合单价 |  | 合价 | 其中
暂估价
序厅
1 | 020509015001 | 共绘未来 | 一、LED屏-约20平方米 尺寸7.68*2.56m 像素间距 2mm，软模组包括但不限于结构框架、屏体、包边及完成该设备所需的材料、元器件，单元板尺寸 320mm*160mm 二、LED视频拼接处理器-1台 拥有完备的视频输入接口，1 路 HDMI 2.0,4 路 DVI,1 路 3G-SDI，支持 HDR 输出、支持个性化的画质缩放、支持三种画面缩放模式,包括点对点模式、全屏 缩放、自定义缩放等 三、LED屏配电柜-1套 四、音响系统-1套 功放/音箱；配套定制功放、定制增强型屏蔽抗干扰高保真音响线材、专业音响连接及转换接头 五、计算机-1台 处理器Intel 酷睿i5 10400,主频2.9GHz，6核12线程；内存8G DDR4 2666MHz；256G固态硬盘； 六、显卡-1块 显存频率：14000MHZ；显存类型：GDDR6；显存容量：6GB； 六、辅助设备-1项 电气系统（空开、开关电源、配电柜、导线、端子排、导轨、线槽、多媒体线束等） 七、多媒体-1项 1、梳理前期内容，进行创意构思；2、确定交互脚本的整体框架和功能需求，明确设计目标和用户体验；3、交互流程图： |  | 项 | 1
本页小计
注：为计取规费等的使用，可在表中增设其中：“定额人工费”
表—08
分部分项工程和单价措施项目清单与计价表
工程名称：鄂托克前旗青少年科普教育项目-室内展品 |  |  |  | 标段：鄂托克前旗青少年科普教育项目 |  |  |  | 第 2 页 共 195 页
序号 | 项目编码 | 项目名称 | 项目特征描述 |  | 计量单位 | 工程量 | 金额（元）
[7 empty] | 综合单价 |  | 合价 | 其中
暂估价
本页小计
清晰地描述用户与展项的交互过程，以图文并茂的方式呈现；4、交互原型图：直观地展示交互界面和动画效果，以高保真设计稿呈现；5、文案策划：撰写符合展项主题和用户需求的文案，包括界面文本、语音解说等；6、根据项目需求制作开发所需要的平面，动效，视频素材等；7、UI设计：各层级页面所需要的ui素材，包括但不限于背景，触发按钮的不同状态。人性化的UI设计，界面布局、设计需要与周围环境保持一致性，和墙面非多媒体内容形成形式统一，内容互补的完整设计；8、视频素材及微动效：带通道的视频或序列帧动画，供程序调用。包括但不限于按钮状态变化，画面过度衔接等；9、其他素材：其他程序所需的平面素材及视频内容素材制作；10、音频资源管理：构建全面的音频资源库，覆盖多种音乐和音效类型，同时支持MP3, WAV, OGG等多种音频格式，以满足项目多样的需求并保证音频文件的无缝集成；11、音效触发与环境模拟：为关键交互操作提供直观的音效反馈（如点击、滑动等），并设置环境音效以模拟真实或虚拟环境，提高程序的沉浸感；12、音频质量与性能优化：确保音频资源的高质量，采用合适的编码和压缩技术减少噪音，同时对音频播放进行优化，确
本页小计
注：为计取规费等的使用，可在表中增设其中：“定额人工费”
表—08
分部分项工程和单价措施项目清单与计价表
工程名称：鄂托克前旗青少年科普教育项目-室内展品 |  |  |  | 标段：鄂托克前旗青少年科普教育项目 |  |  |  | 第 3 页 共 195 页
序号 | 项目编码 | 项目名称 | 项目特征描述 |  | 计量单位 | 工程量 | 金额（元）
[7 empty] | 综合单价 |  | 合价 | 其中
暂估价
保高效性能 八、软件-1项 1、交互开发：在Windows平台使用Unity和C#语言，支持C#/C/C++语言进行系统定制开发。专注于开发精细的基础用户界面(UI)功能，如触发机制、页面导航和内容动态展示；2、场景管理与渲染：整合UI、文本、视频、模型和音频等多媒体素材，采用高效算法动态管理场景和实时渲染，以确保内容的全面性、丰富性及应用的流畅稳定性；3、性能优化与自适应设计：针对Windows平台深入优化渲染性能，使用Unity3D的高级UI工具设计交互式元素，保证应用在不同分辨率和缩放下的适配性；4、趣味性和挑战性：定制化游戏内容，包括历史事件的再现、科学知识的展示或艺术作品的互动解读等等，激活互动兴趣；5、可扩展性和适应性：确保游戏内容和界面能够适应不同的展示空间和观众需求，支持后期内容更新和扩展，以保持游戏的持久吸引力；6、规范与标准遵循：开发过程和产品严格符合行业标准和技术规范，确保技术方案的专业性和可靠性 九、综合单价暂估：333945元/项
2 | 020509015002 | 光立方 | 一、LED屏-约30平方米 边长2.24m立方体 像素间距 2mm，包括但不限于结构框架、屏体、包边及完成该设备所需的材料、元器件，单元板尺寸 320mm*160mm 二、LED视频拼接处理器-1台 |  | 项 | 1
本页小计
注：为计取规费等的使用，可在表中增设其中：“定额人工费”
表—08
分部分项工程和单价措施项目清单与计价表
工程名称：鄂托克前旗青少年科普教育项目-室内展品 |  |  |  | 标段：鄂托克前旗青少年科普教育项目 |  |  |  | 第 4 页 共 195 页
序号 | 项目编码 | 项目名称 | 项目特征描述 |  | 计量单位 | 工程量 | 金额（元）
[7 empty] | 综合单价 |  | 合价 | 其中
暂估价
本页小计
拥有完备的视频输入接口，1 路 HDMI 2.0,4 路 DVI,1 路 3G-SDI，支持 HDR 输出、支持个性化的画质缩放、支持三种画面缩放模式,包括点对点模式、全屏 缩放、自定义缩放等 三、LED屏配电柜-1套 四、计算机-1台 处理器Intel 酷睿i7 13700,主频2.9GHz，16核24线程；内存8G DDR4 2666MHz；256G固态硬盘；配不低于500W电源；17L机箱 五、显卡-1块 显存频率：14000MHZ；显存类型：GDDR6；显存容量：6GB； 六、媒体触控终端I（43寸）-1台 1、原装模组液晶面板，分辨率：1920*1080；色彩度≥10bit；可视角度≥178°；AG防炫光处理亮度≥500cd/㎡；2、采用电容多点触控技术；3、接口：HDMI2.1x1，USB2.0x3； 七、辅助设备-1套 电气系统（空开、开关电源、配电柜、导线、端子排、导轨、线槽、多媒体线束等） 八、互动展台-1套 配套32寸触摸屏，钣金烤漆处理 九、多媒体-1项 1、梳理前期内容，进行创意构思；2、确定交互脚本的整体框架和功能需求，明确设计目标和用户体验；3、交互流程图：清晰地描述用户与展项的
本页小计
注：为计取规费等的使用，可在表中增设其中：“定额人工费”
表—08
分部分项工程和单价措施项目清单与计价表
工程名称：鄂托克前旗青少年科普教育项目-室内展品 |  |  |  | 标段：鄂托克前旗青少年科普教育项目 |  |  |  | 第 5 页 共 195 页
序号 | 项目编码 | 项目名称 | 项目特征描述 |  | 计量单位 | 工程量 | 金额（元）
[7 empty] | 综合单价 |  | 合价 | 其中
暂估价
本页小计
交互过程，以图文并茂的方式呈现；4、交互原型图：直观地展示交互界面和动画效果，以高保真设计稿呈现；5、文案策划：撰写符合展项主题和用户需求的文案，包括界面文本、语音解说等；6、根据项目需求制作开发所需要的平面，动效，视频素材等；7、UI设计：各层级页面所需要的ui素材，包括但不限于背景，触发按钮的不同状态。人性化的UI设计，界面布局、设计需要与周围环境保持一致性，和墙面非多媒体内容形成形式统一，内容互补的完整设计；8、视频素材及微动效：带通道的视频或序列帧动画，供程序调用。包括但不限于按钮状态变化，画面过度衔接等；9、其他素材：其他程序所需的平面素材及视频内容素材制作；10、音频资源管理：构建全面的音频资源库，覆盖多种音乐和音效类型，同时支持MP3, WAV, OGG等多种音频格式，以满足项目多样的需求并保证音频文件的无缝集成；11、音效触发与环境模拟：为关键交互操作提供直观的音效反馈（如点击、滑动等），并设置环境音效以模拟真实或虚拟环境，提高程序的沉浸感；12、音频质量与性能优化：确保音频资源的高质量，采用合适的编码和压缩技术减少噪音，同时对音频播放进行优化，确保高效性能
本页小计
注：为计取规费等的使用，可在表中增设其中：“定额人工费”
表—08
分部分项工程和单价措施项目清单与计价表
工程名称：鄂托克前旗青少年科普教育项目-室内展品 |  |  |  | 标段：鄂托克前旗青少年科普教育项目 |  |  |  | 第 6 页 共 195 页
序号 | 项目编码 | 项目名称 | 项目特征描述 |  | 计量单位 | 工程量 | 金额（元）
[7 empty] | 综合单价 |  | 合价 | 其中
暂估价
十、软件-1项 1、交互开发：在Windows平台使用Unity和C#语言，支持C#/C/C++语言进行系统定制开发。专注于开发精细的基础用户界面(UI)功能，如触发机制、页面导航和内容动态展示；2、场景管理与渲染：整合UI、文本、视频、模型和音频等多媒体素材，采用高效算法动态管理场景和实时渲染，以确保内容的全面性、丰富性及应用的流畅稳定性；3、性能优化与自适应设计：针对Windows平台深入优化渲染性能，使用Unity3D的高级UI工具设计交互式元素，保证应用在不同分辨率和缩放下的适配性；4、趣味性和挑战性：定制化游戏内容，包括历史事件的再现、科学知识的展示或艺术作品的互动解读等等，激活互动兴趣；5、可扩展性和适应性：确保游戏内容和界面能够适应不同的展示空间和观众需求，支持后期内容更新和扩展，以保持游戏的持久吸引力；6、规范与标准遵循：开发过程和产品严格符合行业标准和技术规范，确保技术方案的专业性和可靠性 十一、综合单价暂估：353211元/项
分部小计
自然奇遇
3 | 03B021 | 大树攀爬 | 1.占地尺寸:长*宽*高 13.8*9.9*4m 2.一、互动攀爬场景-1项 占地尺寸:长*宽*高 13.8*9.9*4m 3.非标定制，主体为钢木 |  | 项 | 1
本页小计
注：为计取规费等的使用，可在表中增设其中：“定额人工费”
表—08
分部分项工程和单价措施项目清单与计价表
工程名称：鄂托克前旗青少年科普教育项目-室内展品 |  |  |  | 标段：鄂托克前旗青少年科普教育项目 |  |  |  | 第 7 页 共 195 页
序号 | 项目编码 | 项目名称 | 项目特征描述 |  | 计量单位 | 工程量 | 金额（元）
[7 empty] | 综合单价 |  | 合价 | 其中
暂估价
结构，含大树艺术造型、软包、护栏、攀爬网、滑梯、造型楼梯台阶等，占地面积约90平方米 4.二、说明牌 5.亚克力UV打印-1套 6.综合单价暂估：407156元/项
4 | 03B022 | 树洞秘密 | 一、艺术造型树干-1项 空心树干造型：木质结构，布置图文灯箱，尺寸约：3*1*1m 二、树墩-1项 艺术造型树墩，非标定制 三、综合单价暂估：54266元/项 |  | 项 | 1
5 | 03B023 | 听声音猜动物 | 1.一、控制模块-1套 2.信号采集、处理、输出控制单元 3.二、辅助设备-1套 4.电气系统（音频线、空开、开关电源、配电柜、导线、端子排、导轨、线槽等） 5.三、造型展台-1套 6.钢结构钣金烤漆处理，尺寸约:0.6*0.4*0.65m 7.三、互动组件-1套 8.听筒互动组件，内置发生单元，非标设计，3D打印制作 9.三、多媒体-1项 10.音频制作，可以听到马、羊、狗、牛、鸡、狼、猴、鸟、青蛙、驴等的叫声 11.四、软件-1项 12.音频控制反馈系统 13.综合单价暂估：32239元/项 |  | 项 | 1
6 | 03B024 | 动物眼睛看世界 | 1.一、显示器-3台 2.定制款，10.1寸 3.二、摄像头-3套 4.1080P 5.三、计算机-1台 6.处理器Intel 酷睿i5 10400,主频2.9GHz，6核 |  | 项 | 1
本页小计
注：为计取规费等的使用，可在表中增设其中：“定额人工费”
表—08
分部分项工程和单价措施项目清单与计价表
工程名称：鄂托克前旗青少年科普教育项目-室内展品 |  |  |  | 标段：鄂托克前旗青少年科普教育项目 |  |  |  | 第 8 页 共 195 页
序号 | 项目编码 | 项目名称 | 项目特征描述 |  | 计量单位 | 工程量 | 金额（元）
[7 empty] | 综合单价 |  | 合价 | 其中
暂估价
本页小计
12线程；内存8G DDR4 2666MHz；256G固态硬盘； 7.四、显卡-1块 8.显存频率:14000MHZ；显存类型：GDDR6；显存容量：6GB； 9.五、动物模型-3套 10.非标定制，材质玻璃钢 11.六、互动组件-3套 12.转动互动组件，材质:Q235、304、亚克力等 13.七、造型展台 14.钣金烤漆处理，尺寸1.8*0.75*0.45m 15.八、艺术造型树-1项 16.九、多媒体-1项 17.梳理前期内容，进行创意构思；2、确定交互脚本的整体框架和功能需求，明确设计目标和用户体验；3、交互流程图:清晰地描述用户与展项的交互过程，以图文并茂的方式呈现；4、交互原型图：直观地展示交互界面和动画效果，以高保真设计稿呈现；5、文案策划：撰写符合展项主题和用户需求的文案，包括界面文本、语音解说等；6、根据项目需求制作开发所需要的平面，动效，视频素材等；7、UI设计：各层级页面所需要的ui素材，包括但不限于背景，触发按钮的不同状态。人性化的UI设计，界面布局、设计需要与周围环境保持一致性，和墙面非多媒体内容形成形式统一，内容互补的完整设计；8、视频素材及微动效：带通道的视频或序列帧动
本页小计
注：为计取规费等的使用，可在表中增设其中：“定额人工费”
表—08
分部分项工程和单价措施项目清单与计价表
工程名称：鄂托克前旗青少年科普教育项目-室内展品 |  |  |  | 标段：鄂托克前旗青少年科普教育项目 |  |  |  | 第 9 页 共 195 页
序号 | 项目编码 | 项目名称 | 项目特征描述 |  | 计量单位 | 工程量 | 金额（元）
[7 empty] | 综合单价 |  | 合价 | 其中
暂估价
本页小计
画，供程序调用。包括但不限于按钮状态变化，画面过度衔接等；9、其他素材：其他程序所需的平面素材及视频内容素材制作；10、音频资源管理：构建全面的音频资源库，覆盖多种音乐和音效类型，同时支持MP3, WAV, OGG等多种音频格式，以满足项目多样的需求并保证音频文件的无缝集成；11、音效触发与环境模拟：为关键交互操作提供直观的音效反馈（如点击、滑动等），并设置环境音效以模拟真实或虚拟环境，提高程序的沉浸感；12、音频质量与性能优化：确保音频资源的高质量，采用合适的编码和压缩技术减少噪音，同时对音频播放进行优化，确保高效性能 18.十、软件-1项 19.交互开发:在Windows平台使用Unity和C#语言，支持C#/C/C++语言进行系统定制开发。专注于开发精细的基础用户界面(UI)功能，如触发机制、页面导航和内容动态展示；2、场景管理与渲染：整合UI、文本、视频、模型和音频等多媒体素材，采用高效算法动态管理场景和实时渲染，以确保内容的全面性、丰富性及应用的流畅稳定性；3、性能优化与自适应设计：针对Windows平台深入优化渲染性能，使用Unity3D的高级UI工具设计交互式元素，保证应用在不同分辨率和缩放下的
本页小计
注：为计取规费等的使用，可在表中增设其中：“定额人工费”
表—08
分部分项工程和单价措施项目清单与计价表
工程名称：鄂托克前旗青少年科普教育项目-室内展品 |  |  |  | 标段：鄂托克前旗青少年科普教育项目 |  |  |  | 第 10 页 共 195 页
序号 | 项目编码 | 项目名称 | 项目特征描述 |  | 计量单位 | 工程量 | 金额（元）
[7 empty] | 综合单价 |  | 合价 | 其中
暂估价
适配性；4、趣味性和挑战性：定制化游戏内容，包括历史事件的再现、科学知识的展示或艺术作品的互动解读等等，激活互动兴趣；5、可扩展性和适应性：确保游戏内容和界面能够适应不同的展示空间和观众需求，支持后期内容更新和扩展，以保持游戏的持久吸引力；6、规范与标准遵循：开发过程和产品严格符合行业标准和技术规范，确保技术方案的专业性和可靠性 20.综合单价暂估：139005元/项
7 | 03B025 | 动物捕食技巧 | 1.占地尺寸:长*宽*高 1.7*1.1*2.1m 2.一、压力传感器-5套 3.非标定制，带变送器 0-1000N.m 4.二、数码管-1块 5.定制，3*1.8寸 6.三、控制模块-1套 7.信号采集、处理、输出控制单元 8.四、辅助设备-1套 9.电气系统（音频线、空开、开关电源、配电柜、导线、端子排、导轨、线槽等） 10.五、互动组件-1套 11.环抱互动组件，含安装基础框架、软包、烤漆处理等 12.六、软件-1项 13.反馈控制系统，非标设计 14.综合单价暂估：27550元/项 |  | 项 | 1
8 | 03B026 | 看得见摸不着 | 1.一、安装框架-3套 2.钣金烤漆处理，规格尺寸约:直径0.5*0.6m 3.二、互动组件-3套 4.凹面镜互动组件:含定制凹面镜、小模型等 |  | 项 | 1
本页小计
注：为计取规费等的使用，可在表中增设其中：“定额人工费”
表—08
分部分项工程和单价措施项目清单与计价表
工程名称：鄂托克前旗青少年科普教育项目-室内展品 |  |  |  | 标段：鄂托克前旗青少年科普教育项目 |  |  |  | 第 11 页 共 195 页
序号 | 项目编码 | 项目名称 | 项目特征描述 |  | 计量单位 | 工程量 | 金额（元）
[7 empty] | 综合单价 |  | 合价 | 其中
暂估价
5.三、说明牌-1项 6.亚克力UV打印 7.综合单价暂估：17982元/项
9 | 03B027 | 穿越森林 | 1.一、液晶电视-1台 2.55寸液晶电视 3.二、压力传感器-1项 4.非标定制，带变送器 0-1000N.m 5.二、计算机-1台 6.处理器Intel 酷睿i5 10400,主频2.9GHz，6核12线程；内存8G DDR4 2666MHz；256G固态硬盘； 7.三、显卡-1块 8.显存频率:14000MHZ；显存类型：GDDR6；显存容量：6GB； 9.四、辅助设备-1套 10.电气系统（音频线、空开、开关电源、配电柜、导线、端子排、导轨、线槽等） 11.五、造型展台-1套 12.钢结构钣金烤漆处理，尺寸约:1.7*0.9*1.8m 13.六、互动组件-1项 14.踩踏互动组件，含栏杆扶手、安装基础框架、软包、烤漆处理等 15.七、多媒体-1项 16.梳理前期内容，进行创意构思；2、确定交互脚本的整体框架和功能需求，明确设计目标和用户体验；3、交互流程图:清晰地描述用户与展项的交互过程，以图文并茂的方式呈现；4、交互原型图：直观地展示交互界面和动画效果，以高保真设计稿呈现；5、文案策划：撰写符合展项主题和 |  | 项 | 1
本页小计
注：为计取规费等的使用，可在表中增设其中：“定额人工费”
表—08
分部分项工程和单价措施项目清单与计价表
工程名称：鄂托克前旗青少年科普教育项目-室内展品 |  |  |  | 标段：鄂托克前旗青少年科普教育项目 |  |  |  | 第 12 页 共 195 页
序号 | 项目编码 | 项目名称 | 项目特征描述 |  | 计量单位 | 工程量 | 金额（元）
[7 empty] | 综合单价 |  | 合价 | 其中
暂估价
本页小计
用户需求的文案，包括界面文本、语音解说等；6、根据项目需求制作开发所需要的平面，动效，视频素材等；7、UI设计：各层级页面所需要的ui素材，包括但不限于背景，触发按钮的不同状态。人性化的UI设计，界面布局、设计需要与周围环境保持一致性，和墙面非多媒体内容形成形式统一，内容互补的完整设计；8、视频素材及微动效：带通道的视频或序列帧动画，供程序调用。包括但不限于按钮状态变化，画面过度衔接等；9、其他素材：其他程序所需的平面素材及视频内容素材制作；10、音频资源管理：构建全面的音频资源库，覆盖多种音乐和音效类型，同时支持MP3, WAV, OGG等多种音频格式，以满足项目多样的需求并保证音频文件的无缝集成；11、音效触发与环境模拟：为关键交互操作提供直观的音效反馈（如点击、滑动等），并设置环境音效以模拟真实或虚拟环境，提高程序的沉浸感；12、音频质量与性能优化：确保音频资源的高质量，采用合适的编码和压缩技术减少噪音，同时对音频播放进行优化，确保高效性能 17.八、软件-1项 18.交互开发:在Windows平台使用Unity和C#语言，支持C#/C/C++语言进行系统定制开发。专注于开发精细的基础用户界面
本页小计
注：为计取规费等的使用，可在表中增设其中：“定额人工费”
表—08
分部分项工程和单价措施项目清单与计价表
工程名称：鄂托克前旗青少年科普教育项目-室内展品 |  |  |  | 标段：鄂托克前旗青少年科普教育项目 |  |  |  | 第 13 页 共 195 页
序号 | 项目编码 | 项目名称 | 项目特征描述 |  | 计量单位 | 工程量 | 金额（元）
[7 empty] | 综合单价 |  | 合价 | 其中
暂估价
(UI)功能，如触发机制、页面导航和内容动态展示；2、场景管理与渲染：整合UI、文本、视频、模型和音频等多媒体素材，采用高效算法动态管理场景和实时渲染，以确保内容的全面性、丰富性及应用的流畅稳定性；3、性能优化与自适应设计：针对Windows平台深入优化渲染性能，使用Unity3D的高级UI工具设计交互式元素，保证应用在不同分辨率和缩放下的适配性；4、趣味性和挑战性：定制化游戏内容，包括历史事件的再现、科学知识的展示或艺术作品的互动解读等等，激活互动兴趣；5、可扩展性和适应性：确保游戏内容和界面能够适应不同的展示空间和观众需求，支持后期内容更新和扩展，以保持游戏的持久吸引力；6、规范与标准遵循：开发过程和产品严格符合行业标准和技术规范，确保技术方案的专业性和可靠性 19.综合单价暂估：16890元/项
10 | 03B028 | 食物链拼拼乐 | 1.一、造型展台-1套 2.钣金烤漆处理，尺寸:长*宽*高 2.5*0.3*1.6m 3.二、互动组件-1套 4.互动磁力拼图组件 5.三、说明牌-1套 6.亚克力UV打印 7.综合单价暂估：41743元/项 |  | 项 | 1
11 | 03B029 | 农作物与营养餐桌 | 1.占地尺寸:长*宽*高 8*8.5*3.8m 2.一、媒体触控终端II（32寸）-1台 3.原装模组液晶面板，分辨率:1920*1080；色彩度 |  | 项 | 1
本页小计
注：为计取规费等的使用，可在表中增设其中：“定额人工费”
表—08
分部分项工程和单价措施项目清单与计价表
工程名称：鄂托克前旗青少年科普教育项目-室内展品 |  |  |  | 标段：鄂托克前旗青少年科普教育项目 |  |  |  | 第 14 页 共 195 页
序号 | 项目编码 | 项目名称 | 项目特征描述 |  | 计量单位 | 工程量 | 金额（元）
[7 empty] | 综合单价 |  | 合价 | 其中
暂估价
本页小计
≥10bit；可视角度≥178°；AG防炫光处理亮度≥500cd/㎡；2、采用电容多点触控技术；3、I5 6代/8G/256G；4、接口：HDMI2.1x1，DP1.4ax3；5、支持中控集中管理；6、可自动重启设备； 4.二、造型展台-1套 5.钣金烤漆处理，规格尺寸约:1.5*0.6*0.65m 6.三、护栏-1项 7.异形木制护栏，非标定制，长度约12米 8.四、场景营造-1项 9.仿真菜地及墙面造型、艺术造型树等，含农作物模型（内置芯片），占地约5㎡ 10.五、多媒体-1项 11.梳理前期内容，进行创意构思；2、确定交互脚本的整体框架和功能需求，明确设计目标和用户体验；3、交互流程图:清晰地描述用户与展项的交互过程，以图文并茂的方式呈现；4、交互原型图：直观地展示交互界面和动画效果，以高保真设计稿呈现；5、文案策划：撰写符合展项主题和用户需求的文案，包括界面文本、语音解说等；6、根据项目需求制作开发所需要的平面，动效，视频素材等；7、UI设计：各层级页面所需要的ui素材，包括但不限于背景，触发按钮的不同状态。人性化的UI设计，界面布局、设计需要与周围环境保持一致性，和墙面非多媒体内容形成形式统一，内容互补的完整设计；8
本页小计
注：为计取规费等的使用，可在表中增设其中：“定额人工费”
表—08
分部分项工程和单价措施项目清单与计价表
工程名称：鄂托克前旗青少年科普教育项目-室内展品 |  |  |  | 标段：鄂托克前旗青少年科普教育项目 |  |  |  | 第 15 页 共 195 页
序号 | 项目编码 | 项目名称 | 项目特征描述 |  | 计量单位 | 工程量 | 金额（元）
[7 empty] | 综合单价 |  | 合价 | 其中
暂估价
本页小计
、视频素材及微动效：带通道的视频或序列帧动画，供程序调用。包括但不限于按钮状态变化，画面过度衔接等；9、其他素材：其他程序所需的平面素材及视频内容素材制作；10、音频资源管理：构建全面的音频资源库，覆盖多种音乐和音效类型，同时支持MP3, WAV, OGG等多种音频格式，以满足项目多样的需求并保证音频文件的无缝集成；11、音效触发与环境模拟：为关键交互操作提供直观的音效反馈（如点击、滑动等），并设置环境音效以模拟真实或虚拟环境，提高程序的沉浸感；12、音频质量与性能优化：确保音频资源的高质量，采用合适的编码和压缩技术减少噪音，同时对音频播放进行优化，确保高效性能 12.六、软件-1项 13.交互开发:在Windows平台使用Unity和C#语言，支持C#/C/C++语言进行系统定制开发。专注于开发精细的基础用户界面(UI)功能，如触发机制、页面导航和内容动态展示；2、场景管理与渲染：整合UI、文本、视频、模型和音频等多媒体素材，采用高效算法动态管理场景和实时渲染，以确保内容的全面性、丰富性及应用的流畅稳定性；3、性能优化与自适应设计：针对Windows平台深入优化渲染性能，使用Unity3D的高级UI工具设
本页小计
注：为计取规费等的使用，可在表中增设其中：“定额人工费”
表—08
分部分项工程和单价措施项目清单与计价表
工程名称：鄂托克前旗青少年科普教育项目-室内展品 |  |  |  | 标段：鄂托克前旗青少年科普教育项目 |  |  |  | 第 16 页 共 195 页
序号 | 项目编码 | 项目名称 | 项目特征描述 |  | 计量单位 | 工程量 | 金额（元）
[7 empty] | 综合单价 |  | 合价 | 其中
暂估价
计交互式元素，保证应用在不同分辨率和缩放下的适配性；4、趣味性和挑战性：定制化游戏内容，包括历史事件的再现、科学知识的展示或艺术作品的互动解读等等，激活互动兴趣；5、可扩展性和适应性：确保游戏内容和界面能够适应不同的展示空间和观众需求，支持后期内容更新和扩展，以保持游戏的持久吸引力；6、规范与标准遵循：开发过程和产品严格符合行业标准和技术规范，确保技术方案的专业性和可靠性 14.综合单价暂估：149749元/项
12 | 03B030 | 破壳之谜 | 1.一、液晶电视-1台 2.32寸液晶电视 3.视频播放器 4.二、定制视频播放器，1080P-1套 5.三、造型展台-1套 6.钣金烤漆处理，规格尺寸约:0.8*0.5*0.65m 7.四、仿真蛋模型-1项 8.7种动物的仿真蛋模型，玻璃钢材质 9.五、安装组件-1套 10.配套32寸液晶电视，钣金烤漆处理，钢化玻璃防护 11.六、恐龙蛋模型-1套 12.材质:玻璃钢，非标定制 13.七、多媒体-1项 14.梳理前期内容，进行创意构思；2、确定交互脚本的整体框架和功能需求，明确设计目标和用户体验；3、交互流程图:清晰地描述用户与展项的交互过程，以图文并茂的方式呈现；4、交互原型 |  | 项 | 1
本页小计
注：为计取规费等的使用，可在表中增设其中：“定额人工费”
表—08
分部分项工程和单价措施项目清单与计价表
工程名称：鄂托克前旗青少年科普教育项目-室内展品 |  |  |  | 标段：鄂托克前旗青少年科普教育项目 |  |  |  | 第 17 页 共 195 页
序号 | 项目编码 | 项目名称 | 项目特征描述 |  | 计量单位 | 工程量 | 金额（元）
[7 empty] | 综合单价 |  | 合价 | 其中
暂估价
图：直观地展示交互界面和动画效果，以高保真设计稿呈现；5、文案策划：撰写符合展项主题和用户需求的文案，包括界面文本、语音解说等；6、根据项目需求制作开发所需要的平面，动效，视频素材等；7、UI设计：各层级页面所需要的ui素材，包括但不限于背景，触发按钮的不同状态。人性化的UI设计，界面布局、设计需要与周围环境保持一致性，和墙面非多媒体内容形成形式统一，内容互补的完整设计；8、视频素材及微动效：带通道的视频或序列帧动画，供程序调用。包括但不限于按钮状态变化，画面过度衔接等；9、其他素材：其他程序所需的平面素材及视频内容素材制作；10、音频资源管理：构建全面的音频资源库，覆盖多种音乐和音效类型，同时支持MP3, WAV, OGG等多种音频格式，以满足项目多样的需求并保证音频文件的无缝集成；11、音效触发与环境模拟：为关键交互操作提供直观的音效反馈（如点击、滑动等），并设置环境音效以模拟真实或虚拟环境，提高程序的沉浸感；12、音频质量与性能优化：确保音频资源的高质量，采用合适的编码和压缩技术减少噪音，同时对音频播放进行优化，确保高效性能 15.综合单价暂估：83621元/项
13 | 03B031 | 科学饲养员 | 1.一、液晶电视-1台 2.65寸液晶电视 3.二、计算机-1台 |  | 项 | 1
本页小计
注：为计取规费等的使用，可在表中增设其中：“定额人工费”
表—08
分部分项工程和单价措施项目清单与计价表
工程名称：鄂托克前旗青少年科普教育项目-室内展品 |  |  |  | 标段：鄂托克前旗青少年科普教育项目 |  |  |  | 第 18 页 共 195 页
序号 | 项目编码 | 项目名称 | 项目特征描述 |  | 计量单位 | 工程量 | 金额（元）
[7 empty] | 综合单价 |  | 合价 | 其中
暂估价
本页小计
4.处理器Intel 酷睿i5 10400,主频2.9GHz，6核12线程；内存8G DDR4 2666MHz；256G固态硬盘； 5.三、显卡-1块 6.显存频率:14000MHZ；显存类型：GDDR6；显存容量：6GB； 7.四、辅助设备 8.电气系统（含传感器、空开、开关电源、配电柜、导线、端子排、导轨、线槽等） 9.五、地台-1套 10.钣金烤漆处理，规格尺寸约:1.6*1.4*0.09m 11.六、互动组件-1套 12.踩踏互动组件，含安装基础框架、传感器支架、烤漆处理等 13.七、防护玻璃-1块 14.6mm钢化玻璃，配套65寸液晶电视 15.八、多媒体-1项 16.梳理前期内容，进行创意构思；2、确定交互脚本的整体框架和功能需求，明确设计目标和用户体验；3、交互流程图:清晰地描述用户与展项的交互过程，以图文并茂的方式呈现；4、交互原型图：直观地展示交互界面和动画效果，以高保真设计稿呈现；5、文案策划：撰写符合展项主题和用户需求的文案，包括界面文本、语音解说等；6、根据项目需求制作开发所需要的平面，动效，视频素材等；7、UI设计：各层级页面所需要的ui素材，包括但不限于背景，触发按钮的不同状态。人
本页小计
注：为计取规费等的使用，可在表中增设其中：“定额人工费”
表—08
分部分项工程和单价措施项目清单与计价表
工程名称：鄂托克前旗青少年科普教育项目-室内展品 |  |  |  | 标段：鄂托克前旗青少年科普教育项目 |  |  |  | 第 19 页 共 195 页
序号 | 项目编码 | 项目名称 | 项目特征描述 |  | 计量单位 | 工程量 | 金额（元）
[7 empty] | 综合单价 |  | 合价 | 其中
暂估价
本页小计
性化的UI设计，界面布局、设计需要与周围环境保持一致性，和墙面非多媒体内容形成形式统一，内容互补的完整设计；8、视频素材及微动效：带通道的视频或序列帧动画，供程序调用。包括但不限于按钮状态变化，画面过度衔接等；9、其他素材：其他程序所需的平面素材及视频内容素材制作；10、音频资源管理：构建全面的音频资源库，覆盖多种音乐和音效类型，同时支持MP3, WAV, OGG等多种音频格式，以满足项目多样的需求并保证音频文件的无缝集成；11、音效触发与环境模拟：为关键交互操作提供直观的音效反馈（如点击、滑动等），并设置环境音效以模拟真实或虚拟环境，提高程序的沉浸感；12、音频质量与性能优化：确保音频资源的高质量，采用合适的编码和压缩技术减少噪音，同时对音频播放进行优化，确保高效性能 17.九、软件-1项 18.交互开发:在Windows平台使用Unity和C#语言，支持C#/C/C++语言进行系统定制开发。专注于开发精细的基础用户界面(UI)功能，如触发机制、页面导航和内容动态展示；2、场景管理与渲染：整合UI、文本、视频、模型和音频等多媒体素材，采用高效算法动态管理场景和实时渲染，以确保内容的全面性、丰富
本页小计
注：为计取规费等的使用，可在表中增设其中：“定额人工费”
表—08
分部分项工程和单价措施项目清单与计价表
工程名称：鄂托克前旗青少年科普教育项目-室内展品 |  |  |  | 标段：鄂托克前旗青少年科普教育项目 |  |  |  | 第 20 页 共 195 页
序号 | 项目编码 | 项目名称 | 项目特征描述 |  | 计量单位 | 工程量 | 金额（元）
[7 empty] | 综合单价 |  | 合价 | 其中
暂估价
性及应用的流畅稳定性；3、性能优化与自适应设计：针对Windows平台深入优化渲染性能，使用Unity3D的高级UI工具设计交互式元素，保证应用在不同分辨率和缩放下的适配性；4、趣味性和挑战性：定制化游戏内容，包括历史事件的再现、科学知识的展示或艺术作品的互动解读等等，激活互动兴趣；5、可扩展性和适应性：确保游戏内容和界面能够适应不同的展示空间和观众需求，支持后期内容更新和扩展，以保持游戏的持久吸引力；6、规范与标准遵循：开发过程和产品严格符合行业标准和技术规范，确保技术方案的专业性和可靠性 19.综合单价暂估：146679元/项
14 | 03B032 | 骑马体验 | 1.一、液晶电视-1台 2.55寸液晶电视 3.二、计算机-1台 4.处理器Intel 酷睿i5 10400,主频2.9GHz，6核12线程；内存8G DDR4 2666MHz；256G固态硬盘； 5.三、显卡-1块 6.显存频率:14000MHZ；显存类型：GDDR6；显存容量：6GB； 7.四、辅助设备-1套 8.电气系统（含传感器、继电器、空开、开关电源、配电柜、导线、端子排、导轨、线槽等） 9.五、互动组件-1套 10.骑马机互动组件:非标定制 11.六、防护玻璃-1块 12.6mm钢化玻璃，配套55 |  | 项 | 1
本页小计
注：为计取规费等的使用，可在表中增设其中：“定额人工费”
表—08
分部分项工程和单价措施项目清单与计价表
工程名称：鄂托克前旗青少年科普教育项目-室内展品 |  |  |  | 标段：鄂托克前旗青少年科普教育项目 |  |  |  | 第 21 页 共 195 页
序号 | 项目编码 | 项目名称 | 项目特征描述 |  | 计量单位 | 工程量 | 金额（元）
[7 empty] | 综合单价 |  | 合价 | 其中
暂估价
本页小计
寸液晶电视 13.七、安装基础-1套 14.配套骑马机互动机构固定，钣金烤漆处理 15.八、多媒体-1项 16.梳理前期内容，进行创意构思；2、确定交互脚本的整体框架和功能需求，明确设计目标和用户体验；3、交互流程图:清晰地描述用户与展项的交互过程，以图文并茂的方式呈现；4、交互原型图：直观地展示交互界面和动画效果，以高保真设计稿呈现；5、文案策划：撰写符合展项主题和用户需求的文案，包括界面文本、语音解说等；6、根据项目需求制作开发所需要的平面，动效，视频素材等；7、UI设计：各层级页面所需要的ui素材，包括但不限于背景，触发按钮的不同状态。人性化的UI设计，界面布局、设计需要与周围环境保持一致性，和墙面非多媒体内容形成形式统一，内容互补的完整设计；8、视频素材及微动效：带通道的视频或序列帧动画，供程序调用。包括但不限于按钮状态变化，画面过度衔接等；9、其他素材：其他程序所需的平面素材及视频内容素材制作；10、音频资源管理：构建全面的音频资源库，覆盖多种音乐和音效类型，同时支持MP3, WAV, OGG等多种音频格式，以满足项目多样的需求并保证音频文件的无缝集成；11、音效触发与环境模
本页小计
注：为计取规费等的使用，可在表中增设其中：“定额人工费”
表—08
分部分项工程和单价措施项目清单与计价表
工程名称：鄂托克前旗青少年科普教育项目-室内展品 |  |  |  | 标段：鄂托克前旗青少年科普教育项目 |  |  |  | 第 22 页 共 195 页
序号 | 项目编码 | 项目名称 | 项目特征描述 |  | 计量单位 | 工程量 | 金额（元）
[7 empty] | 综合单价 |  | 合价 | 其中
暂估价
本页小计
拟：为关键交互操作提供直观的音效反馈（如点击、滑动等），并设置环境音效以模拟真实或虚拟环境，提高程序的沉浸感；12、音频质量与性能优化：确保音频资源的高质量，采用合适的编码和压缩技术减少噪音，同时对音频播放进行优化，确保高效性能 17.九、软件-1项 18.交互开发:在Windows平台使用Unity和C#语言，支持C#/C/C++语言进行系统定制开发。专注于开发精细的基础用户界面(UI)功能，如触发机制、页面导航和内容动态展示；2、场景管理与渲染：整合UI、文本、视频、模型和音频等多媒体素材，采用高效算法动态管理场景和实时渲染，以确保内容的全面性、丰富性及应用的流畅稳定性；3、性能优化与自适应设计：针对Windows平台深入优化渲染性能，使用Unity3D的高级UI工具设计交互式元素，保证应用在不同分辨率和缩放下的适配性；4、趣味性和挑战性：定制化游戏内容，包括历史事件的再现、科学知识的展示或艺术作品的互动解读等等，激活互动兴趣；5、可扩展性和适应性：确保游戏内容和界面能够适应不同的展示空间和观众需求，支持后期内容更新和扩展，以保持游戏的持久吸引力；6、规范与标准遵循：开发过程和产品严格符合行业
本页小计
注：为计取规费等的使用，可在表中增设其中：“定额人工费”
表—08
分部分项工程和单价措施项目清单与计价表
工程名称：鄂托克前旗青少年科普教育项目-室内展品 |  |  |  | 标段：鄂托克前旗青少年科普教育项目 |  |  |  | 第 23 页 共 195 页
序号 | 项目编码 | 项目名称 | 项目特征描述 |  | 计量单位 | 工程量 | 金额（元）
[7 empty] | 综合单价 |  | 合价 | 其中
暂估价
标准和技术规范，确保技术方案的专业性和可靠性 19.综合单价暂估：161016元/项
15 | 03B033 | 消灭害虫 | 1.一、计算机-1台 2.处理器Intel 酷睿i5 10400,主频2.9GHz，6核12线程；内存8G DDR4 2666MHz；256G固态硬盘； 3.二、控制模块-1套 4.信号采集、处理、输出控制单元 5.三、辅助设备 6.电气系统（含数码管、有源音箱、拍打按钮、继电器、空开、开关电源、配电柜、导线、端子排、导轨、线槽等） 7.四、造型展台-1套 8.钣金烤漆处理，规格尺寸约:3*1.5*0.15m 9.五、软件-1项 10.计数程序控制软件，定制开发 11.综合单价暂估：33716元/项 |  | 项 | 1
16 | 03B034 | 等高线 | 1.一、计算机-1台 2.处理器Intel 酷睿i5 10400,主频2.9GHz，6核12线程；内存8G DDR4 2666MHz；256G固态硬盘； 3.二、显卡-1块 4.显存频率:14000MHZ；显存类型：GDDR6；显存容量：6GB； 5.三、摄像头-1套 6.体感检测摄像头 7.四、投影机-1台 8.激光投影机，不低于5000流明 1920*1200 自反式 9.五、镜头-1个 10.定制短焦镜头配投影机 |  | 项 | 1
本页小计
注：为计取规费等的使用，可在表中增设其中：“定额人工费”
表—08
分部分项工程和单价措施项目清单与计价表
工程名称：鄂托克前旗青少年科普教育项目-室内展品 |  |  |  | 标段：鄂托克前旗青少年科普教育项目 |  |  |  | 第 24 页 共 195 页
序号 | 项目编码 | 项目名称 | 项目特征描述 |  | 计量单位 | 工程量 | 金额（元）
[7 empty] | 综合单价 |  | 合价 | 其中
暂估价
本页小计
11.六、投影挂架-1套 12.定制高强度投影机挂架 13.六、辅助设备-1项 14.电气系统（含音响、继电器、空开、开关电源、配电柜、导线、端子排、导轨、线槽等） 15.七、造型展台-1套 16.钣金材质，表面烤漆处理，放置白色细沙互动，尺寸:直径1.3*0.65m 17.八、多媒体-1项 18.梳理前期内容，进行创意构思；2、确定交互脚本的整体框架和功能需求，明确设计目标和用户体验；3、交互流程图:清晰地描述用户与展项的交互过程，以图文并茂的方式呈现；4、交互原型图：直观地展示交互界面和动画效果，以高保真设计稿呈现；5、文案策划：撰写符合展项主题和用户需求的文案，包括界面文本、语音解说等；6、根据项目需求制作开发所需要的平面，动效，视频素材等；7、UI设计：各层级页面所需要的ui素材，包括但不限于背景，触发按钮的不同状态。人性化的UI设计，界面布局、设计需要与周围环境保持一致性，和墙面非多媒体内容形成形式统一，内容互补的完整设计；8、视频素材及微动效：带通道的视频或序列帧动画，供程序调用。包括但不限于按钮状态变化，画面过度衔接等；9、其他素材：其他程序所需的平面素材及视频内容素材制
本页小计
注：为计取规费等的使用，可在表中增设其中：“定额人工费”
表—08
分部分项工程和单价措施项目清单与计价表
工程名称：鄂托克前旗青少年科普教育项目-室内展品 |  |  |  | 标段：鄂托克前旗青少年科普教育项目 |  |  |  | 第 25 页 共 195 页
序号 | 项目编码 | 项目名称 | 项目特征描述 |  | 计量单位 | 工程量 | 金额（元）
[7 empty] | 综合单价 |  | 合价 | 其中
暂估价
本页小计
作；10、音频资源管理：构建全面的音频资源库，覆盖多种音乐和音效类型，同时支持MP3, WAV, OGG等多种音频格式，以满足项目多样的需求并保证音频文件的无缝集成；11、音效触发与环境模拟：为关键交互操作提供直观的音效反馈（如点击、滑动等），并设置环境音效以模拟真实或虚拟环境，提高程序的沉浸感；12、音频质量与性能优化：确保音频资源的高质量，采用合适的编码和压缩技术减少噪音，同时对音频播放进行优化，确保高效性能 19.九、软件-1项 20.交互开发:在Windows平台使用Unity和C#语言，支持C#/C/C++语言进行系统定制开发。专注于开发精细的基础用户界面(UI)功能，如触发机制、页面导航和内容动态展示；2、场景管理与渲染：整合UI、文本、视频、模型和音频等多媒体素材，采用高效算法动态管理场景和实时渲染，以确保内容的全面性、丰富性及应用的流畅稳定性；3、性能优化与自适应设计：针对Windows平台深入优化渲染性能，使用Unity3D的高级UI工具设计交互式元素，保证应用在不同分辨率和缩放下的适配性；4、趣味性和挑战性：定制化游戏内容，包括历史事件的再现、科学知识的展示或艺术作品的互动解读等等，激活互
本页小计
注：为计取规费等的使用，可在表中增设其中：“定额人工费”
表—08
分部分项工程和单价措施项目清单与计价表
工程名称：鄂托克前旗青少年科普教育项目-室内展品 |  |  |  | 标段：鄂托克前旗青少年科普教育项目 |  |  |  | 第 26 页 共 195 页
序号 | 项目编码 | 项目名称 | 项目特征描述 |  | 计量单位 | 工程量 | 金额（元）
[7 empty] | 综合单价 |  | 合价 | 其中
暂估价
动兴趣；5、可扩展性和适应性：确保游戏内容和界面能够适应不同的展示空间和观众需求，支持后期内容更新和扩展，以保持游戏的持久吸引力；6、规范与标准遵循：开发过程和产品严格符合行业标准和技术规范，确保技术方案的专业性和可靠性 21.综合单价暂估：153294元/项
17 | 03B035 | 恐龙挖掘 | 1.占地尺寸:长*宽*高 5.8*3.3*3m 2.一、沙子-1项 3.专业游乐场专用沙子，占地约18平方 4.二、挖掘工具-1项 5.沙地挖掘工具 6.三、骨骼化石-1项 7.恐龙骨骼化石模型 8.四、场景营造-1项 9.沙池场景，主体钢木结构，局部软包处理，占地约18㎡ 10.综合单价暂估：17982元/项 |  | 项 | 1
18 | 03B036 | 小小治沙员 | 1.一、液晶电视-1台 2.43寸液晶电视 3.二、计算机-1台 4.处理器Intel 酷睿i5 10400,主频2.9GHz，6核12线程；内存8G DDR4 2666MHz；256G固态硬盘； 5.三、显卡-1块 6.显存频率:14000MHZ；显存类型：GDDR6；显存容量：6GB； 7.四、辅助设备 8.电气系统（含控制模块、读卡器、继电器、空开、开关电源、配电柜、导线、端子排、导轨、线槽等） 9.五、防护玻璃-1块 |  | 项 | 1
本页小计
注：为计取规费等的使用，可在表中增设其中：“定额人工费”
表—08
分部分项工程和单价措施项目清单与计价表
工程名称：鄂托克前旗青少年科普教育项目-室内展品 |  |  |  | 标段：鄂托克前旗青少年科普教育项目 |  |  |  | 第 27 页 共 195 页
序号 | 项目编码 | 项目名称 | 项目特征描述 |  | 计量单位 | 工程量 | 金额（元）
[7 empty] | 综合单价 |  | 合价 | 其中
暂估价
本页小计
10.6mm钢化玻璃，配套43寸液晶电视 11.六、互动组件-1项 12.树木模型，亚克力材质，内置芯片 13.七、安装基础-1项 14.异形盒子，内置传感器支架，钣金烤漆处理 15.八、多媒体-1项 16.梳理前期内容，进行创意构思；2、确定交互脚本的整体框架和功能需求，明确设计目标和用户体验；3、交互流程图:清晰地描述用户与展项的交互过程，以图文并茂的方式呈现；4、交互原型图：直观地展示交互界面和动画效果，以高保真设计稿呈现；5、文案策划：撰写符合展项主题和用户需求的文案，包括界面文本、语音解说等；6、根据项目需求制作开发所需要的平面，动效，视频素材等；7、UI设计：各层级页面所需要的ui素材，包括但不限于背景，触发按钮的不同状态。人性化的UI设计，界面布局、设计需要与周围环境保持一致性，和墙面非多媒体内容形成形式统一，内容互补的完整设计；8、视频素材及微动效：带通道的视频或序列帧动画，供程序调用。包括但不限于按钮状态变化，画面过度衔接等；9、其他素材：其他程序所需的平面素材及视频内容素材制作；10、音频资源管理：构建全面的音频资源库，覆盖多种音乐和音效类型，同时支持MP3, WAV,
本页小计
注：为计取规费等的使用，可在表中增设其中：“定额人工费”
表—08
分部分项工程和单价措施项目清单与计价表
工程名称：鄂托克前旗青少年科普教育项目-室内展品 |  |  |  | 标段：鄂托克前旗青少年科普教育项目 |  |  |  | 第 28 页 共 195 页
序号 | 项目编码 | 项目名称 | 项目特征描述 |  | 计量单位 | 工程量 | 金额（元）
[7 empty] | 综合单价 |  | 合价 | 其中
暂估价
本页小计
OGG等多种音频格式，以满足项目多样的需求并保证音频文件的无缝集成；11、音效触发与环境模拟：为关键交互操作提供直观的音效反馈（如点击、滑动等），并设置环境音效以模拟真实或虚拟环境，提高程序的沉浸感；12、音频质量与性能优化：确保音频资源的高质量，采用合适的编码和压缩技术减少噪音，同时对音频播放进行优化，确保高效性能 17.九、软件-1项 18.交互开发:在Windows平台使用Unity和C#语言，支持C#/C/C++语言进行系统定制开发。专注于开发精细的基础用户界面(UI)功能，如触发机制、页面导航和内容动态展示；2、场景管理与渲染：整合UI、文本、视频、模型和音频等多媒体素材，采用高效算法动态管理场景和实时渲染，以确保内容的全面性、丰富性及应用的流畅稳定性；3、性能优化与自适应设计：针对Windows平台深入优化渲染性能，使用Unity3D的高级UI工具设计交互式元素，保证应用在不同分辨率和缩放下的适配性；4、趣味性和挑战性：定制化游戏内容，包括历史事件的再现、科学知识的展示或艺术作品的互动解读等等，激活互动兴趣；5、可扩展性和适应性：确保游戏内容和界面能够适应不同的展示空间和观众需求，支持后
本页小计
注：为计取规费等的使用，可在表中增设其中：“定额人工费”
表—08
分部分项工程和单价措施项目清单与计价表
工程名称：鄂托克前旗青少年科普教育项目-室内展品 |  |  |  | 标段：鄂托克前旗青少年科普教育项目 |  |  |  | 第 29 页 共 195 页
序号 | 项目编码 | 项目名称 | 项目特征描述 |  | 计量单位 | 工程量 | 金额（元）
[7 empty] | 综合单价 |  | 合价 | 其中
暂估价
期内容更新和扩展，以保持游戏的持久吸引力；6、规范与标准遵循：开发过程和产品严格符合行业标准和技术规范，确保技术方案的专业性和可靠性 19.综合单价暂估：102431元/项
19 | 03B037 | 旋转盘 | 1.一、调速电机-1套 2.调速电机 AC220V 不低于75W 配调速器和减速机 3.二、延时模块-1套 4.延时模块，DC24V 5.三、辅助设备-1套 6.电气系统（含按钮、继电器、空开、开关电源、配电柜、导线、端子排、导轨、线槽等） 7.四、造型展台-1套 8.钣金材质，表面烤漆处理，直径约0.5m 9.五、圆形转盘-1套 10.钣金材质，表面烤漆处理 11.六、互动组件-1套 12.含轴承座、旋转机构、电机支架等，材质:Q235、304、45#钢等 13.综合单价暂估：16055元/项 |  | 项 | 1
20 | 03B038 | 沙摆 | 1.一、互动组件-1套 含沙漏固定支架等，钣金烤漆处理 二、圆盘-1套 钣金材质，表面烤漆处理，直径约0.5m 三、沙漏-1套 橡胶沙漏 四、综合单价暂估：11560元/项 |  | 项 | 1
分部小计
智造工坊
21 | 03B039 | 空气炮 | 1.一、亮片-1套 2.定制亮片 3.二、互动组件-1套 |  | 项 | 1
本页小计
注：为计取规费等的使用，可在表中增设其中：“定额人工费”
表—08
分部分项工程和单价措施项目清单与计价表
工程名称：鄂托克前旗青少年科普教育项目-室内展品 |  |  |  | 标段：鄂托克前旗青少年科普教育项目 |  |  |  | 第 30 页 共 195 页
序号 | 项目编码 | 项目名称 | 项目特征描述 |  | 计量单位 | 工程量 | 金额（元）
[7 empty] | 综合单价 |  | 合价 | 其中
暂估价
4.含造型支架、旋转机构、炮筒等，材质:Q235、304、尼龙等 5.三、安装框架-1套 6.钣金结构，烤漆处理 7.综合单价暂估：20422元/项
22 | 03B040 | 闪亮的原点 | 1.光源-1项 2.白色灯板AC220V 55W 3.导光棒-1套 4.彩色导光棒 5.三、辅助设备-1套 6.电气系统（继电器、空开、开关电源、配电柜、导线、端子排、导轨、线槽等） 7.四、造型展台-1套 8.钣金材质，表面烤漆处理，占地尺寸:长*宽*高 2.4*0.4*1.6m 9.五、遮挡机构-1套 10.含导向套；固定套；ABS端盖；不锈钢304销轴；钣金固定板，环氧处理；匀光板:乳白色亚克力 11.综合单价暂估：59275元/项 |  | 项 | 1
23 | 03B041 | 管线的背后 | 1.一、液晶电视-1台 2.43寸液晶电视 3.二、计算机-1台 4.处理器Intel 酷睿i5 10400,主频2.9GHz，6核12线程；内存8G DDR4 2666MHz；256G固态硬盘； 5.三、显卡-1块 6.显存频率:14000MHZ；显存类型：GDDR6；显存容量：6GB； 7.四、辅助设备-1套 8.电气系统（含控制模块、编码器、拍打按钮、继电器、空开、开关电源、配电柜、导线、端子排、导轨、线槽等） |  | 项 | 1
本页小计
注：为计取规费等的使用，可在表中增设其中：“定额人工费”
表—08
分部分项工程和单价措施项目清单与计价表
工程名称：鄂托克前旗青少年科普教育项目-室内展品 |  |  |  | 标段：鄂托克前旗青少年科普教育项目 |  |  |  | 第 31 页 共 195 页
序号 | 项目编码 | 项目名称 | 项目特征描述 |  | 计量单位 | 工程量 | 金额（元）
[7 empty] | 综合单价 |  | 合价 | 其中
暂估价
本页小计
9.五、造型展台-1套 10.钣金烤漆处理，规格尺寸约:1.6*0.5*0.65m 11.六、互动组件-1套 12.拉绳机构互动组件，材质:Q235、304、尼龙等 13.七、多媒体-1项 14.梳理前期内容，进行创意构思；2、确定交互脚本的整体框架和功能需求，明确设计目标和用户体验；3、交互流程图:清晰地描述用户与展项的交互过程，以图文并茂的方式呈现；4、交互原型图：直观地展示交互界面和动画效果，以高保真设计稿呈现；5、文案策划：撰写符合展项主题和用户需求的文案，包括界面文本、语音解说等；6、根据项目需求制作开发所需要的平面，动效，视频素材等；7、UI设计：各层级页面所需要的ui素材，包括但不限于背景，触发按钮的不同状态。人性化的UI设计，界面布局、设计需要与周围环境保持一致性，和墙面非多媒体内容形成形式统一，内容互补的完整设计；8、视频素材及微动效：带通道的视频或序列帧动画，供程序调用。包括但不限于按钮状态变化，画面过度衔接等；9、其他素材：其他程序所需的平面素材及视频内容素材制作；10、音频资源管理：构建全面的音频资源库，覆盖多种音乐和音效类型，同时支持MP3, WAV, OGG等多种音频格式，以满足项目多样的需求并保
本页小计
注：为计取规费等的使用，可在表中增设其中：“定额人工费”
表—08
分部分项工程和单价措施项目清单与计价表
工程名称：鄂托克前旗青少年科普教育项目-室内展品 |  |  |  | 标段：鄂托克前旗青少年科普教育项目 |  |  |  | 第 32 页 共 195 页
序号 | 项目编码 | 项目名称 | 项目特征描述 |  | 计量单位 | 工程量 | 金额（元）
[7 empty] | 综合单价 |  | 合价 | 其中
暂估价
本页小计
证音频文件的无缝集成；11、音效触发与环境模拟：为关键交互操作提供直观的音效反馈（如点击、滑动等），并设置环境音效以模拟真实或虚拟环境，提高程序的沉浸感；12、音频质量与性能优化：确保音频资源的高质量，采用合适的编码和压缩技术减少噪音，同时对音频播放进行优化，确保高效性能 15.八、软件-1项 16.交互开发:在Windows平台使用Unity和C#语言，支持C#/C/C++语言进行系统定制开发。专注于开发精细的基础用户界面(UI)功能，如触发机制、页面导航和内容动态展示；2、场景管理与渲染：整合UI、文本、视频、模型和音频等多媒体素材，采用高效算法动态管理场景和实时渲染，以确保内容的全面性、丰富性及应用的流畅稳定性；3、性能优化与自适应设计：针对Windows平台深入优化渲染性能，使用Unity3D的高级UI工具设计交互式元素，保证应用在不同分辨率和缩放下的适配性；4、趣味性和挑战性：定制化游戏内容，包括历史事件的再现、科学知识的展示或艺术作品的互动解读等等，激活互动兴趣；5、可扩展性和适应性：确保游戏内容和界面能够适应不同的展示空间和观众需求，支持后期内容更新和扩展，以保持游戏的持久吸引力；6
本页小计
注：为计取规费等的使用，可在表中增设其中：“定额人工费”
表—08
分部分项工程和单价措施项目清单与计价表
工程名称：鄂托克前旗青少年科普教育项目-室内展品 |  |  |  | 标段：鄂托克前旗青少年科普教育项目 |  |  |  | 第 33 页 共 195 页
序号 | 项目编码 | 项目名称 | 项目特征描述 |  | 计量单位 | 工程量 | 金额（元）
[7 empty] | 综合单价 |  | 合价 | 其中
暂估价
、规范与标准遵循：开发过程和产品严格符合行业标准和技术规范，确保技术方案的专业性和可靠性 17.综合单价暂估：114312元/项
24 | 03B042 | 迷幻转转转 | 1.一、造型展台-1套 2.钣金烤漆处理，规格尺寸约:1*0.4*0.65m 3.二、艺术造型树-1项 4.三、互动组件-1套 5.钢木结构，含之字形互动轨道及道具 6.综合单价暂估：35321元/项 |  | 项 | 1
25 | 03B043 | 城市源动力 | 1.占地尺寸:长*宽*高 3.7*3.7*1.7m 2.一、控制模块-1套 3.信号采集、处理、输出控制单元 4.二、辅助设备-1套 5.电气系统（含传感器、继电器、空开、开关电源、配电柜、导线、端子排、导轨、线槽等） 6.三、中间造型台体-1套 7.钣金台体，表面烤漆处理，尺寸约0.8*0.8*0.65m 8.四、灯泡造型-1套 9.灯泡造型，内置可控灯光 10.五、踩踏互动组件-1套 11.含钣金框架，传感器支架等；钣金烤漆处理 12.六、手摇互动组件-1套 13.含展台手摇互动装置，传感器支架等；主体烤漆处理，材质:Q235、304、尼龙等 14.七、打压互动组件-1套 15.含展台打压互动装 |  | 项 | 1
本页小计
注：为计取规费等的使用，可在表中增设其中：“定额人工费”
表—08
分部分项工程和单价措施项目清单与计价表
工程名称：鄂托克前旗青少年科普教育项目-室内展品 |  |  |  | 标段：鄂托克前旗青少年科普教育项目 |  |  |  | 第 34 页 共 195 页
序号 | 项目编码 | 项目名称 | 项目特征描述 |  | 计量单位 | 工程量 | 金额（元）
[7 empty] | 综合单价 |  | 合价 | 其中
暂估价
置，传感器支架等；主体烤漆处理，材质:Q235、304、尼龙等 16.八、骑行互动组件-1套 17.含钣金底座和健身操改制，传感器安装支架；主体烤漆处理 18.九、亚克力管组件-1套 19.含透明亚克力管，PVC接头，固定支架等，内置灯光效果 20.十、软件-1项 21.接收多组信号处理、逻辑运算程序，控制灯光高度；非标 22.综合单价暂估：102752元/项
26 | 03B044 | 合作装货 | 1.一、控制模块-1套 2.信号采集、处理、输出控制单元 3.二、辅助设备 4.电气系统（含数码管、传感器、摇杆、继电器、空开、开关电源、配电柜、导线、端子排、导轨、线槽等） 5.三、造型展台-1套 6.钣金烤漆处理，钢化玻璃防护，规格尺寸约:1700*1800*2000mm 7.四、小货车模型-1套 8.非标定制 9.五、抓取互动组件-1套 10.含轨道、夹爪、电机、传感器等 11.六、软件-1项 12.抓取、转运程序及控制软件，非标定制开发 13.综合单价暂估：52911元/项 |  | 项 | 1
27 | 03B045 | 飞舞的纱巾 | 1.一、风机-1组 2.AC220V、550W轴流风机 3.二、控制模块-1套 4.信号采集、处理、输出控制单元 5.三、收纳箱-2套 |  | 项 | 1
本页小计
注：为计取规费等的使用，可在表中增设其中：“定额人工费”
表—08
分部分项工程和单价措施项目清单与计价表
工程名称：鄂托克前旗青少年科普教育项目-室内展品 |  |  |  | 标段：鄂托克前旗青少年科普教育项目 |  |  |  | 第 35 页 共 195 页
序号 | 项目编码 | 项目名称 | 项目特征描述 |  | 计量单位 | 工程量 | 金额（元）
[7 empty] | 综合单价 |  | 合价 | 其中
暂估价
6.定制收纳箱，ABS材质 7.四、辅助设备-1套 8.电气系统（含按钮、继电器、空开，开关电源、配电柜、导线、端子排、导轨、线槽等） 9.五、主体框架-1套 10.材质铝合金，整体尺寸:4.5*0.25*2.8m 11.六、互动组件-1项 12.含运送分送机构、风管安装件，材质:Q235，烤漆处理 13.七、软件 14.吹风程序控制程序，非标定制开发 15.综合单价暂估：48345元/项
28 | 03B046 | 我是城市规划官 | 1.一、媒体触控终端II（55寸）-1台 2.原装模组液晶面板，分辨率:1920*1080；色彩度≥10bit；可视角度≥178°；AG防炫光处理亮度≥500cd/㎡；2、采用电容多点触控技术；3、I5 6代/8G/256G；4、接口：HDMI2.1x1，DP1.4ax3；5、支持中控集中管理；6、可自动重启设备； 3.二、造型台体-1套 4.配套55寸触控终端钣金台体，表面烤漆处理 5.三、安装支架-1套 6.钣金材质，表面烤漆处理 7.四、多媒体-1套 8.梳理前期内容，进行创意构思；2、确定交互脚本的整体框架和功能需求，明确设计目标和用户体验；3、交互流程图:清晰地描述用户与展项的交互过程，以图文并茂的方式呈现；4、交互原型图：直观地展示交互界面 |  | 项 | 1
本页小计
注：为计取规费等的使用，可在表中增设其中：“定额人工费”
表—08
分部分项工程和单价措施项目清单与计价表
工程名称：鄂托克前旗青少年科普教育项目-室内展品 |  |  |  | 标段：鄂托克前旗青少年科普教育项目 |  |  |  | 第 36 页 共 195 页
序号 | 项目编码 | 项目名称 | 项目特征描述 |  | 计量单位 | 工程量 | 金额（元）
[7 empty] | 综合单价 |  | 合价 | 其中
暂估价
本页小计
和动画效果，以高保真设计稿呈现；5、文案策划：撰写符合展项主题和用户需求的文案，包括界面文本、语音解说等；6、根据项目需求制作开发所需要的平面，动效，视频素材等；7、UI设计：各层级页面所需要的ui素材，包括但不限于背景，触发按钮的不同状态。人性化的UI设计，界面布局、设计需要与周围环境保持一致性，和墙面非多媒体内容形成形式统一，内容互补的完整设计；8、视频素材及微动效：带通道的视频或序列帧动画，供程序调用。包括但不限于按钮状态变化，画面过度衔接等；9、其他素材：其他程序所需的平面素材及视频内容素材制作；10、音频资源管理：构建全面的音频资源库，覆盖多种音乐和音效类型，同时支持MP3, WAV, OGG等多种音频格式，以满足项目多样的需求并保证音频文件的无缝集成；11、音效触发与环境模拟：为关键交互操作提供直观的音效反馈（如点击、滑动等），并设置环境音效以模拟真实或虚拟环境，提高程序的沉浸感；12、音频质量与性能优化：确保音频资源的高质量，采用合适的编码和压缩技术减少噪音，同时对音频播放进行优化，确保高效性能 9.五、软件-1套 10.交互开发:在Windows平台使用Unity和C#语
本页小计
注：为计取规费等的使用，可在表中增设其中：“定额人工费”
表—08
分部分项工程和单价措施项目清单与计价表
工程名称：鄂托克前旗青少年科普教育项目-室内展品 |  |  |  | 标段：鄂托克前旗青少年科普教育项目 |  |  |  | 第 37 页 共 195 页
序号 | 项目编码 | 项目名称 | 项目特征描述 |  | 计量单位 | 工程量 | 金额（元）
[7 empty] | 综合单价 |  | 合价 | 其中
暂估价
言，支持C#/C/C++语言进行系统定制开发。专注于开发精细的基础用户界面(UI)功能，如触发机制、页面导航和内容动态展示；2、场景管理与渲染：整合UI、文本、视频、模型和音频等多媒体素材，采用高效算法动态管理场景和实时渲染，以确保内容的全面性、丰富性及应用的流畅稳定性；3、性能优化与自适应设计：针对Windows平台深入优化渲染性能，使用Unity3D的高级UI工具设计交互式元素，保证应用在不同分辨率和缩放下的适配性；4、趣味性和挑战性：定制化游戏内容，包括历史事件的再现、科学知识的展示或艺术作品的互动解读等等，激活互动兴趣；5、可扩展性和适应性：确保游戏内容和界面能够适应不同的展示空间和观众需求，支持后期内容更新和扩展，以保持游戏的持久吸引力；6、规范与标准遵循：开发过程和产品严格符合行业标准和技术规范，确保技术方案的专业性和可靠性 11.综合单价暂估：116919元/项
29 | 03B047 | 牛奶大作战 | 1.一、风机-1组 2.AC220V 550W 3.二、调速电机-1组 4.调速电机 AC220V 不低于150W 配调速器和减速机 5.三、控制模块-1套 6.信号采集、处理、输出控制单元 7.四、辅助设备-1套 8.电气系统（含按钮、空开、开关电源、配电柜、 |  | 项 | 1
本页小计
注：为计取规费等的使用，可在表中增设其中：“定额人工费”
表—08
分部分项工程和单价措施项目清单与计价表
工程名称：鄂托克前旗青少年科普教育项目-室内展品 |  |  |  | 标段：鄂托克前旗青少年科普教育项目 |  |  |  | 第 38 页 共 195 页
序号 | 项目编码 | 项目名称 | 项目特征描述 |  | 计量单位 | 工程量 | 金额（元）
[7 empty] | 综合单价 |  | 合价 | 其中
暂估价
导线、端子排、导轨、线槽等） 9.五、造型展台-1套 10.组合台体:钣金烤漆处理，整体尺寸约：6.2*0.45*0.6m 11.六、管道系统-1套 12.材质:亚克力、PVC管接头等 13.七、支撑系统-1套 14.材质:Q235、铝型材等 15.八、互动组件-1套 16.含手轮、大小迷宫、轴承座、分球机构、狙击轨道等，材质Q235、304、亚克力、尼龙等 17.九、造型护栏-1套 18.异形造型，主体钢木结构，表面混油处理，长度约12m 19.十、防护装置-1套 20.10mm透明亚克力，异形非标定制 21.十一、软件-1项 22.吹风程序及分球系统控制软件，非标定制开发 23.综合单价暂估：105321元/项
30 | 03B048 | 包装小达人 | 1.一、媒体触控终端II（43寸）-1台 2.原装模组液晶面板，分辨率:1920*1080；色彩度≥10bit；可视角度≥178°；AG防炫光处理亮度≥500cd/㎡；2、采用电容多点触控技术；3、I5 6代/8G/256G；4、接口：HDMI2.1x1，DP1.4ax3；5、支持中控集中管理；6、可自动重启设备； 3.二、控制模块-1套 4.信号采集、处理、输出控制单元 5.三、辅助设备-1套 6.电气系统（含传感器、空开、开关电源、配电 |  | 项 | 1
本页小计
注：为计取规费等的使用，可在表中增设其中：“定额人工费”
表—08
分部分项工程和单价措施项目清单与计价表
工程名称：鄂托克前旗青少年科普教育项目-室内展品 |  |  |  | 标段：鄂托克前旗青少年科普教育项目 |  |  |  | 第 39 页 共 195 页
序号 | 项目编码 | 项目名称 | 项目特征描述 |  | 计量单位 | 工程量 | 金额（元）
[7 empty] | 综合单价 |  | 合价 | 其中
暂估价
本页小计
柜、导线、端子排、导轨、线槽等） 7.四、造型展台-1套 8.瓶子异形造型，钣金烤漆处理，尺寸约:1.3*0.35*2m 9.五、多媒体-1项 10.梳理前期内容，进行创意构思；2、确定交互脚本的整体框架和功能需求，明确设计目标和用户体验；3、交互流程图:清晰地描述用户与展项的交互过程，以图文并茂的方式呈现；4、交互原型图：直观地展示交互界面和动画效果，以高保真设计稿呈现；5、文案策划：撰写符合展项主题和用户需求的文案，包括界面文本、语音解说等；6、根据项目需求制作开发所需要的平面，动效，视频素材等；7、UI设计：各层级页面所需要的ui素材，包括但不限于背景，触发按钮的不同状态。人性化的UI设计，界面布局、设计需要与周围环境保持一致性，和墙面非多媒体内容形成形式统一，内容互补的完整设计；8、视频素材及微动效：带通道的视频或序列帧动画，供程序调用。包括但不限于按钮状态变化，画面过度衔接等；9、其他素材：其他程序所需的平面素材及视频内容素材制作；10、音频资源管理：构建全面的音频资源库，覆盖多种音乐和音效类型，同时支持MP3, WAV, OGG等多种音频格式，以满足项目多样的需求并保
本页小计
注：为计取规费等的使用，可在表中增设其中：“定额人工费”
表—08
分部分项工程和单价措施项目清单与计价表
工程名称：鄂托克前旗青少年科普教育项目-室内展品 |  |  |  | 标段：鄂托克前旗青少年科普教育项目 |  |  |  | 第 40 页 共 195 页
序号 | 项目编码 | 项目名称 | 项目特征描述 |  | 计量单位 | 工程量 | 金额（元）
[7 empty] | 综合单价 |  | 合价 | 其中
暂估价
本页小计
证音频文件的无缝集成；11、音效触发与环境模拟：为关键交互操作提供直观的音效反馈（如点击、滑动等），并设置环境音效以模拟真实或虚拟环境，提高程序的沉浸感；12、音频质量与性能优化：确保音频资源的高质量，采用合适的编码和压缩技术减少噪音，同时对音频播放进行优化，确保高效性能 11.六、软件-1项 12.交互开发:在Windows平台使用Unity和C#语言，支持C#/C/C++语言进行系统定制开发。专注于开发精细的基础用户界面(UI)功能，如触发机制、页面导航和内容动态展示；2、场景管理与渲染：整合UI、文本、视频、模型和音频等多媒体素材，采用高效算法动态管理场景和实时渲染，以确保内容的全面性、丰富性及应用的流畅稳定性；3、性能优化与自适应设计：针对Windows平台深入优化渲染性能，使用Unity3D的高级UI工具设计交互式元素，保证应用在不同分辨率和缩放下的适配性；4、趣味性和挑战性：定制化游戏内容，包括历史事件的再现、科学知识的展示或艺术作品的互动解读等等，激活互动兴趣；5、可扩展性和适应性：确保游戏内容和界面能够适应不同的展示空间和观众需求，支持后期内容更新和扩展，以保持游戏的持久吸引力；6
本页小计
注：为计取规费等的使用，可在表中增设其中：“定额人工费”
表—08
分部分项工程和单价措施项目清单与计价表
工程名称：鄂托克前旗青少年科普教育项目-室内展品 |  |  |  | 标段：鄂托克前旗青少年科普教育项目 |  |  |  | 第 41 页 共 195 页
序号 | 项目编码 | 项目名称 | 项目特征描述 |  | 计量单位 | 工程量 | 金额（元）
[7 empty] | 综合单价 |  | 合价 | 其中
暂估价
、规范与标准遵循：开发过程和产品严格符合行业标准和技术规范，确保技术方案的专业性和可靠性 13.综合单价暂估：97281元/项
31 | 03B049 | 虚拟水流墙 | 1.一、液晶电视-1台 2.75寸液晶电视 3.触摸框 4.定制红外触摸框 5.二、计算机-1台 6.处理器Intel 酷睿i5 10400,主频2.9GHz，6核12线程；内存8G DDR4 2666MHz；256G固态硬盘； 7.三、显卡-1块 8.显存频率:14000MHZ；显存类型：GDDR6；显存容量：6GB； 9.四、辅助设备-1套 10.电气系统（含空开、开关电源、配电柜、导线、端子排、导轨、线槽等） 11.五、安装组件-1套 12.钣金结构，表面烤漆处理 13.六、防护玻璃-1套 14.6mm钢化玻璃，配套75寸液晶电视 15.七、多媒体-1项 16.梳理前期内容，进行创意构思；2、确定交互脚本的整体框架和功能需求，明确设计目标和用户体验；3、交互流程图:清晰地描述用户与展项的交互过程，以图文并茂的方式呈现；4、交互原型图：直观地展示交互界面和动画效果，以高保真设计稿呈现；5、文案策划：撰写符合展项主题和用户需求的文案，包括界 |  | 项 | 1
本页小计
注：为计取规费等的使用，可在表中增设其中：“定额人工费”
表—08
分部分项工程和单价措施项目清单与计价表
工程名称：鄂托克前旗青少年科普教育项目-室内展品 |  |  |  | 标段：鄂托克前旗青少年科普教育项目 |  |  |  | 第 42 页 共 195 页
序号 | 项目编码 | 项目名称 | 项目特征描述 |  | 计量单位 | 工程量 | 金额（元）
[7 empty] | 综合单价 |  | 合价 | 其中
暂估价
本页小计
面文本、语音解说等；6、根据项目需求制作开发所需要的平面，动效，视频素材等；7、UI设计：各层级页面所需要的ui素材，包括但不限于背景，触发按钮的不同状态。人性化的UI设计，界面布局、设计需要与周围环境保持一致性，和墙面非多媒体内容形成形式统一，内容互补的完整设计；8、视频素材及微动效：带通道的视频或序列帧动画，供程序调用。包括但不限于按钮状态变化，画面过度衔接等；9、其他素材：其他程序所需的平面素材及视频内容素材制作；10、音频资源管理：构建全面的音频资源库，覆盖多种音乐和音效类型，同时支持MP3, WAV, OGG等多种音频格式，以满足项目多样的需求并保证音频文件的无缝集成；11、音效触发与环境模拟：为关键交互操作提供直观的音效反馈（如点击、滑动等），并设置环境音效以模拟真实或虚拟环境，提高程序的沉浸感；12、音频质量与性能优化：确保音频资源的高质量，采用合适的编码和压缩技术减少噪音，同时对音频播放进行优化，确保高效性能 17.八、软件-1项 18.交互开发:在Windows平台使用Unity和C#语言，支持C#/C/C++语言进行系统定制开发。专注于开发精细的基础用户界面(UI)功能，如触发机制、
本页小计
注：为计取规费等的使用，可在表中增设其中：“定额人工费”
表—08
分部分项工程和单价措施项目清单与计价表
工程名称：鄂托克前旗青少年科普教育项目-室内展品 |  |  |  | 标段：鄂托克前旗青少年科普教育项目 |  |  |  | 第 43 页 共 195 页
序号 | 项目编码 | 项目名称 | 项目特征描述 |  | 计量单位 | 工程量 | 金额（元）
[7 empty] | 综合单价 |  | 合价 | 其中
暂估价
页面导航和内容动态展示；2、场景管理与渲染：整合UI、文本、视频、模型和音频等多媒体素材，采用高效算法动态管理场景和实时渲染，以确保内容的全面性、丰富性及应用的流畅稳定性；3、性能优化与自适应设计：针对Windows平台深入优化渲染性能，使用Unity3D的高级UI工具设计交互式元素，保证应用在不同分辨率和缩放下的适配性；4、趣味性和挑战性：定制化游戏内容，包括历史事件的再现、科学知识的展示或艺术作品的互动解读等等，激活互动兴趣；5、可扩展性和适应性：确保游戏内容和界面能够适应不同的展示空间和观众需求，支持后期内容更新和扩展，以保持游戏的持久吸引力；6、规范与标准遵循：开发过程和产品严格符合行业标准和技术规范，确保技术方案的专业性和可靠性 19.综合单价暂估：145138元/项
分部小计
万物皆数
32 | 03B050 | 黄金分割 | 1.一、媒体触控终端II（32寸）-1台 2.原装模组液晶面板，分辨率:1920*1080；色彩度≥10bit；可视角度≥178°；AG防炫光处理亮度≥500cd/㎡；2、采用电容多点触控技术；3、I5 6代/8G/256G；4、接口：HDMI2.1x1，DP1.4ax3；5、支持中控集中管理；6、可自动重启设备； 3.二、地台-1套 |  | 项 | 1
本页小计
注：为计取规费等的使用，可在表中增设其中：“定额人工费”
表—08
分部分项工程和单价措施项目清单与计价表
工程名称：鄂托克前旗青少年科普教育项目-室内展品 |  |  |  | 标段：鄂托克前旗青少年科普教育项目 |  |  |  | 第 44 页 共 195 页
序号 | 项目编码 | 项目名称 | 项目特征描述 |  | 计量单位 | 工程量 | 金额（元）
[7 empty] | 综合单价 |  | 合价 | 其中
暂估价
本页小计
4.钣金地台，表面烤漆处理 5.三、安装组件-1套 6.钣金材质，表面烤漆处理 7.四、多媒体-1项 8.梳理前期内容，进行创意构思；2、确定交互脚本的整体框架和功能需求，明确设计目标和用户体验；3、交互流程图:清晰地描述用户与展项的交互过程，以图文并茂的方式呈现；4、交互原型图：直观地展示交互界面和动画效果，以高保真设计稿呈现；5、文案策划：撰写符合展项主题和用户需求的文案，包括界面文本、语音解说等；6、根据项目需求制作开发所需要的平面，动效，视频素材等；7、UI设计：各层级页面所需要的ui素材，包括但不限于背景，触发按钮的不同状态。人性化的UI设计，界面布局、设计需要与周围环境保持一致性，和墙面非多媒体内容形成形式统一，内容互补的完整设计；8、视频素材及微动效：带通道的视频或序列帧动画，供程序调用。包括但不限于按钮状态变化，画面过度衔接等；9、其他素材：其他程序所需的平面素材及视频内容素材制作；10、音频资源管理：构建全面的音频资源库，覆盖多种音乐和音效类型，同时支持MP3, WAV, OGG等多种音频格式，以满足项目多样的需求并保证音频文件的无缝集成；
本页小计
注：为计取规费等的使用，可在表中增设其中：“定额人工费”
表—08
分部分项工程和单价措施项目清单与计价表
工程名称：鄂托克前旗青少年科普教育项目-室内展品 |  |  |  | 标段：鄂托克前旗青少年科普教育项目 |  |  |  | 第 45 页 共 195 页
序号 | 项目编码 | 项目名称 | 项目特征描述 |  | 计量单位 | 工程量 | 金额（元）
[7 empty] | 综合单价 |  | 合价 | 其中
暂估价
本页小计
11、音效触发与环境模拟：为关键交互操作提供直观的音效反馈（如点击、滑动等），并设置环境音效以模拟真实或虚拟环境，提高程序的沉浸感；12、音频质量与性能优化：确保音频资源的高质量，采用合适的编码和压缩技术减少噪音，同时对音频播放进行优化，确保高效性能 9.五、软件-1项 10.交互开发:在Windows平台使用Unity和C#语言，支持C#/C/C++语言进行系统定制开发。专注于开发精细的基础用户界面(UI)功能，如触发机制、页面导航和内容动态展示；2、场景管理与渲染：整合UI、文本、视频、模型和音频等多媒体素材，采用高效算法动态管理场景和实时渲染，以确保内容的全面性、丰富性及应用的流畅稳定性；3、性能优化与自适应设计：针对Windows平台深入优化渲染性能，使用Unity3D的高级UI工具设计交互式元素，保证应用在不同分辨率和缩放下的适配性；4、趣味性和挑战性：定制化游戏内容，包括历史事件的再现、科学知识的展示或艺术作品的互动解读等等，激活互动兴趣；5、可扩展性和适应性：确保游戏内容和界面能够适应不同的展示空间和观众需求，支持后期内容更新和扩展，以保持游戏的持久吸引力；6、规范与标准遵循：开发
本页小计
注：为计取规费等的使用，可在表中增设其中：“定额人工费”
表—08
分部分项工程和单价措施项目清单与计价表
工程名称：鄂托克前旗青少年科普教育项目-室内展品 |  |  |  | 标段：鄂托克前旗青少年科普教育项目 |  |  |  | 第 46 页 共 195 页
序号 | 项目编码 | 项目名称 | 项目特征描述 |  | 计量单位 | 工程量 | 金额（元）
[7 empty] | 综合单价 |  | 合价 | 其中
暂估价
过程和产品严格符合行业标准和技术规范，确保技术方案的专业性和可靠性 11.综合单价暂估：55024元/项
33 | 03B051 | 勾股定理 | 1.一、旋转机构-3套 含轴承座、预焊板等，材质Q235、45#等 二、亚克力容器-3套 非标定制亚克力容器，直径约0.6m 三、综合单价暂估：14771元/项 |  | 项 | 1
34 | 03B052 | 斐波那契数列 | 1.一、媒体触控终端II（21.5寸）-1台 2.原装模组液晶面板，分辨率:1920*1080；色彩度≥10bit；可视角度≥178°；AG防炫光处理亮度≥500cd/㎡； 3.采用电容多点触控技术； 4.I5 10代/8G/256G； 5.接口:HDMI2.1x1，DP1.4ax3； 6.支持中控集中管理； 7.可自动重启设备； 8.二、辅助设备-1套 9.电气系统（含空开、开关电源、配电柜、导线、端子排、导轨、线槽等） 10.三、造型台体-1套 11.钣金钢结构，表面烤漆处理，尺寸1.7*0.75*0.75m 12.四、互动组件-1套 13.斐波那契数列模型演示组件，含旋转机构、亚克力护罩、手轮等 14.五、多媒体-1项 15.梳理前期内容，进行创意构思；2、确定交互脚本的整体框架和功能需求，明确设计目标和用户体验；3、交互流程图:清晰地描述用户与展项的交 |  | 项 | 1
本页小计
注：为计取规费等的使用，可在表中增设其中：“定额人工费”
表—08
分部分项工程和单价措施项目清单与计价表
工程名称：鄂托克前旗青少年科普教育项目-室内展品 |  |  |  | 标段：鄂托克前旗青少年科普教育项目 |  |  |  | 第 47 页 共 195 页
序号 | 项目编码 | 项目名称 | 项目特征描述 |  | 计量单位 | 工程量 | 金额（元）
[7 empty] | 综合单价 |  | 合价 | 其中
暂估价
本页小计
互过程，以图文并茂的方式呈现；4、交互原型图：直观地展示交互界面和动画效果，以高保真设计稿呈现；5、文案策划：撰写符合展项主题和用户需求的文案，包括界面文本、语音解说等；6、根据项目需求制作开发所需要的平面，动效，视频素材等；7、UI设计：各层级页面所需要的ui素材，包括但不限于背景，触发按钮的不同状态。人性化的UI设计，界面布局、设计需要与周围环境保持一致性，和墙面非多媒体内容形成形式统一，内容互补的完整设计；8、视频素材及微动效：带通道的视频或序列帧动画，供程序调用。包括但不限于按钮状态变化，画面过度衔接等；9、其他素材：其他程序所需的平面素材及视频内容素材制作；10、音频资源管理：构建全面的音频资源库，覆盖多种音乐和音效类型，同时支持MP3, WAV, OGG等多种音频格式，以满足项目多样的需求并保证音频文件的无缝集成；11、音效触发与环境模拟：为关键交互操作提供直观的音效反馈（如点击、滑动等），并设置环境音效以模拟真实或虚拟环境，提高程序的沉浸感；12、音频质量与性能优化：确保音频资源的高质量，采用合适的编码和压缩技术减少噪音，同时对音频播放进行优化，确保高效性能
本页小计
注：为计取规费等的使用，可在表中增设其中：“定额人工费”
表—08
分部分项工程和单价措施项目清单与计价表
工程名称：鄂托克前旗青少年科普教育项目-室内展品 |  |  |  | 标段：鄂托克前旗青少年科普教育项目 |  |  |  | 第 48 页 共 195 页
序号 | 项目编码 | 项目名称 | 项目特征描述 |  | 计量单位 | 工程量 | 金额（元）
[7 empty] | 综合单价 |  | 合价 | 其中
暂估价
16.六、软件-1项 17.交互开发:在Windows平台使用Unity和C#语言，支持C#/C/C++语言进行系统定制开发。专注于开发精细的基础用户界面(UI)功能，如触发机制、页面导航和内容动态展示；2、场景管理与渲染：整合UI、文本、视频、模型和音频等多媒体素材，采用高效算法动态管理场景和实时渲染，以确保内容的全面性、丰富性及应用的流畅稳定性；3、性能优化与自适应设计：针对Windows平台深入优化渲染性能，使用Unity3D的高级UI工具设计交互式元素，保证应用在不同分辨率和缩放下的适配性；4、趣味性和挑战性：定制化游戏内容，包括历史事件的再现、科学知识的展示或艺术作品的互动解读等等，激活互动兴趣；5、可扩展性和适应性：确保游戏内容和界面能够适应不同的展示空间和观众需求，支持后期内容更新和扩展，以保持游戏的持久吸引力；6、规范与标准遵循：开发过程和产品严格符合行业标准和技术规范，确保技术方案的专业性和可靠性 18.综合单价暂估：84706元/项
35 | 03B053 | 分形艺术 | 1.一、液晶电视-1台 2.75寸液晶电视 3.二、摄像头-1套 4.体感检测摄像头 5.三、计算机-1台 6.处理器Intel 酷睿i5 10400,主频2.9GHz，6核12线程；内存8G DDR4 2666MHz；256G固态硬 |  | 项 | 1
本页小计
注：为计取规费等的使用，可在表中增设其中：“定额人工费”
表—08
分部分项工程和单价措施项目清单与计价表
工程名称：鄂托克前旗青少年科普教育项目-室内展品 |  |  |  | 标段：鄂托克前旗青少年科普教育项目 |  |  |  | 第 49 页 共 195 页
序号 | 项目编码 | 项目名称 | 项目特征描述 |  | 计量单位 | 工程量 | 金额（元）
[7 empty] | 综合单价 |  | 合价 | 其中
暂估价
本页小计
盘； 7.四、显卡-1块 8.显存频率:14000MHZ；显存类型：GDDR6；显存容量：6GB； 9.五、辅助设备-1套 10.电气系统（含空开、开关电源、配电柜、导线、端子排、导轨、线槽等） 11.六、安装支架-1套 12.含液晶电视支架、摄像头支架等，钣金材质，表面烤漆处理 13.七、防护玻璃-1块 14.6mm钢化玻璃，配套75寸液晶电视 15.八、多媒体-1项 16.梳理前期内容，进行创意构思；2、确定交互脚本的整体框架和功能需求，明确设计目标和用户体验；3、交互流程图:清晰地描述用户与展项的交互过程，以图文并茂的方式呈现；4、交互原型图：直观地展示交互界面和动画效果，以高保真设计稿呈现；5、文案策划：撰写符合展项主题和用户需求的文案，包括界面文本、语音解说等；6、根据项目需求制作开发所需要的平面，动效，视频素材等；7、UI设计：各层级页面所需要的ui素材，包括但不限于背景，触发按钮的不同状态。人性化的UI设计，界面布局、设计需要与周围环境保持一致性，和墙面非多媒体内容形成形式统一，内容互补的完整设计；8、视频素材及微动效：带通道的视频或序列帧动
本页小计
注：为计取规费等的使用，可在表中增设其中：“定额人工费”
表—08
分部分项工程和单价措施项目清单与计价表
工程名称：鄂托克前旗青少年科普教育项目-室内展品 |  |  |  | 标段：鄂托克前旗青少年科普教育项目 |  |  |  | 第 50 页 共 195 页
序号 | 项目编码 | 项目名称 | 项目特征描述 |  | 计量单位 | 工程量 | 金额（元）
[7 empty] | 综合单价 |  | 合价 | 其中
暂估价
本页小计
画，供程序调用。包括但不限于按钮状态变化，画面过度衔接等；9、其他素材：其他程序所需的平面素材及视频内容素材制作；10、音频资源管理：构建全面的音频资源库，覆盖多种音乐和音效类型，同时支持MP3, WAV, OGG等多种音频格式，以满足项目多样的需求并保证音频文件的无缝集成；11、音效触发与环境模拟：为关键交互操作提供直观的音效反馈（如点击、滑动等），并设置环境音效以模拟真实或虚拟环境，提高程序的沉浸感；12、音频质量与性能优化：确保音频资源的高质量，采用合适的编码和压缩技术减少噪音，同时对音频播放进行优化，确保高效性能 17.九、软件-1项 18.交互开发:在Windows平台使用Unity和C#语言，支持C#/C/C++语言进行系统定制开发。专注于开发精细的基础用户界面(UI)功能，如触发机制、页面导航和内容动态展示；2、场景管理与渲染：整合UI、文本、视频、模型和音频等多媒体素材，采用高效算法动态管理场景和实时渲染，以确保内容的全面性、丰富性及应用的流畅稳定性；3、性能优化与自适应设计：针对Windows平台深入优化渲染性能，使用Unity3D的高级UI工具设计交互式元素，保证应用在不同分辨率和缩放下的
本页小计
注：为计取规费等的使用，可在表中增设其中：“定额人工费”
表—08
分部分项工程和单价措施项目清单与计价表
工程名称：鄂托克前旗青少年科普教育项目-室内展品 |  |  |  | 标段：鄂托克前旗青少年科普教育项目 |  |  |  | 第 51 页 共 195 页
序号 | 项目编码 | 项目名称 | 项目特征描述 |  | 计量单位 | 工程量 | 金额（元）
[7 empty] | 综合单价 |  | 合价 | 其中
暂估价
适配性；4、趣味性和挑战性：定制化游戏内容，包括历史事件的再现、科学知识的展示或艺术作品的互动解读等等，激活互动兴趣；5、可扩展性和适应性：确保游戏内容和界面能够适应不同的展示空间和观众需求，支持后期内容更新和扩展，以保持游戏的持久吸引力；6、规范与标准遵循：开发过程和产品严格符合行业标准和技术规范，确保技术方案的专业性和可靠性 19.综合单价暂估：143083元/项
36 | 03B054 | 混沌摆 | 1.一、导电滑环-1套 4线制导电滑环 二、控制模块-1套 信号采集、处理、输出控制单元 三、辅助设备-1套 电气系统（含光源、传感器、空开，开关电源配电柜、导线、端子排、导轨、线槽等） 四、造型台体-1套 钣金台体，表面烤漆处理，尺寸1.3*0.3*1.5m 五、摆动组件-1套 含一个主摆和三个副摆、轴承座等 六、显示板-1块 显示成像板,外敷光敏材料 七、综合单价暂估：23119元/项 |  | 项 | 1
37 | 03B055 | 股市与正态分布 | 1.一、钢珠-1批 直径4.5mm坠落钢珠 二、互动组件-1套 含转盘、安装基础板、轴承座等，主体钣金结构，烤漆处理，圆盘尺寸直径1.2m 三、亚克力组件-1套 下落隔板、撞针等 |  | 项 | 1
本页小计
注：为计取规费等的使用，可在表中增设其中：“定额人工费”
表—08
分部分项工程和单价措施项目清单与计价表
工程名称：鄂托克前旗青少年科普教育项目-室内展品 |  |  |  | 标段：鄂托克前旗青少年科普教育项目 |  |  |  | 第 52 页 共 195 页
序号 | 项目编码 | 项目名称 | 项目特征描述 |  | 计量单位 | 工程量 | 金额（元）
[7 empty] | 综合单价 |  | 合价 | 其中
暂估价
四、说明牌-1套 亚克力UV打印 五、综合单价暂估：24404元/项
38 | 03B056 | 数学小桌 | 1.一、互动展台-1套 钣金台体，表面烤漆处理，尺寸约2*1*0.65m 二、座椅-4套 非标定制 二、互动组件-1套 含七巧板、华容道、梵天塔、拓扑等，材质亚克力、Q235等 三、综合单价暂估：24725元/项 |  | 项 | 1
39 | 03B057 | Π与你的缘分 | 1.一、媒体触控终端II（32寸）-1台 2.原装模组液晶面板，分辨率:1920*1080；色彩度≥10bit；可视角度≥178°；AG防炫光处理亮度≥500cd/㎡；2、采用电容多点触控技术；3、I5 6代/8G/256G；4、接口：HDMI2.1x1，DP1.4ax3；5、支持中控集中管理；6、可自动重启设备； 3.二、辅助设备-1套 4.电气系统（含空开、配电柜、导线、端子排、导轨、线槽等） 5.三、互动台体-1套 6.钣金台体，表面烤漆处理 7.四、安装组件-1套 8.钣金材质，表面烤漆处理 9.五、互动组件-1套 10.含亚克力模块、滑轨、安装基础等 11.六、多媒体-1项 12.梳理前期内容，进行创意构思；2、确定交互脚本的整体框架和功能需求，明确设计目标和用户 |  | 项 | 1
本页小计
注：为计取规费等的使用，可在表中增设其中：“定额人工费”
表—08
分部分项工程和单价措施项目清单与计价表
工程名称：鄂托克前旗青少年科普教育项目-室内展品 |  |  |  | 标段：鄂托克前旗青少年科普教育项目 |  |  |  | 第 53 页 共 195 页
序号 | 项目编码 | 项目名称 | 项目特征描述 |  | 计量单位 | 工程量 | 金额（元）
[7 empty] | 综合单价 |  | 合价 | 其中
暂估价
本页小计
体验；3、交互流程图:清晰地描述用户与展项的交互过程，以图文并茂的方式呈现；4、交互原型图：直观地展示交互界面和动画效果，以高保真设计稿呈现；5、文案策划：撰写符合展项主题和用户需求的文案，包括界面文本、语音解说等；6、根据项目需求制作开发所需要的平面，动效，视频素材等；7、UI设计：各层级页面所需要的ui素材，包括但不限于背景，触发按钮的不同状态。人性化的UI设计，界面布局、设计需要与周围环境保持一致性，和墙面非多媒体内容形成形式统一，内容互补的完整设计；8、视频素材及微动效：带通道的视频或序列帧动画，供程序调用。包括但不限于按钮状态变化，画面过度衔接等；9、其他素材：其他程序所需的平面素材及视频内容素材制作；10、音频资源管理：构建全面的音频资源库，覆盖多种音乐和音效类型，同时支持MP3, WAV, OGG等多种音频格式，以满足项目多样的需求并保证音频文件的无缝集成；11、音效触发与环境模拟：为关键交互操作提供直观的音效反馈（如点击、滑动等），并设置环境音效以模拟真实或虚拟环境，提高程序的沉浸感；12、音频质量与性能优化：确保音频资源的高质量，采用合适的编码和压缩技术减少噪音，同时
本页小计
注：为计取规费等的使用，可在表中增设其中：“定额人工费”
表—08
分部分项工程和单价措施项目清单与计价表
工程名称：鄂托克前旗青少年科普教育项目-室内展品 |  |  |  | 标段：鄂托克前旗青少年科普教育项目 |  |  |  | 第 54 页 共 195 页
序号 | 项目编码 | 项目名称 | 项目特征描述 |  | 计量单位 | 工程量 | 金额（元）
[7 empty] | 综合单价 |  | 合价 | 其中
暂估价
对音频播放进行优化，确保高效性能 13.七、软件-1项 14.交互开发:在Windows平台使用Unity和C#语言，支持C#/C/C++语言进行系统定制开发。专注于开发精细的基础用户界面(UI)功能，如触发机制、页面导航和内容动态展示；2、场景管理与渲染：整合UI、文本、视频、模型和音频等多媒体素材，采用高效算法动态管理场景和实时渲染，以确保内容的全面性、丰富性及应用的流畅稳定性；3、性能优化与自适应设计：针对Windows平台深入优化渲染性能，使用Unity3D的高级UI工具设计交互式元素，保证应用在不同分辨率和缩放下的适配性；4、趣味性和挑战性：定制化游戏内容，包括历史事件的再现、科学知识的展示或艺术作品的互动解读等等，激活互动兴趣；5、可扩展性和适应性：确保游戏内容和界面能够适应不同的展示空间和观众需求，支持后期内容更新和扩展，以保持游戏的持久吸引力；6、规范与标准遵循：开发过程和产品严格符合行业标准和技术规范，确保技术方案的专业性和可靠性 15.综合单价暂估：77308元/项
40 | 03B058 | 双曲狭缝 | 1.一、造型台体-1套 钣金台体，表面烤漆处理，尺寸2.1*2.1*1.3m 二、互动装置-1套 双曲狭缝演示装置，材质亚克力、Q235等 三、综合单价暂估：20229元/项 |  | 项 | 1
本页小计
注：为计取规费等的使用，可在表中增设其中：“定额人工费”
表—08
分部分项工程和单价措施项目清单与计价表
工程名称：鄂托克前旗青少年科普教育项目-室内展品 |  |  |  | 标段：鄂托克前旗青少年科普教育项目 |  |  |  | 第 55 页 共 195 页
序号 | 项目编码 | 项目名称 | 项目特征描述 |  | 计量单位 | 工程量 | 金额（元）
[7 empty] | 综合单价 |  | 合价 | 其中
暂估价
41 | 03B059 | 猜生肖 | 1.一、液晶显示器-1台 2.5寸液晶显示器 3.二、计算机-1台 4.处理器Intel 酷睿i5 10400,主频2.9GHz，6核12线程；内存8G DDR4 2666MHz；256G固态硬盘； 5.三、显卡-1块 6.显存频率:14000MHZ；显存类型：GDDR6；显存容量：6GB； 7.四、控制模块-1套 8.信号采集、处理、输出控制单元 9.五、辅助设备-1套 10.电气系统（含音响、LED灯、空开，开关电源、配电柜、导线、端子排、导轨、线槽等） 11.六、灯箱-12个 12.定制圆形生肖灯 13.七、安装组件-1套 14.显示器安装框架，钣金材质，表面烤漆处理 15.八、多媒体-1项 16.梳理前期内容，进行创意构思；2、确定交互脚本的整体框架和功能需求，明确设计目标和用户体验；3、交互流程图:清晰地描述用户与展项的交互过程，以图文并茂的方式呈现；4、交互原型图：直观地展示交互界面和动画效果，以高保真设计稿呈现；5、文案策划：撰写符合展项主题和用户需求的文案，包括界面文本、语音解说等；6、根据项目需求制作开发所需要的平面，动效，视频素材等；7、UI设计：各层级页面所需要的ui素材，包括但不限于背景， |  | 项 | 1
本页小计
注：为计取规费等的使用，可在表中增设其中：“定额人工费”
表—08
分部分项工程和单价措施项目清单与计价表
工程名称：鄂托克前旗青少年科普教育项目-室内展品 |  |  |  | 标段：鄂托克前旗青少年科普教育项目 |  |  |  | 第 56 页 共 195 页
序号 | 项目编码 | 项目名称 | 项目特征描述 |  | 计量单位 | 工程量 | 金额（元）
[7 empty] | 综合单价 |  | 合价 | 其中
暂估价
本页小计
触发按钮的不同状态。人性化的UI设计，界面布局、设计需要与周围环境保持一致性，和墙面非多媒体内容形成形式统一，内容互补的完整设计；8、视频素材及微动效：带通道的视频或序列帧动画，供程序调用。包括但不限于按钮状态变化，画面过度衔接等；9、其他素材：其他程序所需的平面素材及视频内容素材制作；10、音频资源管理：构建全面的音频资源库，覆盖多种音乐和音效类型，同时支持MP3, WAV, OGG等多种音频格式，以满足项目多样的需求并保证音频文件的无缝集成；11、音效触发与环境模拟：为关键交互操作提供直观的音效反馈（如点击、滑动等），并设置环境音效以模拟真实或虚拟环境，提高程序的沉浸感；12、音频质量与性能优化：确保音频资源的高质量，采用合适的编码和压缩技术减少噪音，同时对音频播放进行优化，确保高效性能 17.九、软件-1项 18.交互开发:在Windows平台使用Unity和C#语言，支持C#/C/C++语言进行系统定制开发。专注于开发精细的基础用户界面(UI)功能，如触发机制、页面导航和内容动态展示；2、场景管理与渲染：整合UI、文本、视频、模型和音频等多媒体素材，采用高效算法动态管理场景和实时渲染，以
本页小计
注：为计取规费等的使用，可在表中增设其中：“定额人工费”
表—08
分部分项工程和单价措施项目清单与计价表
工程名称：鄂托克前旗青少年科普教育项目-室内展品 |  |  |  | 标段：鄂托克前旗青少年科普教育项目 |  |  |  | 第 57 页 共 195 页
序号 | 项目编码 | 项目名称 | 项目特征描述 |  | 计量单位 | 工程量 | 金额（元）
[7 empty] | 综合单价 |  | 合价 | 其中
暂估价
确保内容的全面性、丰富性及应用的流畅稳定性；3、性能优化与自适应设计：针对Windows平台深入优化渲染性能，使用Unity3D的高级UI工具设计交互式元素，保证应用在不同分辨率和缩放下的适配性；4、趣味性和挑战性：定制化游戏内容，包括历史事件的再现、科学知识的展示或艺术作品的互动解读等等，激活互动兴趣；5、可扩展性和适应性：确保游戏内容和界面能够适应不同的展示空间和观众需求，支持后期内容更新和扩展，以保持游戏的持久吸引力；6、规范与标准遵循：开发过程和产品严格符合行业标准和技术规范，确保技术方案的专业性和可靠性 19.综合单价暂估：56180元/项
42 | 03B060 | 警察与小偷的故事 | 1.一、媒体触控终端II（32寸）-1台 2.原装模组液晶面板，分辨率:1920*1080；色彩度≥10bit；可视角度≥178°；AG防炫光处理亮度≥500cd/㎡；2、采用电容多点触控技术；3、I5 6代/8G/256G；4、接口：HDMI2.1x1，DP1.4ax3；5、支持中控集中管理；6、可自动重启设备； 3.二、安装支架-1套 4.触控终端安装支架，钣金材质，表面烤漆处理 5.三、多媒体-1项 6.梳理前期内容，进行创意构思；2、确定交互脚本的整体框架和功能需求，明确设计目标和用户体验；3、交互流程图:清 |  | 项 | 1
本页小计
注：为计取规费等的使用，可在表中增设其中：“定额人工费”
表—08
分部分项工程和单价措施项目清单与计价表
工程名称：鄂托克前旗青少年科普教育项目-室内展品 |  |  |  | 标段：鄂托克前旗青少年科普教育项目 |  |  |  | 第 58 页 共 195 页
序号 | 项目编码 | 项目名称 | 项目特征描述 |  | 计量单位 | 工程量 | 金额（元）
[7 empty] | 综合单价 |  | 合价 | 其中
暂估价
本页小计
晰地描述用户与展项的交互过程，以图文并茂的方式呈现；4、交互原型图：直观地展示交互界面和动画效果，以高保真设计稿呈现；5、文案策划：撰写符合展项主题和用户需求的文案，包括界面文本、语音解说等；6、根据项目需求制作开发所需要的平面，动效，视频素材等；7、UI设计：各层级页面所需要的ui素材，包括但不限于背景，触发按钮的不同状态。人性化的UI设计，界面布局、设计需要与周围环境保持一致性，和墙面非多媒体内容形成形式统一，内容互补的完整设计；8、视频素材及微动效：带通道的视频或序列帧动画，供程序调用。包括但不限于按钮状态变化，画面过度衔接等；9、其他素材：其他程序所需的平面素材及视频内容素材制作；10、音频资源管理：构建全面的音频资源库，覆盖多种音乐和音效类型，同时支持MP3, WAV, OGG等多种音频格式，以满足项目多样的需求并保证音频文件的无缝集成；11、音效触发与环境模拟：为关键交互操作提供直观的音效反馈（如点击、滑动等），并设置环境音效以模拟真实或虚拟环境，提高程序的沉浸感；12、音频质量与性能优化：确保音频资源的高质量，采用合适的编码和压缩技术减少噪音，同时对音频播放进行优化，确
本页小计
注：为计取规费等的使用，可在表中增设其中：“定额人工费”
表—08
分部分项工程和单价措施项目清单与计价表
工程名称：鄂托克前旗青少年科普教育项目-室内展品 |  |  |  | 标段：鄂托克前旗青少年科普教育项目 |  |  |  | 第 59 页 共 195 页
序号 | 项目编码 | 项目名称 | 项目特征描述 |  | 计量单位 | 工程量 | 金额（元）
[7 empty] | 综合单价 |  | 合价 | 其中
暂估价
保高效性能 7.四、软件-1项 8.交互开发:在Windows平台使用Unity和C#语言，支持C#/C/C++语言进行系统定制开发。专注于开发精细的基础用户界面(UI)功能，如触发机制、页面导航和内容动态展示；2、场景管理与渲染：整合UI、文本、视频、模型和音频等多媒体素材，采用高效算法动态管理场景和实时渲染，以确保内容的全面性、丰富性及应用的流畅稳定性；3、性能优化与自适应设计：针对Windows平台深入优化渲染性能，使用Unity3D的高级UI工具设计交互式元素，保证应用在不同分辨率和缩放下的适配性；4、趣味性和挑战性：定制化游戏内容，包括历史事件的再现、科学知识的展示或艺术作品的互动解读等等，激活互动兴趣；5、可扩展性和适应性：确保游戏内容和界面能够适应不同的展示空间和观众需求，支持后期内容更新和扩展，以保持游戏的持久吸引力；6、规范与标准遵循：开发过程和产品严格符合行业标准和技术规范，确保技术方案的专业性和可靠性 9.综合单价暂估：75780元/项
43 | 03B061 | 椭圆焦点 | 1.一、造型台体-1套 钣金造型，表面烤漆处理，尺寸1.2*1.2*0.75m 二、互动片-1套 ABS圆形互动片，直径约40mm 三、说明牌-1套 亚克力UV打印 四、综合单价暂估： |  | 项 | 1
本页小计
注：为计取规费等的使用，可在表中增设其中：“定额人工费”
表—08
分部分项工程和单价措施项目清单与计价表
工程名称：鄂托克前旗青少年科普教育项目-室内展品 |  |  |  | 标段：鄂托克前旗青少年科普教育项目 |  |  |  | 第 60 页 共 195 页
序号 | 项目编码 | 项目名称 | 项目特征描述 |  | 计量单位 | 工程量 | 金额（元）
[7 empty] | 综合单价 |  | 合价 | 其中
暂估价
17982元/项
分部小计
无形的力
44 | 03B062 | 牛顿第一定律 | 1.一、控制模块-1套 信号采集、处理、输出控制单元 二、电机-1套 可控电机DC24V 三、辅助设备-1套 电气系统（含按钮、空开，开关电源、配电柜、导线、端子排、导轨、线槽等） 四、台体-1套 钣金台体，表面烤漆处理，尺寸2.3*0.76*0.75m 五、火车模型-1套 玻璃钢材质,火车模型 六、拱桥模型-1套 亚克力材质，拱桥模型 七、轨道-1套 改制金属轨道 八、小球抛射装置-1套 含抛射口、支架和电磁铁； 九、防护罩-1套 亚克力材质 十、说明牌-1套 亚克力UV打印 十一、软件-1项 实现功能逻辑控制程序，非标定制开发 十二、综合单价暂估：33176元/项 |  | 项 | 1
45 | 03B063 | 牛顿第二定律 | 1.一、砝码-1项 2.定制标准砝码 3.二、控制模块-1套 4.信号采集、处理、输出控制单元 5.三、电动推杆-1套 6.定制直流推杆 DC24V 7.四、辅助设备-1套 8.电气系统（含按钮、空开，开关电源、配电柜、导线、端子排、导轨、线槽等） |  | 项 | 1
本页小计
注：为计取规费等的使用，可在表中增设其中：“定额人工费”
表—08
分部分项工程和单价措施项目清单与计价表
工程名称：鄂托克前旗青少年科普教育项目-室内展品 |  |  |  | 标段：鄂托克前旗青少年科普教育项目 |  |  |  | 第 61 页 共 195 页
序号 | 项目编码 | 项目名称 | 项目特征描述 |  | 计量单位 | 工程量 | 金额（元）
[7 empty] | 综合单价 |  | 合价 | 其中
暂估价
9.五、台体-1套 10.钣金台体，表面烤漆处理，尺寸1.3*0.75*0.75m 11.六、模型-1项 12.定制小车模型，模型改制 13.七、轨道-1套 14.直线轨道，材质:亚克力 15.八、说明牌-1套 16.亚克力UV打印 17.九、软件-1套 18.实现功能逻辑控制程序，非标定制开发 19.综合单价暂估：27653元/项
46 | 03B064 | 牛顿第三定律 | 1.一、控制模块-1套 信号采集、处理、输出控制单元 二、辅助设备-1套 电气系统（含按钮、空开，开关电源、配电柜、导线、端子排、导轨、线槽等） 三、台体-1套 钣金台体，表面烤漆处理，尺寸1.3*0.75*0.75m 四、炮弹发射模型-1套 改制炮弹发射模型内，含高速推拉电磁铁 五、摆针组件-1套 主体钣金结构，烤漆处理 六、防护罩-1套 亚克力材质 七、说明牌-1套 亚克力UV打印 八、软件-1套 实现功能逻辑控制程序，非标定制开发 九、综合单价暂估：31147元/项 |  | 项 | 1
47 | 03B065 | 看谁滚得快 | 1.一、台体-1套 钣金台体，表面烤漆处理，尺寸1.2*0.8*0.75m 二、互动装置-1套 含两套轨道和两套滚轮，主体亚克力材质，滚轮内 |  | 项 | 1
本页小计
注：为计取规费等的使用，可在表中增设其中：“定额人工费”
表—08
分部分项工程和单价措施项目清单与计价表
工程名称：鄂托克前旗青少年科普教育项目-室内展品 |  |  |  | 标段：鄂托克前旗青少年科普教育项目 |  |  |  | 第 62 页 共 195 页
序号 | 项目编码 | 项目名称 | 项目特征描述 |  | 计量单位 | 工程量 | 金额（元）
[7 empty] | 综合单价 |  | 合价 | 其中
暂估价
嵌金属片 三、说明牌-1套 亚克力UV打印 四、综合单价暂估：20550元/项
48 | 03B066 | 蛇形摆 | 1.一、展台-1套 钣金材质，表面烤漆处理，尺寸1.5*0.8*0.75m 二、摆锤组件-1套 钢球摆锤组件 三、说明牌-1套 亚克力UV打印 四、综合单价暂估：17982元/项 |  | 项 | 1
49 | 03B067 | 能量守恒 | 1.一、展台-1套 钣金材质，表面烤漆处理，尺寸1.5*0.8*0.75m 二、互动组件-1套 小球互动机构，含支架、吊挂小球等，材质Q235、304等 三、说明牌-1套 亚克力UV打印 四、综合单价暂估：16697元/项 |  | 项 | 1
50 | 03B068 | 烟圈 | 1.一、雾化机-1套 2.多孔超声波雾化机 DC48V 3.二、控制模块-1套 4.信号采集、处理、输出控制单元 5.三、辅助设备-1套 6.电气系统（含按钮、空开，开关电源配电柜、导线、端子排、导轨、线槽等） 7.四、造型展台-1套 8.钣金材质，表面烤漆处理；内置不锈钢水箱，尺寸1.2*1.2*0.75m 9.五、互动组件-1套 10.按压互动组件:按按压板、支撑立柱、弹簧等 11.综合单价暂估：26202元/项 |  | 项 | 1
51 | 03B069 | 离心力 | 1.一、旋转电机-2套 可控旋转电机 DC24V |  | 项 | 1
本页小计
注：为计取规费等的使用，可在表中增设其中：“定额人工费”
表—08
分部分项工程和单价措施项目清单与计价表
工程名称：鄂托克前旗青少年科普教育项目-室内展品 |  |  |  | 标段：鄂托克前旗青少年科普教育项目 |  |  |  | 第 63 页 共 195 页
序号 | 项目编码 | 项目名称 | 项目特征描述 |  | 计量单位 | 工程量 | 金额（元）
[7 empty] | 综合单价 |  | 合价 | 其中
暂估价
二、控制模块-1套 信号采集、处理、输出控制单元 三、辅助设备-1套 电气系统（含按钮、空开，开关电源、配电柜、导线、端子排、导轨、线槽等） 四、造型展台-1套 钣金材质，表面烤漆处理，尺寸1.5*0.8*0.75m 五、互动组件-1套 2组离心力互动组件，含轴承座、亚克力护罩、亚克力盒子（内放液体）等 六、防护罩-1套 亚克力材质 七、说明牌-1套 亚克力UV打印 八、综合单价暂估：23440元/项
52 | 03B070 | 与大气拔河 | 1.一、控制模块-1套 信号采集、处理、输出控制单元 二、气泵-1套 可控高响应抽气泵，AC220V 三、辅助设备-1套 电气系统（含按钮、压力表、空开、开关电源、配电柜、导线、端子排、导轨、线槽等） 四、造型台体-1套 钣金钢结构，表面烤漆处理，尺寸1.7*1.5*0.75m 五、互动组件-1套 提拉互动装置，含立杆圆筒、半球装置、密封圈等 六、说明牌-1套 亚克力UV打印 七、综合单价暂估：31468元/项 |  | 项 | 1
53 | 03B071 | 伯努利可视化 | 1.一、摄像头-1套 2.高清摄像头 3.二、液晶电视-1台 4.43寸液晶电视 5.三、计算机-1台 6.处理器Intel 酷睿i5 |  | 项 | 1
本页小计
注：为计取规费等的使用，可在表中增设其中：“定额人工费”
表—08
分部分项工程和单价措施项目清单与计价表
工程名称：鄂托克前旗青少年科普教育项目-室内展品 |  |  |  | 标段：鄂托克前旗青少年科普教育项目 |  |  |  | 第 64 页 共 195 页
序号 | 项目编码 | 项目名称 | 项目特征描述 |  | 计量单位 | 工程量 | 金额（元）
[7 empty] | 综合单价 |  | 合价 | 其中
暂估价
本页小计
10400,主频2.9GHz，6核12线程；内存8G DDR4 2666MHz；256G固态硬盘； 7.四、显卡-1块 8.显存频率:14000MHZ；显存类型：GDDR6；显存容量：6GB； 9.五、风机-1套 10.离心风机 AC220V 11.辅助设备 12.电气系统（含按钮、空开、开关电源、配电柜、导线、端子排、导轨、线槽等） 13.六、展台-1套 14.钣金材质，表面烤漆处理，尺寸1.5*0.8*0.75m 15.七、互动组件-1套 16.吹风组件，含吹风口组件、风道连接件等 17.八、防护玻璃-1块 18.6mm钢化玻璃，配套43寸液晶电视 19.九、多媒体-1项 20.梳理前期内容，进行创意构思；2、确定交互脚本的整体框架和功能需求，明确设计目标和用户体验；3、交互流程图:清晰地描述用户与展项的交互过程，以图文并茂的方式呈现；4、交互原型图：直观地展示交互界面和动画效果，以高保真设计稿呈现；5、文案策划：撰写符合展项主题和用户需求的文案，包括界面文本、语音解说等；6、根据项目需求制作开发所需要的平面，动效，视频素材等；7、UI设计：各层级页面所需要的ui素材，包括但不限于背景，
本页小计
注：为计取规费等的使用，可在表中增设其中：“定额人工费”
表—08
分部分项工程和单价措施项目清单与计价表
工程名称：鄂托克前旗青少年科普教育项目-室内展品 |  |  |  | 标段：鄂托克前旗青少年科普教育项目 |  |  |  | 第 65 页 共 195 页
序号 | 项目编码 | 项目名称 | 项目特征描述 |  | 计量单位 | 工程量 | 金额（元）
[7 empty] | 综合单价 |  | 合价 | 其中
暂估价
本页小计
触发按钮的不同状态。人性化的UI设计，界面布局、设计需要与周围环境保持一致性，和墙面非多媒体内容形成形式统一，内容互补的完整设计；8、视频素材及微动效：带通道的视频或序列帧动画，供程序调用。包括但不限于按钮状态变化，画面过度衔接等；9、其他素材：其他程序所需的平面素材及视频内容素材制作；10、音频资源管理：构建全面的音频资源库，覆盖多种音乐和音效类型，同时支持MP3, WAV, OGG等多种音频格式，以满足项目多样的需求并保证音频文件的无缝集成；11、音效触发与环境模拟：为关键交互操作提供直观的音效反馈（如点击、滑动等），并设置环境音效以模拟真实或虚拟环境，提高程序的沉浸感；12、音频质量与性能优化：确保音频资源的高质量，采用合适的编码和压缩技术减少噪音，同时对音频播放进行优化，确保高效性能 21.十、软件-1项 22.交互开发:在Windows平台使用Unity和C#语言，支持C#/C/C++语言进行系统定制开发。专注于开发精细的基础用户界面(UI)功能，如触发机制、页面导航和内容动态展示；2、场景管理与渲染：整合UI、文本、视频、模型和音频等多媒体素材，采用高效算法动态管理场景和实时渲染，以
本页小计
注：为计取规费等的使用，可在表中增设其中：“定额人工费”
表—08
分部分项工程和单价措施项目清单与计价表
工程名称：鄂托克前旗青少年科普教育项目-室内展品 |  |  |  | 标段：鄂托克前旗青少年科普教育项目 |  |  |  | 第 66 页 共 195 页
序号 | 项目编码 | 项目名称 | 项目特征描述 |  | 计量单位 | 工程量 | 金额（元）
[7 empty] | 综合单价 |  | 合价 | 其中
暂估价
确保内容的全面性、丰富性及应用的流畅稳定性；3、性能优化与自适应设计：针对Windows平台深入优化渲染性能，使用Unity3D的高级UI工具设计交互式元素，保证应用在不同分辨率和缩放下的适配性；4、趣味性和挑战性：定制化游戏内容，包括历史事件的再现、科学知识的展示或艺术作品的互动解读等等，激活互动兴趣；5、可扩展性和适应性：确保游戏内容和界面能够适应不同的展示空间和观众需求，支持后期内容更新和扩展，以保持游戏的持久吸引力；6、规范与标准遵循：开发过程和产品严格符合行业标准和技术规范，确保技术方案的专业性和可靠性 23.综合单价暂估：118807元/项
54 | 03B072 | 钉椅 | 1.一、造型展台-1套 钣金钢结构，表面烤漆处理，尺寸2*2*0.5m 二、互动组件-1套 四组不同钉椅的互动面，材质PE、聚甲醛等 三、综合单价暂估：60239元/项 |  | 项 | 1
分部小计
电磁奥秘
55 | 03B073 | 电磁大舞台-怒发冲冠 | 1.一、怒发冲冠组件-1套 定制高1.8米，圆球直径600mm 二、控制台-1套 钣金材质，表面烤漆处理 三、综合单价暂估：22477元/项 |  | 项 | 1
56 | 03B074 | 电磁大舞台-法拉第笼 | 1.不锈钢材质，直径约1米，非标设计制作 2.综合单价暂估：39174元/项 |  | 项 | 1
本页小计
注：为计取规费等的使用，可在表中增设其中：“定额人工费”
表—08
分部分项工程和单价措施项目清单与计价表
工程名称：鄂托克前旗青少年科普教育项目-室内展品 |  |  |  | 标段：鄂托克前旗青少年科普教育项目 |  |  |  | 第 67 页 共 195 页
序号 | 项目编码 | 项目名称 | 项目特征描述 |  | 计量单位 | 工程量 | 金额（元）
[7 empty] | 综合单价 |  | 合价 | 其中
暂估价
57 | 03B075 | 电磁大舞台-特斯拉放电 | 1.一、音乐特斯拉组件 定制音乐特斯拉高度1.7米、均压环1.2米、拉弧距离1.2米 二、辅助设备 电气系统（含按钮、指示灯、空开、开关电源、配电柜、导线、端子排、导轨、线槽等） 三、舞台地台-1套 钢木结构，表面铺设地胶，占地面积约32平方 四、防护网-1套 定制造型防护金属网 五、综合单价暂估：48165元/项 |  | 项 | 1
58 | 03B076 | 电磁大舞台-雅各布天梯 | 1.一、雅各布组件-1套 定制雅各布组件 二、辅助设备-1套 电气系统（含空开、开关电源、配电柜、导线、端子排、导轨、线槽等） 三、雅各布地台-1套 钣金钢结构，表面烤漆处理 四、综合单价暂估：35321元/项 |  | 项 | 1
59 | 03B077 | 磁液跳舞 | 1.一、控制模块-1套 信号采集、处理、输出控制单元，含语音输出模块 二、旋钮-1套 多档旋钮 三、磁流体音响-1组 定制磁流体音响 四、辅助设备-1套 电气系统（含空开、开关电源、配电柜、导线、端子排、导轨、线槽等） 五、亚克力护罩-1组 透明亚克力护罩 六、安装框架-1套 钣金材质，表面烤漆处理，尺寸1.4*75*0.3m 七、综合单价暂估：34037元/项 |  | 项 | 1
60 | 03B078 | 看得见的磁场 | 1.一、液晶电视-1台 2.32寸液晶电视 3.二、摄像头-1套 |  | 项 | 1
本页小计
注：为计取规费等的使用，可在表中增设其中：“定额人工费”
表—08
分部分项工程和单价措施项目清单与计价表
工程名称：鄂托克前旗青少年科普教育项目-室内展品 |  |  |  | 标段：鄂托克前旗青少年科普教育项目 |  |  |  | 第 68 页 共 195 页
序号 | 项目编码 | 项目名称 | 项目特征描述 |  | 计量单位 | 工程量 | 金额（元）
[7 empty] | 综合单价 |  | 合价 | 其中
暂估价
本页小计
4.高清摄像头 5.三、计算机-1台 6.处理器Intel 酷睿i5 10400,主频2.9GHz，6核12线程；内存8G DDR4 2666MHz；256G固态硬盘； 7.四、显卡-1块 8.显存频率:14000MHZ；显存类型：GDDR6；显存容量：6GB； 9.五、辅助设备-1套 10.电气系统（含空开、开关电源、配电柜、导线、端子排、导轨、线槽等） 11.六、造型台体-1套 12.钣金材质，表面烤漆处理，尺寸1.7*0.8*1.8m 13.七、互动组件-1套 14.转动组件，含条形磁铁、互动板、轴承做、回转轴等 15.八、防护玻璃-1套 16.6mm钢化玻璃，配套32寸液晶电视 17.九、多媒体-1项 18.梳理前期内容，进行创意构思；2、确定交互脚本的整体框架和功能需求，明确设计目标和用户体验；3、交互流程图:清晰地描述用户与展项的交互过程，以图文并茂的方式呈现；4、交互原型图：直观地展示交互界面和动画效果，以高保真设计稿呈现；5、文案策划：撰写符合展项主题和用户需求的文案，包括界面文本、语音解说等；6、根据项目需求制作开发所需要的平面，动效，视频素材等；7、UI设计：各层级页面所需要的ui素
本页小计
注：为计取规费等的使用，可在表中增设其中：“定额人工费”
表—08
分部分项工程和单价措施项目清单与计价表
工程名称：鄂托克前旗青少年科普教育项目-室内展品 |  |  |  | 标段：鄂托克前旗青少年科普教育项目 |  |  |  | 第 69 页 共 195 页
序号 | 项目编码 | 项目名称 | 项目特征描述 |  | 计量单位 | 工程量 | 金额（元）
[7 empty] | 综合单价 |  | 合价 | 其中
暂估价
本页小计
材，包括但不限于背景，触发按钮的不同状态。人性化的UI设计，界面布局、设计需要与周围环境保持一致性，和墙面非多媒体内容形成形式统一，内容互补的完整设计；8、视频素材及微动效：带通道的视频或序列帧动画，供程序调用。包括但不限于按钮状态变化，画面过度衔接等；9、其他素材：其他程序所需的平面素材及视频内容素材制作；10、音频资源管理：构建全面的音频资源库，覆盖多种音乐和音效类型，同时支持MP3, WAV, OGG等多种音频格式，以满足项目多样的需求并保证音频文件的无缝集成；11、音效触发与环境模拟：为关键交互操作提供直观的音效反馈（如点击、滑动等），并设置环境音效以模拟真实或虚拟环境，提高程序的沉浸感；12、音频质量与性能优化：确保音频资源的高质量，采用合适的编码和压缩技术减少噪音，同时对音频播放进行优化，确保高效性能 19.十、软件-1项 20.交互开发:在Windows平台使用Unity和C#语言，支持C#/C/C++语言进行系统定制开发。专注于开发精细的基础用户界面(UI)功能，如触发机制、页面导航和内容动态展示；2、场景管理与渲染：整合UI、文本、视频、模型和音频等多媒体素材，采用高效算法动态
本页小计
注：为计取规费等的使用，可在表中增设其中：“定额人工费”
表—08
分部分项工程和单价措施项目清单与计价表
工程名称：鄂托克前旗青少年科普教育项目-室内展品 |  |  |  | 标段：鄂托克前旗青少年科普教育项目 |  |  |  | 第 70 页 共 195 页
序号 | 项目编码 | 项目名称 | 项目特征描述 |  | 计量单位 | 工程量 | 金额（元）
[7 empty] | 综合单价 |  | 合价 | 其中
暂估价
管理场景和实时渲染，以确保内容的全面性、丰富性及应用的流畅稳定性；3、性能优化与自适应设计：针对Windows平台深入优化渲染性能，使用Unity3D的高级UI工具设计交互式元素，保证应用在不同分辨率和缩放下的适配性；4、趣味性和挑战性：定制化游戏内容，包括历史事件的再现、科学知识的展示或艺术作品的互动解读等等，激活互动兴趣；5、可扩展性和适应性：确保游戏内容和界面能够适应不同的展示空间和观众需求，支持后期内容更新和扩展，以保持游戏的持久吸引力；6、规范与标准遵循：开发过程和产品严格符合行业标准和技术规范，确保技术方案的专业性和可靠性 21.综合单价暂估：98193元/项
61 | 03B079 | 跳舞的回形针 | 1.一、液晶电视-1台 2.32寸液晶电视 3.二、交流调压器-1套 4.单相全隔离一体化交流调压模块 5.三、整流桥-1套 6.全桥式整流 7.四、辅助设备-1套 8.电气系统（含按钮、PCB控制板、空开、开关电源、配电柜、导线、端子排、导轨、线槽等） 9.五、造型台体-1套 10.钣金材质，表面烤漆处理 11.六、互动组件-1套 12.线圈、钣金罩壳，亚克力放置容器、线圈固定支架等 13.七、防护玻璃-1块 14.6mm钢化玻璃，配套32 |  | 项 | 1
本页小计
注：为计取规费等的使用，可在表中增设其中：“定额人工费”
表—08
分部分项工程和单价措施项目清单与计价表
工程名称：鄂托克前旗青少年科普教育项目-室内展品 |  |  |  | 标段：鄂托克前旗青少年科普教育项目 |  |  |  | 第 71 页 共 195 页
序号 | 项目编码 | 项目名称 | 项目特征描述 |  | 计量单位 | 工程量 | 金额（元）
[7 empty] | 综合单价 |  | 合价 | 其中
暂估价
本页小计
寸液晶电视 15.八、护罩-1套 16.亚克力材质 17.说明牌 18.亚克力UV打印 19.九、多媒体-1项 20.梳理前期内容，进行创意构思；2、确定交互脚本的整体框架和功能需求，明确设计目标和用户体验；3、交互流程图:清晰地描述用户与展项的交互过程，以图文并茂的方式呈现；4、交互原型图：直观地展示交互界面和动画效果，以高保真设计稿呈现；5、文案策划：撰写符合展项主题和用户需求的文案，包括界面文本、语音解说等；6、根据项目需求制作开发所需要的平面，动效，视频素材等；7、UI设计：各层级页面所需要的ui素材，包括但不限于背景，触发按钮的不同状态。人性化的UI设计，界面布局、设计需要与周围环境保持一致性，和墙面非多媒体内容形成形式统一，内容互补的完整设计；8、视频素材及微动效：带通道的视频或序列帧动画，供程序调用。包括但不限于按钮状态变化，画面过度衔接等；9、其他素材：其他程序所需的平面素材及视频内容素材制作；10、音频资源管理：构建全面的音频资源库，覆盖多种音乐和音效类型，同时支持MP3, WAV, OGG等多种音频格式，以满足项目多样的需求并保证音频文件的无缝集成；
本页小计
注：为计取规费等的使用，可在表中增设其中：“定额人工费”
表—08
分部分项工程和单价措施项目清单与计价表
工程名称：鄂托克前旗青少年科普教育项目-室内展品 |  |  |  | 标段：鄂托克前旗青少年科普教育项目 |  |  |  | 第 72 页 共 195 页
序号 | 项目编码 | 项目名称 | 项目特征描述 |  | 计量单位 | 工程量 | 金额（元）
[7 empty] | 综合单价 |  | 合价 | 其中
暂估价
本页小计
11、音效触发与环境模拟：为关键交互操作提供直观的音效反馈（如点击、滑动等），并设置环境音效以模拟真实或虚拟环境，提高程序的沉浸感；12、音频质量与性能优化：确保音频资源的高质量，采用合适的编码和压缩技术减少噪音，同时对音频播放进行优化，确保高效性能 21.十、软件-1项 22.交互开发:在Windows平台使用Unity和C#语言，支持C#/C/C++语言进行系统定制开发。专注于开发精细的基础用户界面(UI)功能，如触发机制、页面导航和内容动态展示；2、场景管理与渲染：整合UI、文本、视频、模型和音频等多媒体素材，采用高效算法动态管理场景和实时渲染，以确保内容的全面性、丰富性及应用的流畅稳定性；3、性能优化与自适应设计：针对Windows平台深入优化渲染性能，使用Unity3D的高级UI工具设计交互式元素，保证应用在不同分辨率和缩放下的适配性；4、趣味性和挑战性：定制化游戏内容，包括历史事件的再现、科学知识的展示或艺术作品的互动解读等等，激活互动兴趣；5、可扩展性和适应性：确保游戏内容和界面能够适应不同的展示空间和观众需求，支持后期内容更新和扩展，以保持游戏的持久吸引力；6、规范与标准遵循：开发
本页小计
注：为计取规费等的使用，可在表中增设其中：“定额人工费”
表—08
分部分项工程和单价措施项目清单与计价表
工程名称：鄂托克前旗青少年科普教育项目-室内展品 |  |  |  | 标段：鄂托克前旗青少年科普教育项目 |  |  |  | 第 73 页 共 195 页
序号 | 项目编码 | 项目名称 | 项目特征描述 |  | 计量单位 | 工程量 | 金额（元）
[7 empty] | 综合单价 |  | 合价 | 其中
暂估价
过程和产品严格符合行业标准和技术规范，确保技术方案的专业性和可靠性 23.综合单价暂估：86312元/项
62 | 03B080 | 发电机的奥秘——电从何而来? | 1.一、控制模块-1套 信号采集、处理、输出控制单元 二、辅助设备-1套 电气系统（含灯珠、调压模块、空开、开关电源、配电柜、导线、端子排、导轨、线槽等） 三、互动组件-1套 转盘互动组件，含电磁线圈、手轮、转盘面板、轴承座、转轴等，转盘直径约1.3m 四、安装基础框架-1套 转盘固定基础框架，钣金烤漆处理 五、护罩-1套 透明亚克力护罩 六、综合单价暂估：29541元/项 |  | 项 | 1
63 | 03B081 | 磁圈 | 1.一、控制模块-1套 信号采集、处理、输出控制单元 二、辅助设备-1套 电气系统（含传感器、空开、开关电源、配电柜、导线、端子排、导轨、线槽等） 三、造型台体-1套 钣金材质，表面烤漆处理，尺寸1.6*0.75*0.75m 四、导线护管-1套 亚克力材质 五、防护罩-1套 透明亚克力防护罩 六、互动组件-1套 含闸刀互动件、电机、小磁针、亚克力转盘、手轮、轴承座、转轴等 七、软件-1套 实现功能逻辑控制程序， |  | 项 | 1
本页小计
注：为计取规费等的使用，可在表中增设其中：“定额人工费”
表—08
分部分项工程和单价措施项目清单与计价表
工程名称：鄂托克前旗青少年科普教育项目-室内展品 |  |  |  | 标段：鄂托克前旗青少年科普教育项目 |  |  |  | 第 74 页 共 195 页
序号 | 项目编码 | 项目名称 | 项目特征描述 |  | 计量单位 | 工程量 | 金额（元）
[7 empty] | 综合单价 |  | 合价 | 其中
暂估价
非标定制开发 八、综合单价暂估：27294元/项
64 | 03B082 | 辉光柱 | 1.一、辉光柱组件-1套 定制辉光柱组件，非标定制 二、辅助设备-1套 电气系统（含延时模块、按钮、空开、开关电源、配电柜、导线、端子排、导轨、线槽等） 三、安装地台-1套 钣金材质，表面烤漆处理，尺寸1.5*0.4*0.35m 四、说明牌-1套 亚克力UV打印 五、综合单价暂估：37248元/项 |  | 项 | 1
分部小计
听见世界
65 | 03B083 | 共振环 | 1.一、辅助设备-1套 电气系统（含喇叭、频率模块、按钮、编码器、空开、开关电源、配电柜、导线、端子排、导轨、线槽等） 二、造型台体-1套 钣金材质，表面烤漆处理，尺寸1.2*1.2*0.75 三、互动组件-1套 含不同直径规格金属环、演示底板、亚克力防护罩、旋钮机构等 四、软件-1项 实现功能逻辑控制程序，非标定制开发 五、综合单价暂估：25046元/项 |  | 项 | 1
66 | 03B084 | 激光无弦琴 | 1.一、辅助设备-1套 2.电气系统（含激光发射器、空开、开关电源、配电柜、导线、端子排、导轨、线槽等） 3.二、造型台体-1套 4.钣金材质，表面烤漆处 |  | 项 | 1
本页小计
注：为计取规费等的使用，可在表中增设其中：“定额人工费”
表—08
分部分项工程和单价措施项目清单与计价表
工程名称：鄂托克前旗青少年科普教育项目-室内展品 |  |  |  | 标段：鄂托克前旗青少年科普教育项目 |  |  |  | 第 75 页 共 195 页
序号 | 项目编码 | 项目名称 | 项目特征描述 |  | 计量单位 | 工程量 | 金额（元）
[7 empty] | 综合单价 |  | 合价 | 其中
暂估价
理，尺寸1.6*0.75*0.75m 5.三、互动组件-1套 6.含竖琴造型:钣金材质，表面烤漆处理；光感单元；发声单元等 7.四、软件-1项 8.实现功能逻辑控制程序，非标定制开发 9.综合单价暂估：38792元/项
67 | 03B085 | 传声筒 | 1.异形圆管造型+喇叭听筒，钣金材质，表面烤漆处理 2.综合单价暂估：30826元/项 |  | 项 | 1
68 | 03B086 | 声驻波 | 1.一、辅助设备-1套 电气系统（含喇叭、旋钮、声波模块、按钮、PCB控制板、空开、开关电源、配电柜、导线、端子排、导轨、线槽等） 二、造型台体-1套 钣金材质，表面烤漆处理，尺寸1.6*0.7*0.75m 三、演示组件-1套 含亚克力护罩、台面固定支架、喇叭固定盒、说明牌等 四、软件 实现功能逻辑控制程序，非标定制开发 五、综合单价暂估：20550元/项 |  | 项 | 1
69 | 03B087 | 管道音乐 | 1.一、造型台体-1套 钣金材质，表面烤漆处理，尺寸1.4*0.6*0.75m 二、管道互动组件-1套 含PVC管道、操作拍、管道口固定件、说明牌等 三、综合单价暂估：39110元/项 |  | 项 | 1
70 | 03B088 | 骨传声 | 1.一、辅助设备-1套 电气系统（含无源喇叭、语音模块、PCB控制板、按钮、空开、开关电源、配电柜、导线、端子排、导轨、线槽等） |  | 项 | 1
本页小计
注：为计取规费等的使用，可在表中增设其中：“定额人工费”
表—08
分部分项工程和单价措施项目清单与计价表
工程名称：鄂托克前旗青少年科普教育项目-室内展品 |  |  |  | 标段：鄂托克前旗青少年科普教育项目 |  |  |  | 第 76 页 共 195 页
序号 | 项目编码 | 项目名称 | 项目特征描述 |  | 计量单位 | 工程量 | 金额（元）
[7 empty] | 综合单价 |  | 合价 | 其中
暂估价
二、造型台体-1套 钣金材质，表面烤漆处理，尺寸0.6*0.6*0.75m 三、演示装置-1套 含导声板、喇叭固定支架、说明牌等 四、软件 实现功能逻辑控制程序，非标定制开发 五、综合单价暂估：14771元/项
71 | 03B089 | 桌面音乐会 | 1.一、辅助设备-1套 电气系统（含按钮、控制模块、空开、开关电源、配电柜、导线、端子排、导轨、线槽等） 二、造型台体-1套 钣金材质，表面烤漆处理，尺寸1.5*1.5*0.75m 三、转动机构-1套 含转轴、轴承座、弹簧球棒、电机等 四、互动组件-1套 圆柱形发声模块，不同材质、不同壁厚 五、说明牌-1套 亚克力UV打印 六、综合单价暂估：22477元/项 |  | 项 | 1
分部小计
光影故事
72 | 03B090 | 色彩之轮 | 1.一、辅助设备-1套 电气系统（含控制模块、按钮、空开、开关电源、配电柜、导线、端子排、导轨、线槽等） 二、造型地台-1套 钣金材质，表面烤漆处理，尺寸2.9*1.5*0.15m 三、互动组件-1套 转盘组件，含电机、大小圆形转盘，内置彩色透光板，轴承座、转轴、说明牌等 四、护栏-1套 钣金+钢化玻璃护栏 |  | 项 | 1
本页小计
注：为计取规费等的使用，可在表中增设其中：“定额人工费”
表—08
分部分项工程和单价措施项目清单与计价表
工程名称：鄂托克前旗青少年科普教育项目-室内展品 |  |  |  | 标段：鄂托克前旗青少年科普教育项目 |  |  |  | 第 77 页 共 195 页
序号 | 项目编码 | 项目名称 | 项目特征描述 |  | 计量单位 | 工程量 | 金额（元）
[7 empty] | 综合单价 |  | 合价 | 其中
暂估价
五、综合单价暂估：35257元/项
73 | 03B091 | 光的路径 | 1.一、辅助设备-1套 电气系统（含激光发射器、按钮、控制模块、空开、开关电源、配电柜、导线、端子排、导轨、线槽等） 二、造型罩壳-1套 圆形异形造型，钣金烤漆处理，直径约1.5m 三、互动组件 镜片旋转机构，含镜面安装基础、轴承座、转轴、电机、防护面板、说明牌等 四、控制程序 实现功能逻辑控制程序，非标定制开发 五、综合单价暂估：36606元/项 |  | 项 | 1
74 | 03B092 | 窥视无穷 | 1.一、风扇屏-1套 2.灯板风扇屏，灯板长50cm，配备专业电源 3.二、辅助设备-1套 4.电气系统（含灯带、按钮、控制模块、空开、开关电源、配电柜、导线、端子排、导轨、线槽等） 5.三、安装固定盒-1套 6.钣金材质，表面烤漆处理，直径1.9m 7.三、半透半反镜-1套 8.定制专业半透半反镜 9.四、多媒体-1项 10.梳理前期内容，进行创意构思 11.确定交互脚本的整体框架和功能需求，明确设计目标和用户体验 12.交互流程图:清晰地描述用户与展项的交互过程，以图文并茂的方式呈现 13.交互原型图:直观地展示交互界面和动画效果， |  | 项 | 1
本页小计
注：为计取规费等的使用，可在表中增设其中：“定额人工费”
表—08
分部分项工程和单价措施项目清单与计价表
工程名称：鄂托克前旗青少年科普教育项目-室内展品 |  |  |  | 标段：鄂托克前旗青少年科普教育项目 |  |  |  | 第 78 页 共 195 页
序号 | 项目编码 | 项目名称 | 项目特征描述 |  | 计量单位 | 工程量 | 金额（元）
[7 empty] | 综合单价 |  | 合价 | 其中
暂估价
以高保真设计稿呈现 14.文案策划:撰写符合展项主题和用户需求的文案，包括界面文本、语音解说等 15.根据项目需求制作开发所需要的平面，动效，视频素材等 16.视频素材及微动效:带通道的视频或序列帧动画，供程序调用。包括但不限于按钮状态变化，画面过度衔接等 17.其他素材:其他程序所需的平面素材及视频内容素材制作 18.五、控制程序-1项 19.实现功能逻辑控制程序，非标定制开发 20.综合单价暂估：41743元/项
75 | 03B093 | 炫彩光影 | 1.一、辅助设备-1套 电气系统（含LED灯带、空开、开关电源、配电柜、导线、端子排、导轨、线槽等） 二、造型展台-1套 钣金材质，表面烤漆处理，直径1.8*0.15m 三、光影组件-1套 正多边形半透半反镜面盒 四、综合单价暂估：38532元/项 |  | 项 | 1
76 | 03B094 | 错觉视界 | 1.一、钢木造型结构，表面高精图文处理-1组 2.二、鳄鱼造型互动台体，表面高清图文处理 3.综合单价暂估：22477元/项 |  | 项 | 1
77 | 03B095 | 彩虹与色散 | 1.一、辅助设备-1套 电气系统（含控制模块、按钮、空开、开关电源、配电柜、导线、端子排、导轨、线槽等） 二、转动机构-1套 棱镜转动组件，含电机、安装支架、轴承座、转 |  | 项 | 1
本页小计
注：为计取规费等的使用，可在表中增设其中：“定额人工费”
表—08
分部分项工程和单价措施项目清单与计价表
工程名称：鄂托克前旗青少年科普教育项目-室内展品 |  |  |  | 标段：鄂托克前旗青少年科普教育项目 |  |  |  | 第 79 页 共 195 页
序号 | 项目编码 | 项目名称 | 项目特征描述 |  | 计量单位 | 工程量 | 金额（元）
[7 empty] | 综合单价 |  | 合价 | 其中
暂估价
轴、光源、三棱镜、说明牌等 三、吊挂基础-1套 射灯安装基础，钣金材质，表面烤漆处理 四、综合单价暂估：11560元/项
78 | 03B096 | 光的偏振 | 1.一、辅助设备-1套 电气系统（含空开、开关电源、配电柜、导线、端子排、导轨、线槽等） 二、灯箱-1套 定制灯箱 三、互动组件-1套 含安装框架、偏振片、安装基础、滑轨、偏振片、固定支架、说明牌等，框架尺寸2.5*0.3*0.6m 四、软件-1项 实现功能逻辑控制程序，非标定制开发 五、综合单价暂估：20550元/项 |  | 项 | 1
分部小计
人体奥秘
79 | 03B097 | 孕育的奇迹 | 1.一、图文灯箱-1组 2.显示内容为1-9月的胎儿外形特征 3.二、液晶电视-1台 4.32寸液晶电视 5.三、计算机-1台 6.处理器Intel 酷睿i5 10400,主频2.9GHz，6核12线程；内存8G DDR4 2666MHz；256G固态硬盘； 7.四、显卡-1块 8.显存频率:14000MHZ；显存类型：GDDR6；显存容量：6GB； 9.四、辅助设备-1套 10.电气系统（含控制模块、传感器、空开、开关电源、配电柜、导线、端子排、导轨、线槽等） |  | 项 | 1
本页小计
注：为计取规费等的使用，可在表中增设其中：“定额人工费”
表—08
分部分项工程和单价措施项目清单与计价表
工程名称：鄂托克前旗青少年科普教育项目-室内展品 |  |  |  | 标段：鄂托克前旗青少年科普教育项目 |  |  |  | 第 80 页 共 195 页
序号 | 项目编码 | 项目名称 | 项目特征描述 |  | 计量单位 | 工程量 | 金额（元）
[7 empty] | 综合单价 |  | 合价 | 其中
暂估价
本页小计
11.五、手轮组件-1套 12.转动机构钣金材质、手轮亚克力材质 13.六、电视安装组件-1套 14.钣金材质，表面烤漆处理 15.七、多媒体-1项 16.梳理前期内容，进行创意构思；2、确定交互脚本的整体框架和功能需求，明确设计目标和用户体验；3、交互流程图:清晰地描述用户与展项的交互过程，以图文并茂的方式呈现；4、交互原型图：直观地展示交互界面和动画效果，以高保真设计稿呈现；5、文案策划：撰写符合展项主题和用户需求的文案，包括界面文本、语音解说等；6、根据项目需求制作开发所需要的平面，动效，视频素材等；7、UI设计：各层级页面所需要的ui素材，包括但不限于背景，触发按钮的不同状态。人性化的UI设计，界面布局、设计需要与周围环境保持一致性，和墙面非多媒体内容形成形式统一，内容互补的完整设计；8、视频素材及微动效：带通道的视频或序列帧动画，供程序调用。包括但不限于按钮状态变化，画面过度衔接等；9、其他素材：其他程序所需的平面素材及视频内容素材制作；10、音频资源管理：构建全面的音频资源库，覆盖多种音乐和音效类型，同时支持MP3, WAV, OGG等多种音频格式，以
本页小计
注：为计取规费等的使用，可在表中增设其中：“定额人工费”
表—08
分部分项工程和单价措施项目清单与计价表
工程名称：鄂托克前旗青少年科普教育项目-室内展品 |  |  |  | 标段：鄂托克前旗青少年科普教育项目 |  |  |  | 第 81 页 共 195 页
序号 | 项目编码 | 项目名称 | 项目特征描述 |  | 计量单位 | 工程量 | 金额（元）
[7 empty] | 综合单价 |  | 合价 | 其中
暂估价
本页小计
满足项目多样的需求并保证音频文件的无缝集成；11、音效触发与环境模拟：为关键交互操作提供直观的音效反馈（如点击、滑动等），并设置环境音效以模拟真实或虚拟环境，提高程序的沉浸感；12、音频质量与性能优化：确保音频资源的高质量，采用合适的编码和压缩技术减少噪音，同时对音频播放进行优化，确保高效性能 17.八、软件-1项 18.交互开发:在Windows平台使用Unity和C#语言，支持C#/C/C++语言进行系统定制开发。专注于开发精细的基础用户界面(UI)功能，如触发机制、页面导航和内容动态展示；2、场景管理与渲染：整合UI、文本、视频、模型和音频等多媒体素材，采用高效算法动态管理场景和实时渲染，以确保内容的全面性、丰富性及应用的流畅稳定性；3、性能优化与自适应设计：针对Windows平台深入优化渲染性能，使用Unity3D的高级UI工具设计交互式元素，保证应用在不同分辨率和缩放下的适配性；4、趣味性和挑战性：定制化游戏内容，包括历史事件的再现、科学知识的展示或艺术作品的互动解读等等，激活互动兴趣；5、可扩展性和适应性：确保游戏内容和界面能够适应不同的展示空间和观众需求，支持后期内容更新和扩展，以保
本页小计
注：为计取规费等的使用，可在表中增设其中：“定额人工费”
表—08
分部分项工程和单价措施项目清单与计价表
工程名称：鄂托克前旗青少年科普教育项目-室内展品 |  |  |  | 标段：鄂托克前旗青少年科普教育项目 |  |  |  | 第 82 页 共 195 页
序号 | 项目编码 | 项目名称 | 项目特征描述 |  | 计量单位 | 工程量 | 金额（元）
[7 empty] | 综合单价 |  | 合价 | 其中
暂估价
持游戏的持久吸引力；6、规范与标准遵循：开发过程和产品严格符合行业标准和技术规范，确保技术方案的专业性和可靠性 19.综合单价暂估：80083元/项
80 | 03B098 | 解密染色体 | 1.一、媒体触控终端II（21.5寸）-1台 2.原装模组液晶面板，分辨率:1920*1080；色彩度≥10bit；可视角度≥178°；AG防炫光处理亮度≥500cd/㎡； 3.采用电容多点触控技术； 4.I5 10代/8G/256G； 5.接口:HDMI2.1x1，DP1.4ax3； 6.支持中控集中管理； 7.可自动重启设备； 8.二、辅助设备-1套 9.电气系统（含导电滑环、LED灯、空开、开关电源、配电柜、导线、端子排、导轨、线槽等） 10.三、造型台体-1套 11.钣金钢结构，表面烤漆处理，尺寸1.4*1.4*0.75m 12.四、互动组件-1套 13.DNA螺旋转动组件，含电机、螺旋造型、安装支架、回转支撑、说明牌等 14.五、防护玻璃-1套 15.钢化玻璃防护 16.六、多媒体-1项 17.梳理前期内容，进行创意构思；2、确定交互脚本的整体框架和功能需求，明确设计目标和用户体验；3、交互流程图:清晰地描述用户与展项的交互过程，以图文并茂的方式呈现；4、交互原型图：直观地展示交互界面 |  | 项 | 1
本页小计
注：为计取规费等的使用，可在表中增设其中：“定额人工费”
表—08
分部分项工程和单价措施项目清单与计价表
工程名称：鄂托克前旗青少年科普教育项目-室内展品 |  |  |  | 标段：鄂托克前旗青少年科普教育项目 |  |  |  | 第 83 页 共 195 页
序号 | 项目编码 | 项目名称 | 项目特征描述 |  | 计量单位 | 工程量 | 金额（元）
[7 empty] | 综合单价 |  | 合价 | 其中
暂估价
本页小计
和动画效果，以高保真设计稿呈现；5、文案策划：撰写符合展项主题和用户需求的文案，包括界面文本、语音解说等；6、根据项目需求制作开发所需要的平面，动效，视频素材等；7、UI设计：各层级页面所需要的ui素材，包括但不限于背景，触发按钮的不同状态。人性化的UI设计，界面布局、设计需要与周围环境保持一致性，和墙面非多媒体内容形成形式统一，内容互补的完整设计；8、视频素材及微动效：带通道的视频或序列帧动画，供程序调用。包括但不限于按钮状态变化，画面过度衔接等；9、其他素材：其他程序所需的平面素材及视频内容素材制作；10、音频资源管理：构建全面的音频资源库，覆盖多种音乐和音效类型，同时支持MP3, WAV, OGG等多种音频格式，以满足项目多样的需求并保证音频文件的无缝集成；11、音效触发与环境模拟：为关键交互操作提供直观的音效反馈（如点击、滑动等），并设置环境音效以模拟真实或虚拟环境，提高程序的沉浸感；12、音频质量与性能优化：确保音频资源的高质量，采用合适的编码和压缩技术减少噪音，同时对音频播放进行优化，确保高效性能 18.七、软件-1项 19.交互开发:在Windows平台使用Unity和C#语
本页小计
注：为计取规费等的使用，可在表中增设其中：“定额人工费”
表—08
分部分项工程和单价措施项目清单与计价表
工程名称：鄂托克前旗青少年科普教育项目-室内展品 |  |  |  | 标段：鄂托克前旗青少年科普教育项目 |  |  |  | 第 84 页 共 195 页
序号 | 项目编码 | 项目名称 | 项目特征描述 |  | 计量单位 | 工程量 | 金额（元）
[7 empty] | 综合单价 |  | 合价 | 其中
暂估价
言，支持C#/C/C++语言进行系统定制开发。专注于开发精细的基础用户界面(UI)功能，如触发机制、页面导航和内容动态展示；2、场景管理与渲染：整合UI、文本、视频、模型和音频等多媒体素材，采用高效算法动态管理场景和实时渲染，以确保内容的全面性、丰富性及应用的流畅稳定性；3、性能优化与自适应设计：针对Windows平台深入优化渲染性能，使用Unity3D的高级UI工具设计交互式元素，保证应用在不同分辨率和缩放下的适配性；4、趣味性和挑战性：定制化游戏内容，包括历史事件的再现、科学知识的展示或艺术作品的互动解读等等，激活互动兴趣；5、可扩展性和适应性：确保游戏内容和界面能够适应不同的展示空间和观众需求，支持后期内容更新和扩展，以保持游戏的持久吸引力；6、规范与标准遵循：开发过程和产品严格符合行业标准和技术规范，确保技术方案的专业性和可靠性 20.综合单价暂估：119450元/项
81 | 03B099 | 细胞大爆炸 | 1.一、媒体触控终端II（21.5寸）-1台 2.原装模组液晶面板，分辨率:1920*1080；色彩度≥10bit；可视角度≥178°；AG防炫光处理亮度≥500cd/㎡； 3.采用电容多点触控技术； 4.I5 10代/8G/256G； 5.接口:HDMI2.1x1，DP1.4ax3； |  | 项 | 1
本页小计
注：为计取规费等的使用，可在表中增设其中：“定额人工费”
表—08
分部分项工程和单价措施项目清单与计价表
工程名称：鄂托克前旗青少年科普教育项目-室内展品 |  |  |  | 标段：鄂托克前旗青少年科普教育项目 |  |  |  | 第 85 页 共 195 页
序号 | 项目编码 | 项目名称 | 项目特征描述 |  | 计量单位 | 工程量 | 金额（元）
[7 empty] | 综合单价 |  | 合价 | 其中
暂估价
本页小计
6.支持中控集中管理； 7.可自动重启设备； 8.二、图文灯箱-1套 9.定制立柱图文灯箱 10.三、细胞切片-1套 11.定制细胞切片 12.四、计算机-2台 13.处理器Intel 酷睿i5 10400,主频2.9GHz，6核12线程；内存8G DDR4 2666MHz；256G固态硬盘； 14.五、显卡-2块 15.显存频率:14000MHZ；显存类型：GDDR6；显存容量：6GB； 16.六、液晶显示器-2台 17.24寸液晶显示器 18.七、音响-2套 19.有源音响 AC220V 20.八、显微镜-2套 21.光学显微镜 22.九、辅助设备-1套 23.电气系统（含空开、开关电源、配电柜、导线、端子排、导轨、线槽等） 24.十、造型台体-1套 25.钣金材质，表面烤漆处理 26.十一、安装组件-1套 27.含2组显示器盒子、亚克力护罩、媒体触控终端安装支架、模型吊架、说明牌等 28.十二、模型-1组 29.定制细胞模型 30.十三、多媒体-1项 31.梳理前期内容，进行创意构思；2、确定交互脚本的整体框架和功能需求，明确设计目标和用户体验；3、交互流程图:清晰地描述用户与展项的交互过程，以图文并茂的方
本页小计
注：为计取规费等的使用，可在表中增设其中：“定额人工费”
表—08
分部分项工程和单价措施项目清单与计价表
工程名称：鄂托克前旗青少年科普教育项目-室内展品 |  |  |  | 标段：鄂托克前旗青少年科普教育项目 |  |  |  | 第 86 页 共 195 页
序号 | 项目编码 | 项目名称 | 项目特征描述 |  | 计量单位 | 工程量 | 金额（元）
[7 empty] | 综合单价 |  | 合价 | 其中
暂估价
本页小计
式呈现；4、交互原型图：直观地展示交互界面和动画效果，以高保真设计稿呈现；5、文案策划：撰写符合展项主题和用户需求的文案，包括界面文本、语音解说等；6、根据项目需求制作开发所需要的平面，动效，视频素材等；7、UI设计：各层级页面所需要的ui素材，包括但不限于背景，触发按钮的不同状态。人性化的UI设计，界面布局、设计需要与周围环境保持一致性，和墙面非多媒体内容形成形式统一，内容互补的完整设计；8、视频素材及微动效：带通道的视频或序列帧动画，供程序调用。包括但不限于按钮状态变化，画面过度衔接等；9、其他素材：其他程序所需的平面素材及视频内容素材制作；10、音频资源管理：构建全面的音频资源库，覆盖多种音乐和音效类型，同时支持MP3, WAV, OGG等多种音频格式，以满足项目多样的需求并保证音频文件的无缝集成；11、音效触发与环境模拟：为关键交互操作提供直观的音效反馈（如点击、滑动等），并设置环境音效以模拟真实或虚拟环境，提高程序的沉浸感；12、音频质量与性能优化：确保音频资源的高质量，采用合适的编码和压缩技术减少噪音，同时对音频播放进行优化，确保高效性能 32.十四、软件-1项
本页小计
注：为计取规费等的使用，可在表中增设其中：“定额人工费”
表—08
分部分项工程和单价措施项目清单与计价表
工程名称：鄂托克前旗青少年科普教育项目-室内展品 |  |  |  | 标段：鄂托克前旗青少年科普教育项目 |  |  |  | 第 87 页 共 195 页
序号 | 项目编码 | 项目名称 | 项目特征描述 |  | 计量单位 | 工程量 | 金额（元）
[7 empty] | 综合单价 |  | 合价 | 其中
暂估价
33.交互开发:在Windows平台使用Unity和C#语言，支持C#/C/C++语言进行系统定制开发。专注于开发精细的基础用户界面(UI)功能，如触发机制、页面导航和内容动态展示；2、场景管理与渲染：整合UI、文本、视频、模型和音频等多媒体素材，采用高效算法动态管理场景和实时渲染，以确保内容的全面性、丰富性及应用的流畅稳定性；3、性能优化与自适应设计：针对Windows平台深入优化渲染性能，使用Unity3D的高级UI工具设计交互式元素，保证应用在不同分辨率和缩放下的适配性；4、趣味性和挑战性：定制化游戏内容，包括历史事件的再现、科学知识的展示或艺术作品的互动解读等等，激活互动兴趣；5、可扩展性和适应性：确保游戏内容和界面能够适应不同的展示空间和观众需求，支持后期内容更新和扩展，以保持游戏的持久吸引力；6、规范与标准遵循：开发过程和产品严格符合行业标准和技术规范，确保技术方案的专业性和可靠性 34.综合单价暂估：217963元/项
82 | 03B100 | 人体工厂 | 1.一、LED屏-11.5平方米 2.名称:LED显示屏 3.包括但不限于结构框架、屏体、包边及完成该设备所需的材料、元器件 4.像素间距 2mm 5.单元板尺寸 320mm*160mm 6.二、LED视频拼接处理器-1台 |  | 项 | 1
本页小计
注：为计取规费等的使用，可在表中增设其中：“定额人工费”
表—08
分部分项工程和单价措施项目清单与计价表
工程名称：鄂托克前旗青少年科普教育项目-室内展品 |  |  |  | 标段：鄂托克前旗青少年科普教育项目 |  |  |  | 第 88 页 共 195 页
序号 | 项目编码 | 项目名称 | 项目特征描述 |  | 计量单位 | 工程量 | 金额（元）
[7 empty] | 综合单价 |  | 合价 | 其中
暂估价
本页小计
7.名称:LED视频拼接处理器 8.拥有完备的视频输入接口，1路 HDMI 2.0,4路 DVI,1路 3G-SDI 9.支持 HDR 输出、支持个性化的画质缩放、支持三种画面缩放模式,包括点对点模式、全屏 缩放、自定义缩放等 10.三、LED屏配电柜-1套 11.名称:LED屏配电柜 12.参数:20KW 13.满足设计图纸、相关规范、等其技术要求 14.四、媒体触控终端I（21.5寸）-1台 15.原装模组液晶面板，分辨率:1920*1080；色彩度≥10bit；可视角度≥178°；AG防炫光处理亮度≥500cd/㎡； 16.采用电容多点触控技术； 17.接口:HDMI2.1x1，USB2.0x3； 18.五、计算机-1台 19.处理器Intel 酷睿i5 10400,主频2.9GHz，6核12线程；内存8G DDR4 2666MHz；256G固态硬盘； 20.六、显卡-1块 21.显存频率:14000MHZ；显存类型：GDDR6；显存容量：6GB； 22.七、辅助设备-1套 23.电气系统（含空开、开关电源、配电柜、导线、端子排、导轨、线槽等） 24.八、互动台体-1套 25.配套32寸触控终端，钣金材质，表面烤漆处理 26.九、多媒体-1项
本页小计
注：为计取规费等的使用，可在表中增设其中：“定额人工费”
表—08
分部分项工程和单价措施项目清单与计价表
工程名称：鄂托克前旗青少年科普教育项目-室内展品 |  |  |  | 标段：鄂托克前旗青少年科普教育项目 |  |  |  | 第 89 页 共 195 页
序号 | 项目编码 | 项目名称 | 项目特征描述 |  | 计量单位 | 工程量 | 金额（元）
[7 empty] | 综合单价 |  | 合价 | 其中
暂估价
本页小计
27.梳理前期内容，进行创意构思；2、确定交互脚本的整体框架和功能需求，明确设计目标和用户体验；3、交互流程图:清晰地描述用户与展项的交互过程，以图文并茂的方式呈现；4、交互原型图：直观地展示交互界面和动画效果，以高保真设计稿呈现；5、文案策划：撰写符合展项主题和用户需求的文案，包括界面文本、语音解说等；6、根据项目需求制作开发所需要的平面，动效，视频素材等；7、UI设计：各层级页面所需要的ui素材，包括但不限于背景，触发按钮的不同状态。人性化的UI设计，界面布局、设计需要与周围环境保持一致性，和墙面非多媒体内容形成形式统一，内容互补的完整设计；8、视频素材及微动效：带通道的视频或序列帧动画，供程序调用。包括但不限于按钮状态变化，画面过度衔接等；9、其他素材：其他程序所需的平面素材及视频内容素材制作；10、音频资源管理：构建全面的音频资源库，覆盖多种音乐和音效类型，同时支持MP3, WAV, OGG等多种音频格式，以满足项目多样的需求并保证音频文件的无缝集成；11、音效触发与环境模拟：为关键交互操作提供直观的音效反馈（如点击、滑动等），并设置环境音效以模拟真实或虚拟环境，提高程序的沉浸
本页小计
注：为计取规费等的使用，可在表中增设其中：“定额人工费”
表—08
分部分项工程和单价措施项目清单与计价表
工程名称：鄂托克前旗青少年科普教育项目-室内展品 |  |  |  | 标段：鄂托克前旗青少年科普教育项目 |  |  |  | 第 90 页 共 195 页
序号 | 项目编码 | 项目名称 | 项目特征描述 |  | 计量单位 | 工程量 | 金额（元）
[7 empty] | 综合单价 |  | 合价 | 其中
暂估价
感；12、音频质量与性能优化：确保音频资源的高质量，采用合适的编码和压缩技术减少噪音，同时对音频播放进行优化，确保高效性能 28.十、软件-1项 29.交互开发:在Windows平台使用Unity和C#语言，支持C#/C/C++语言进行系统定制开发。专注于开发精细的基础用户界面(UI)功能，如触发机制、页面导航和内容动态展示；2、场景管理与渲染：整合UI、文本、视频、模型和音频等多媒体素材，采用高效算法动态管理场景和实时渲染，以确保内容的全面性、丰富性及应用的流畅稳定性；3、性能优化与自适应设计：针对Windows平台深入优化渲染性能，使用Unity3D的高级UI工具设计交互式元素，保证应用在不同分辨率和缩放下的适配性；4、趣味性和挑战性：定制化游戏内容，包括历史事件的再现、科学知识的展示或艺术作品的互动解读等等，激活互动兴趣；5、可扩展性和适应性：确保游戏内容和界面能够适应不同的展示空间和观众需求，支持后期内容更新和扩展，以保持游戏的持久吸引力；6、规范与标准遵循：开发过程和产品严格符合行业标准和技术规范，确保技术方案的专业性和可靠性 30.综合单价暂估：208972元/项
83 | 03B101 | 大脑的奥秘 | 1.一、媒体触控终端II（21.5寸）-1台 2.原装模组液晶面板，分 |  | 项 | 1
本页小计
注：为计取规费等的使用，可在表中增设其中：“定额人工费”
表—08
分部分项工程和单价措施项目清单与计价表
工程名称：鄂托克前旗青少年科普教育项目-室内展品 |  |  |  | 标段：鄂托克前旗青少年科普教育项目 |  |  |  | 第 91 页 共 195 页
序号 | 项目编码 | 项目名称 | 项目特征描述 |  | 计量单位 | 工程量 | 金额（元）
[7 empty] | 综合单价 |  | 合价 | 其中
暂估价
本页小计
辨率:1920*1080；色彩度≥10bit；可视角度≥178°；AG防炫光处理亮度≥500cd/㎡； 3.采用电容多点触控技术； 4.I5 10代/8G/256G； 5.接口:HDMI2.1x1，DP1.4ax3； 6.支持中控集中管理； 7.可自动重启设备； 8.二、计算机-2台 9.处理器Intel 酷睿i5 10400,主频2.9GHz，6核12线程；内存8G DDR4 2666MHz；256G固态硬盘； 10.三、显卡-1块 11.显存频率:14000MHZ；显存类型：GDDR6；显存容量：6GB； 12.四、液晶显示器-4台 13.17寸液晶显示器 14.液晶显示器 15.五、10寸液晶显示器-1台 16.六、辅助设备-1套 17.电气系统（含按钮、LED灯、控制模块、传感器、空开、开关电源、配电柜、导线、端子排、导轨、线槽等） 18.七、造型台体-1套 19.钣金材质，表面烤漆处理，尺寸1.8*1.8*0.75m 20.八、吊装框架-1套 21.钣金材质，表面烤漆处理 22.九、全息玻璃-1套 23.定制金字塔型全息玻璃 24.十、视觉互动组件-1套 25.含摇杆、观察口、屏
本页小计
注：为计取规费等的使用，可在表中增设其中：“定额人工费”
表—08
分部分项工程和单价措施项目清单与计价表
工程名称：鄂托克前旗青少年科普教育项目-室内展品 |  |  |  | 标段：鄂托克前旗青少年科普教育项目 |  |  |  | 第 92 页 共 195 页
序号 | 项目编码 | 项目名称 | 项目特征描述 |  | 计量单位 | 工程量 | 金额（元）
[7 empty] | 综合单价 |  | 合价 | 其中
暂估价
本页小计
幕安装支架等 26.十一、听觉互动组件-1套 27.含听筒、调节滑杆、轨道等 28.十二、味觉互动组件-1套 29.含互动灯箱、安装板、安装支架等 30.十三、触觉互动组件-1套 31.含不同材质、纹理触摸板 32.十四、嗅觉互动组件-1套 33.含气味发生器、安装框架等 34.十五、触控终端盒子-1套 35.配套21.5寸触控终端，钣金材质，表面烤漆处理 36.十六、多媒体-1项 37.梳理前期内容，进行创意构思；2、确定交互脚本的整体框架和功能需求，明确设计目标和用户体验；3、交互流程图:清晰地描述用户与展项的交互过程，以图文并茂的方式呈现；4、交互原型图：直观地展示交互界面和动画效果，以高保真设计稿呈现；5、文案策划：撰写符合展项主题和用户需求的文案，包括界面文本、语音解说等；6、根据项目需求制作开发所需要的平面，动效，视频素材等；7、UI设计：各层级页面所需要的ui素材，包括但不限于背景，触发按钮的不同状态。人性化的UI设计，界面布局、设计需要与周围环境
本页小计
注：为计取规费等的使用，可在表中增设其中：“定额人工费”
表—08
分部分项工程和单价措施项目清单与计价表
工程名称：鄂托克前旗青少年科普教育项目-室内展品 |  |  |  | 标段：鄂托克前旗青少年科普教育项目 |  |  |  | 第 93 页 共 195 页
序号 | 项目编码 | 项目名称 | 项目特征描述 |  | 计量单位 | 工程量 | 金额（元）
[7 empty] | 综合单价 |  | 合价 | 其中
暂估价
本页小计
保持一致性，和墙面非多媒体内容形成形式统一，内容互补的完整设计；8、视频素材及微动效：带通道的视频或序列帧动画，供程序调用。包括但不限于按钮状态变化，画面过度衔接等；9、其他素材：其他程序所需的平面素材及视频内容素材制作；10、音频资源管理：构建全面的音频资源库，覆盖多种音乐和音效类型，同时支持MP3, WAV, OGG等多种音频格式，以满足项目多样的需求并保证音频文件的无缝集成；11、音效触发与环境模拟：为关键交互操作提供直观的音效反馈（如点击、滑动等），并设置环境音效以模拟真实或虚拟环境，提高程序的沉浸感；12、音频质量与性能优化：确保音频资源的高质量，采用合适的编码和压缩技术减少噪音，同时对音频播放进行优化，确保高效性能 38.十七、软件-1项 39.交互开发:在Windows平台使用Unity和C#语言，支持C#/C/C++语言进行系统定制开发。专注于开发精细的基础用户界面(UI)功能，如触发机制、页面导航和内容动态展示；2、场景管理与渲染：整合UI、文本、视频、模型和音频等多媒体素材，采用高效算法动态管理场景和实时渲染，以确保内容的全面性、丰富性及应用的流畅稳定性；3、性能优化与自适应设
本页小计
注：为计取规费等的使用，可在表中增设其中：“定额人工费”
表—08
分部分项工程和单价措施项目清单与计价表
工程名称：鄂托克前旗青少年科普教育项目-室内展品 |  |  |  | 标段：鄂托克前旗青少年科普教育项目 |  |  |  | 第 94 页 共 195 页
序号 | 项目编码 | 项目名称 | 项目特征描述 |  | 计量单位 | 工程量 | 金额（元）
[7 empty] | 综合单价 |  | 合价 | 其中
暂估价
计：针对Windows平台深入优化渲染性能，使用Unity3D的高级UI工具设计交互式元素，保证应用在不同分辨率和缩放下的适配性；4、趣味性和挑战性：定制化游戏内容，包括历史事件的再现、科学知识的展示或艺术作品的互动解读等等，激活互动兴趣；5、可扩展性和适应性：确保游戏内容和界面能够适应不同的展示空间和观众需求，支持后期内容更新和扩展，以保持游戏的持久吸引力；6、规范与标准遵循：开发过程和产品严格符合行业标准和技术规范，确保技术方案的专业性和可靠性 40.综合单价暂估：150725元/项
84 | 03B102 | 血型与遗传 | 1.一、媒体触控终端II（21.5寸）-1台 2.原装模组液晶面板，分辨率:1920*1080；色彩度≥10bit；可视角度≥178°；AG防炫光处理亮度≥500cd/㎡； 3.采用电容多点触控技术； 4.I5 10代/8G/256G； 5.接口:HDMI2.1x1，DP1.4ax3； 6.支持中控集中管理； 7.可自动重启设备； 8.二、辅助设备-1套 9.电气系统（含控制模块、空开、开关电源、配电柜、导线、端子排、导轨、线槽等） 10.三、造型台体-1套 11.钣金材质，表面烤漆处理，尺寸1.6*0.7*0.75m 12.四、互动组件-1套 |  | 项 | 1
本页小计
注：为计取规费等的使用，可在表中增设其中：“定额人工费”
表—08
分部分项工程和单价措施项目清单与计价表
工程名称：鄂托克前旗青少年科普教育项目-室内展品 |  |  |  | 标段：鄂托克前旗青少年科普教育项目 |  |  |  | 第 95 页 共 195 页
序号 | 项目编码 | 项目名称 | 项目特征描述 |  | 计量单位 | 工程量 | 金额（元）
[7 empty] | 综合单价 |  | 合价 | 其中
暂估价
本页小计
13.翻板互动组件 14.五、多媒体-1项 15.梳理前期内容，进行创意构思；2、确定交互脚本的整体框架和功能需求，明确设计目标和用户体验；3、交互流程图:清晰地描述用户与展项的交互过程，以图文并茂的方式呈现；4、交互原型图：直观地展示交互界面和动画效果，以高保真设计稿呈现；5、文案策划：撰写符合展项主题和用户需求的文案，包括界面文本、语音解说等；6、根据项目需求制作开发所需要的平面，动效，视频素材等；7、UI设计：各层级页面所需要的ui素材，包括但不限于背景，触发按钮的不同状态。人性化的UI设计，界面布局、设计需要与周围环境保持一致性，和墙面非多媒体内容形成形式统一，内容互补的完整设计；8、视频素材及微动效：带通道的视频或序列帧动画，供程序调用。包括但不限于按钮状态变化，画面过度衔接等；9、其他素材：其他程序所需的平面素材及视频内容素材制作；10、音频资源管理：构建全面的音频资源库，覆盖多种音乐和音效类型，同时支持MP3, WAV, OGG等多种音频格式，以满足项目多样的需求并保证音频文件的无缝集成；11、音效触发与环境模拟：为关键交互操作提供直观的音效反馈（如点击、滑动等），并设置环
本页小计
注：为计取规费等的使用，可在表中增设其中：“定额人工费”
表—08
分部分项工程和单价措施项目清单与计价表
工程名称：鄂托克前旗青少年科普教育项目-室内展品 |  |  |  | 标段：鄂托克前旗青少年科普教育项目 |  |  |  | 第 96 页 共 195 页
序号 | 项目编码 | 项目名称 | 项目特征描述 |  | 计量单位 | 工程量 | 金额（元）
[7 empty] | 综合单价 |  | 合价 | 其中
暂估价
境音效以模拟真实或虚拟环境，提高程序的沉浸感；12、音频质量与性能优化：确保音频资源的高质量，采用合适的编码和压缩技术减少噪音，同时对音频播放进行优化，确保高效性能 16.六、软件-1项 17.交互开发:在Windows平台使用Unity和C#语言，支持C#/C/C++语言进行系统定制开发。专注于开发精细的基础用户界面(UI)功能，如触发机制、页面导航和内容动态展示；2、场景管理与渲染：整合UI、文本、视频、模型和音频等多媒体素材，采用高效算法动态管理场景和实时渲染，以确保内容的全面性、丰富性及应用的流畅稳定性；3、性能优化与自适应设计：针对Windows平台深入优化渲染性能，使用Unity3D的高级UI工具设计交互式元素，保证应用在不同分辨率和缩放下的适配性；4、趣味性和挑战性：定制化游戏内容，包括历史事件的再现、科学知识的展示或艺术作品的互动解读等等，激活互动兴趣；5、可扩展性和适应性：确保游戏内容和界面能够适应不同的展示空间和观众需求，支持后期内容更新和扩展，以保持游戏的持久吸引力；6、规范与标准遵循：开发过程和产品严格符合行业标准和技术规范，确保技术方案的专业性和可靠性 18.综合单价暂估：55486元/项
85 | 03B103 | 人体内脏器官 | 1.一、媒体触控终端II（21.5寸）-1台 |  | 项 | 1
本页小计
注：为计取规费等的使用，可在表中增设其中：“定额人工费”
表—08
分部分项工程和单价措施项目清单与计价表
工程名称：鄂托克前旗青少年科普教育项目-室内展品 |  |  |  | 标段：鄂托克前旗青少年科普教育项目 |  |  |  | 第 97 页 共 195 页
序号 | 项目编码 | 项目名称 | 项目特征描述 |  | 计量单位 | 工程量 | 金额（元）
[7 empty] | 综合单价 |  | 合价 | 其中
暂估价
本页小计
2.原装模组液晶面板，分辨率:1920*1080；色彩度≥10bit；可视角度≥178°；AG防炫光处理亮度≥500cd/㎡； 3.采用电容多点触控技术； 4.I5 10代/8G/256G； 5.接口:HDMI2.1x1，DP1.4ax3； 6.支持中控集中管理； 7.可自动重启设备； 8.二、辅助设备-1套 9.电气系统（含空开、开关电源、配电柜、导线、端子排、导轨、线槽等） 10.三、互动展台-1套 11.钣金钢结构，表面烤漆处理，尺寸1.9*0.8*0.75m 12.四、内脏器官模型-1套 13.可拼接的人体内脏模型 14.五、多媒体-1项 15.梳理前期内容，进行创意构思；2、确定交互脚本的整体框架和功能需求，明确设计目标和用户体验；3、交互流程图:清晰地描述用户与展项的交互过程，以图文并茂的方式呈现；4、交互原型图：直观地展示交互界面和动画效果，以高保真设计稿呈现；5、文案策划：撰写符合展项主题和用户需求的文案，包括界面文本、语音解说等；6、根据项目需求制作开发所需要的平面，动效，视频素材等；7、UI设计：各层级页面所需要的ui素材，包括但不限于背景，触发按钮的不同状态。人
本页小计
注：为计取规费等的使用，可在表中增设其中：“定额人工费”
表—08
分部分项工程和单价措施项目清单与计价表
工程名称：鄂托克前旗青少年科普教育项目-室内展品 |  |  |  | 标段：鄂托克前旗青少年科普教育项目 |  |  |  | 第 98 页 共 195 页
序号 | 项目编码 | 项目名称 | 项目特征描述 |  | 计量单位 | 工程量 | 金额（元）
[7 empty] | 综合单价 |  | 合价 | 其中
暂估价
本页小计
性化的UI设计，界面布局、设计需要与周围环境保持一致性，和墙面非多媒体内容形成形式统一，内容互补的完整设计；8、视频素材及微动效：带通道的视频或序列帧动画，供程序调用。包括但不限于按钮状态变化，画面过度衔接等；9、其他素材：其他程序所需的平面素材及视频内容素材制作；10、音频资源管理：构建全面的音频资源库，覆盖多种音乐和音效类型，同时支持MP3, WAV, OGG等多种音频格式，以满足项目多样的需求并保证音频文件的无缝集成；11、音效触发与环境模拟：为关键交互操作提供直观的音效反馈（如点击、滑动等），并设置环境音效以模拟真实或虚拟环境，提高程序的沉浸感；12、音频质量与性能优化：确保音频资源的高质量，采用合适的编码和压缩技术减少噪音，同时对音频播放进行优化，确保高效性能 16.六、软件-1项 17.交互开发:在Windows平台使用Unity和C#语言，支持C#/C/C++语言进行系统定制开发。专注于开发精细的基础用户界面(UI)功能，如触发机制、页面导航和内容动态展示；2、场景管理与渲染：整合UI、文本、视频、模型和音频等多媒体素材，采用高效算法动态管理场景和实时渲染，以确保内容的全面性、丰富
本页小计
注：为计取规费等的使用，可在表中增设其中：“定额人工费”
表—08
分部分项工程和单价措施项目清单与计价表
工程名称：鄂托克前旗青少年科普教育项目-室内展品 |  |  |  | 标段：鄂托克前旗青少年科普教育项目 |  |  |  | 第 99 页 共 195 页
序号 | 项目编码 | 项目名称 | 项目特征描述 |  | 计量单位 | 工程量 | 金额（元）
[7 empty] | 综合单价 |  | 合价 | 其中
暂估价
性及应用的流畅稳定性；3、性能优化与自适应设计：针对Windows平台深入优化渲染性能，使用Unity3D的高级UI工具设计交互式元素，保证应用在不同分辨率和缩放下的适配性；4、趣味性和挑战性：定制化游戏内容，包括历史事件的再现、科学知识的展示或艺术作品的互动解读等等，激活互动兴趣；5、可扩展性和适应性：确保游戏内容和界面能够适应不同的展示空间和观众需求，支持后期内容更新和扩展，以保持游戏的持久吸引力；6、规范与标准遵循：开发过程和产品严格符合行业标准和技术规范，确保技术方案的专业性和可靠性 18.综合单价暂估：82908元/项
86 | 03B104 | 脊柱与关节 | 1.一、造型台体-1套 钣金材质，表面烤漆处理 二、关节互动模型-1组 不锈钢材质，表面抛光处理 三、关节模型展示-1批 非标定制 四、图文亚克力板 图文板及说明牌，亚克力材质 五、综合单价暂估：48807元/项 |  | 项 | 1
87 | 03B105 | 跳动的心脏 | 1.一、液晶电视-1台 2.43寸液晶电视 3.二、计算机-1台 4.处理器Intel 酷睿i5 10400,主频2.9GHz，6核12线程；内存8G DDR4 2666MHz；256G固态硬盘； 5.三、显卡-1块 6.显存频率:14000MHZ；显存类型：GDDR6；显存 |  | 项 | 1
本页小计
注：为计取规费等的使用，可在表中增设其中：“定额人工费”
表—08
分部分项工程和单价措施项目清单与计价表
工程名称：鄂托克前旗青少年科普教育项目-室内展品 |  |  |  | 标段：鄂托克前旗青少年科普教育项目 |  |  |  | 第 100 页 共 195 页
序号 | 项目编码 | 项目名称 | 项目特征描述 |  | 计量单位 | 工程量 | 金额（元）
[7 empty] | 综合单价 |  | 合价 | 其中
暂估价
本页小计
容量：6GB； 7.四、辅助设备-1套 8.电气系统（含控制模块、空开、开关电源、配电柜、导线、端子排、导轨、线槽等） 9.五、地台-1套 10.钣金材质，表面烤漆处理 11.六、安装组件-1套 12.健身车组件，含健身车改制、固定支架等 13.七、防护玻璃-1套 14.6mm钢化玻璃，配套43寸液晶电视 15.八、多媒体-1项 16.梳理前期内容，进行创意构思；2、确定交互脚本的整体框架和功能需求，明确设计目标和用户体验；3、交互流程图:清晰地描述用户与展项的交互过程，以图文并茂的方式呈现；4、交互原型图：直观地展示交互界面和动画效果，以高保真设计稿呈现；5、文案策划：撰写符合展项主题和用户需求的文案，包括界面文本、语音解说等；6、根据项目需求制作开发所需要的平面，动效，视频素材等；7、UI设计：各层级页面所需要的ui素材，包括但不限于背景，触发按钮的不同状态。人性化的UI设计，界面布局、设计需要与周围环境保持一致性，和墙面非多媒体内容形成形式统一，内容互补的完整设计；8、视频素材及微动效：带通道的视频或序列帧动画，供程序调用。包括但不限于按钮状态变化，画
本页小计
注：为计取规费等的使用，可在表中增设其中：“定额人工费”
表—08
分部分项工程和单价措施项目清单与计价表
工程名称：鄂托克前旗青少年科普教育项目-室内展品 |  |  |  | 标段：鄂托克前旗青少年科普教育项目 |  |  |  | 第 101 页 共 195 页
序号 | 项目编码 | 项目名称 | 项目特征描述 |  | 计量单位 | 工程量 | 金额（元）
[7 empty] | 综合单价 |  | 合价 | 其中
暂估价
本页小计
面过度衔接等；9、其他素材：其他程序所需的平面素材及视频内容素材制作；10、音频资源管理：构建全面的音频资源库，覆盖多种音乐和音效类型，同时支持MP3, WAV, OGG等多种音频格式，以满足项目多样的需求并保证音频文件的无缝集成；11、音效触发与环境模拟：为关键交互操作提供直观的音效反馈（如点击、滑动等），并设置环境音效以模拟真实或虚拟环境，提高程序的沉浸感；12、音频质量与性能优化：确保音频资源的高质量，采用合适的编码和压缩技术减少噪音，同时对音频播放进行优化，确保高效性能 17.九、软件-1项 18.交互开发:在Windows平台使用Unity和C#语言，支持C#/C/C++语言进行系统定制开发。专注于开发精细的基础用户界面(UI)功能，如触发机制、页面导航和内容动态展示；2、场景管理与渲染：整合UI、文本、视频、模型和音频等多媒体素材，采用高效算法动态管理场景和实时渲染，以确保内容的全面性、丰富性及应用的流畅稳定性；3、性能优化与自适应设计：针对Windows平台深入优化渲染性能，使用Unity3D的高级UI工具设计交互式元素，保证应用在不同分辨率和缩放下的适配性；4、趣味性和挑战性：定制化游戏内容，
本页小计
注：为计取规费等的使用，可在表中增设其中：“定额人工费”
表—08
分部分项工程和单价措施项目清单与计价表
工程名称：鄂托克前旗青少年科普教育项目-室内展品 |  |  |  | 标段：鄂托克前旗青少年科普教育项目 |  |  |  | 第 102 页 共 195 页
序号 | 项目编码 | 项目名称 | 项目特征描述 |  | 计量单位 | 工程量 | 金额（元）
[7 empty] | 综合单价 |  | 合价 | 其中
暂估价
包括历史事件的再现、科学知识的展示或艺术作品的互动解读等等，激活互动兴趣；5、可扩展性和适应性：确保游戏内容和界面能够适应不同的展示空间和观众需求，支持后期内容更新和扩展，以保持游戏的持久吸引力；6、规范与标准遵循：开发过程和产品严格符合行业标准和技术规范，确保技术方案的专业性和可靠性 19.综合单价暂估：97743元/项
88 | 03B106 | 血液漫游 | 1.一、液晶电视-1台 2.43寸液晶电视 3.二、计算机-1台 4.处理器Intel 酷睿i5 10400,主频2.9GHz，6核12线程；内存8G DDR4 2666MHz；256G固态硬盘； 5.三、显卡-1块 6.显存频率:14000MHZ；显存类型：GDDR6；显存容量：6GB； 7.四、辅助设备 8.电气系统（含控制模块、空开、开关电源、配电柜、导线、端子排、导轨、线槽等） 9.五、互动组件-1套 10.踩踏互动装置:含扶手、地台、踩踏互动装置、说明牌等 11.六、防护玻璃-1块 12.6mm钢化玻璃，配套43寸液晶电视 13.七、多媒体-1项 14.梳理前期内容，进行创意构思；2、确定交互脚本的整体框架和功能需求，明确设计目标和用户体验；3、交互流程图:清晰地描述用户与展项的交 |  | 项 | 1
本页小计
注：为计取规费等的使用，可在表中增设其中：“定额人工费”
表—08
分部分项工程和单价措施项目清单与计价表
工程名称：鄂托克前旗青少年科普教育项目-室内展品 |  |  |  | 标段：鄂托克前旗青少年科普教育项目 |  |  |  | 第 103 页 共 195 页
序号 | 项目编码 | 项目名称 | 项目特征描述 |  | 计量单位 | 工程量 | 金额（元）
[7 empty] | 综合单价 |  | 合价 | 其中
暂估价
本页小计
互过程，以图文并茂的方式呈现；4、交互原型图：直观地展示交互界面和动画效果，以高保真设计稿呈现；5、文案策划：撰写符合展项主题和用户需求的文案，包括界面文本、语音解说等；6、根据项目需求制作开发所需要的平面，动效，视频素材等；7、UI设计：各层级页面所需要的ui素材，包括但不限于背景，触发按钮的不同状态。人性化的UI设计，界面布局、设计需要与周围环境保持一致性，和墙面非多媒体内容形成形式统一，内容互补的完整设计；8、视频素材及微动效：带通道的视频或序列帧动画，供程序调用。包括但不限于按钮状态变化，画面过度衔接等；9、其他素材：其他程序所需的平面素材及视频内容素材制作；10、音频资源管理：构建全面的音频资源库，覆盖多种音乐和音效类型，同时支持MP3, WAV, OGG等多种音频格式，以满足项目多样的需求并保证音频文件的无缝集成；11、音效触发与环境模拟：为关键交互操作提供直观的音效反馈（如点击、滑动等），并设置环境音效以模拟真实或虚拟环境，提高程序的沉浸感；12、音频质量与性能优化：确保音频资源的高质量，采用合适的编码和压缩技术减少噪音，同时对音频播放进行优化，确保高效性能
本页小计
注：为计取规费等的使用，可在表中增设其中：“定额人工费”
表—08
分部分项工程和单价措施项目清单与计价表
工程名称：鄂托克前旗青少年科普教育项目-室内展品 |  |  |  | 标段：鄂托克前旗青少年科普教育项目 |  |  |  | 第 104 页 共 195 页
序号 | 项目编码 | 项目名称 | 项目特征描述 |  | 计量单位 | 工程量 | 金额（元）
[7 empty] | 综合单价 |  | 合价 | 其中
暂估价
15.八、软件-1项 16.交互开发:在Windows平台使用Unity和C#语言，支持C#/C/C++语言进行系统定制开发。专注于开发精细的基础用户界面(UI)功能，如触发机制、页面导航和内容动态展示；2、场景管理与渲染：整合UI、文本、视频、模型和音频等多媒体素材，采用高效算法动态管理场景和实时渲染，以确保内容的全面性、丰富性及应用的流畅稳定性；3、性能优化与自适应设计：针对Windows平台深入优化渲染性能，使用Unity3D的高级UI工具设计交互式元素，保证应用在不同分辨率和缩放下的适配性；4、趣味性和挑战性：定制化游戏内容，包括历史事件的再现、科学知识的展示或艺术作品的互动解读等等，激活互动兴趣；5、可扩展性和适应性：确保游戏内容和界面能够适应不同的展示空间和观众需求，支持后期内容更新和扩展，以保持游戏的持久吸引力；6、规范与标准遵循：开发过程和产品严格符合行业标准和技术规范，确保技术方案的专业性和可靠性 17.综合单价暂估：97422元/项
89 | 03B107 | 听左耳听右耳 | 1.一、辅助设备-1套 2.电气系统（含控制模块、喇叭、语音模块、按钮、空开、开关电源、配电柜、导线、端子排、导轨、线槽等） 3.二、耳机造型-1套 4.钣金材质，表面烤漆处理，尺寸1.7*0.8*1.6m |  | 项 | 1
本页小计
注：为计取规费等的使用，可在表中增设其中：“定额人工费”
表—08
分部分项工程和单价措施项目清单与计价表
工程名称：鄂托克前旗青少年科普教育项目-室内展品 |  |  |  | 标段：鄂托克前旗青少年科普教育项目 |  |  |  | 第 105 页 共 195 页
序号 | 项目编码 | 项目名称 | 项目特征描述 |  | 计量单位 | 工程量 | 金额（元）
[7 empty] | 综合单价 |  | 合价 | 其中
暂估价
5.三、安装组件-1套 6.钣金材质，表面防锈处理 7.四、多媒体-1套 8.音频资源管理:构建全面的音频资源库，覆盖多种音乐和音效类型，同时支持MP3, WAV, OGG等多种音频格式，以满足项目多样的需求并保证音频文件的无缝集成 9.五、软件-1套 10.音频控制逻辑分析互动程序，非标开发 11.综合单价暂估：35835元/项
90 | 03B108 | 肠道生气了 | 1.一、液晶电视-1台 2.32寸液晶电视 3.二、计算机-1台 4.处理器Intel 酷睿i5 10400,主频2.9GHz，6核12线程；内存8G DDR4 2666MHz；256G固态硬盘； 5.三、显卡-1块 6.显存频率:14000MHZ；显存类型：GDDR6；显存容量：6GB； 7.四、辅助设备-1套 8.电气系统（含控制模块、空开、开关电源、配电柜、导线、端子排、导轨、线槽等） 9.五、安装组件-1套 10.拉绳互动装置，含拉绳、自动回收机构、固定支架、说明牌等 11.六、防护玻璃-1块 12.6mm钢化玻璃，配套32寸液晶电视 13.七、多媒体-1项 14.梳理前期内容，进行创意构思；2、确定交互脚本的整体框架和功能需求，明确设计目标和用户体验；3、交互流程图:清 |  | 项 | 1
本页小计
注：为计取规费等的使用，可在表中增设其中：“定额人工费”
表—08
分部分项工程和单价措施项目清单与计价表
工程名称：鄂托克前旗青少年科普教育项目-室内展品 |  |  |  | 标段：鄂托克前旗青少年科普教育项目 |  |  |  | 第 106 页 共 195 页
序号 | 项目编码 | 项目名称 | 项目特征描述 |  | 计量单位 | 工程量 | 金额（元）
[7 empty] | 综合单价 |  | 合价 | 其中
暂估价
本页小计
晰地描述用户与展项的交互过程，以图文并茂的方式呈现；4、交互原型图：直观地展示交互界面和动画效果，以高保真设计稿呈现；5、文案策划：撰写符合展项主题和用户需求的文案，包括界面文本、语音解说等；6、根据项目需求制作开发所需要的平面，动效，视频素材等；7、UI设计：各层级页面所需要的ui素材，包括但不限于背景，触发按钮的不同状态。人性化的UI设计，界面布局、设计需要与周围环境保持一致性，和墙面非多媒体内容形成形式统一，内容互补的完整设计；8、视频素材及微动效：带通道的视频或序列帧动画，供程序调用。包括但不限于按钮状态变化，画面过度衔接等；9、其他素材：其他程序所需的平面素材及视频内容素材制作；10、音频资源管理：构建全面的音频资源库，覆盖多种音乐和音效类型，同时支持MP3, WAV, OGG等多种音频格式，以满足项目多样的需求并保证音频文件的无缝集成；11、音效触发与环境模拟：为关键交互操作提供直观的音效反馈（如点击、滑动等），并设置环境音效以模拟真实或虚拟环境，提高程序的沉浸感；12、音频质量与性能优化：确保音频资源的高质量，采用合适的编码和压缩技术减少噪音，同时对音频播放进行优化，确
本页小计
注：为计取规费等的使用，可在表中增设其中：“定额人工费”
表—08
分部分项工程和单价措施项目清单与计价表
工程名称：鄂托克前旗青少年科普教育项目-室内展品 |  |  |  | 标段：鄂托克前旗青少年科普教育项目 |  |  |  | 第 107 页 共 195 页
序号 | 项目编码 | 项目名称 | 项目特征描述 |  | 计量单位 | 工程量 | 金额（元）
[7 empty] | 综合单价 |  | 合价 | 其中
暂估价
保高效性能 15.八、软件-1项 16.交互开发:在Windows平台使用Unity和C#语言，支持C#/C/C++语言进行系统定制开发。专注于开发精细的基础用户界面(UI)功能，如触发机制、页面导航和内容动态展示；2、场景管理与渲染：整合UI、文本、视频、模型和音频等多媒体素材，采用高效算法动态管理场景和实时渲染，以确保内容的全面性、丰富性及应用的流畅稳定性；3、性能优化与自适应设计：针对Windows平台深入优化渲染性能，使用Unity3D的高级UI工具设计交互式元素，保证应用在不同分辨率和缩放下的适配性；4、趣味性和挑战性：定制化游戏内容，包括历史事件的再现、科学知识的展示或艺术作品的互动解读等等，激活互动兴趣；5、可扩展性和适应性：确保游戏内容和界面能够适应不同的展示空间和观众需求，支持后期内容更新和扩展，以保持游戏的持久吸引力；6、规范与标准遵循：开发过程和产品严格符合行业标准和技术规范，确保技术方案的专业性和可靠性 17.综合单价暂估：85349元/项
分部小计
健康生活
91 | 03B109 | 疫苗与免疫 | 1.一、媒体触控终端II（21.5寸）-1台 2.原装模组液晶面板，分辨率:1920*1080；色彩度≥10bit；可视角度≥178°；AG防炫光处理亮度≥ |  | 项 | 1
本页小计
注：为计取规费等的使用，可在表中增设其中：“定额人工费”
表—08
分部分项工程和单价措施项目清单与计价表
工程名称：鄂托克前旗青少年科普教育项目-室内展品 |  |  |  | 标段：鄂托克前旗青少年科普教育项目 |  |  |  | 第 108 页 共 195 页
序号 | 项目编码 | 项目名称 | 项目特征描述 |  | 计量单位 | 工程量 | 金额（元）
[7 empty] | 综合单价 |  | 合价 | 其中
暂估价
本页小计
500cd/㎡； 3.采用电容多点触控技术； 4.I5 10代/8G/256G； 5.接口:HDMI2.1x1，DP1.4ax3； 6.支持中控集中管理； 7.可自动重启设备； 8.二、辅助设备-1套 9.电气系统（含控制模块、传感器、空开、开关电源、配电柜、导线、端子排、导轨、线槽等） 10.三、造型台体-1套 11.钣金材质，表面烤漆处理，尺寸1.5*0.8*0.75m 12.四、互动组件-1套 13.注射器打压互动组件，含安装筒、按压筒、支架、弹簧、说明牌等 14.五、触控终端盒子-1套 15.配套21.5寸触控终端，钣金材质，表面烤漆处理 16.六、多媒体-1项 17.梳理前期内容，进行创意构思；2、确定交互脚本的整体框架和功能需求，明确设计目标和用户体验；3、交互流程图:清晰地描述用户与展项的交互过程，以图文并茂的方式呈现；4、交互原型图：直观地展示交互界面和动画效果，以高保真设计稿呈现；5、文案策划：撰写符合展项主题和用户需求的文案，包括界面文本、语音解说等；6、根据项目需求制作开发所需要的平面，动效，视频素材等；7、UI设计：各层级页面所需要的ui素
本页小计
注：为计取规费等的使用，可在表中增设其中：“定额人工费”
表—08
分部分项工程和单价措施项目清单与计价表
工程名称：鄂托克前旗青少年科普教育项目-室内展品 |  |  |  | 标段：鄂托克前旗青少年科普教育项目 |  |  |  | 第 109 页 共 195 页
序号 | 项目编码 | 项目名称 | 项目特征描述 |  | 计量单位 | 工程量 | 金额（元）
[7 empty] | 综合单价 |  | 合价 | 其中
暂估价
本页小计
材，包括但不限于背景，触发按钮的不同状态。人性化的UI设计，界面布局、设计需要与周围环境保持一致性，和墙面非多媒体内容形成形式统一，内容互补的完整设计；8、视频素材及微动效：带通道的视频或序列帧动画，供程序调用。包括但不限于按钮状态变化，画面过度衔接等；9、其他素材：其他程序所需的平面素材及视频内容素材制作；10、音频资源管理：构建全面的音频资源库，覆盖多种音乐和音效类型，同时支持MP3, WAV, OGG等多种音频格式，以满足项目多样的需求并保证音频文件的无缝集成；11、音效触发与环境模拟：为关键交互操作提供直观的音效反馈（如点击、滑动等），并设置环境音效以模拟真实或虚拟环境，提高程序的沉浸感；12、音频质量与性能优化：确保音频资源的高质量，采用合适的编码和压缩技术减少噪音，同时对音频播放进行优化，确保高效性能 18.七、软件-1项 19.交互开发:在Windows平台使用Unity和C#语言，支持C#/C/C++语言进行系统定制开发。专注于开发精细的基础用户界面(UI)功能，如触发机制、页面导航和内容动态展示；2、场景管理与渲染：整合UI、文本、视频、模型和音频等多媒体素材，采用高效算法动态
本页小计
注：为计取规费等的使用，可在表中增设其中：“定额人工费”
表—08
分部分项工程和单价措施项目清单与计价表
工程名称：鄂托克前旗青少年科普教育项目-室内展品 |  |  |  | 标段：鄂托克前旗青少年科普教育项目 |  |  |  | 第 110 页 共 195 页
序号 | 项目编码 | 项目名称 | 项目特征描述 |  | 计量单位 | 工程量 | 金额（元）
[7 empty] | 综合单价 |  | 合价 | 其中
暂估价
管理场景和实时渲染，以确保内容的全面性、丰富性及应用的流畅稳定性；3、性能优化与自适应设计：针对Windows平台深入优化渲染性能，使用Unity3D的高级UI工具设计交互式元素，保证应用在不同分辨率和缩放下的适配性；4、趣味性和挑战性：定制化游戏内容，包括历史事件的再现、科学知识的展示或艺术作品的互动解读等等，激活互动兴趣；5、可扩展性和适应性：确保游戏内容和界面能够适应不同的展示空间和观众需求，支持后期内容更新和扩展，以保持游戏的持久吸引力；6、规范与标准遵循：开发过程和产品严格符合行业标准和技术规范，确保技术方案的专业性和可靠性 20.综合单价暂估：104550元/项
92 | 03B110 | 守护“心”健康 | 1.一、液晶电视-1台 2.43寸液晶电视 3.二、计算机-1台 4.处理器Intel 酷睿i5 10400,主频2.9GHz，6核12线程；内存8G DDR4 2666MHz；256G固态硬盘； 5.三、显卡-1块 6.显存频率:14000MHZ；显存类型：GDDR6；显存容量：6GB； 7.四、辅助设备-1套 8.电气系统（含控制模块、空开、开关电源、配电柜、导线、端子排、导轨、线槽等） 9.五、造型台体-1套 10.钣金材质，表面烤漆处理，尺寸1.5*0.8*0.75m |  | 项 | 1
本页小计
注：为计取规费等的使用，可在表中增设其中：“定额人工费”
表—08
分部分项工程和单价措施项目清单与计价表
工程名称：鄂托克前旗青少年科普教育项目-室内展品 |  |  |  | 标段：鄂托克前旗青少年科普教育项目 |  |  |  | 第 111 页 共 195 页
序号 | 项目编码 | 项目名称 | 项目特征描述 |  | 计量单位 | 工程量 | 金额（元）
[7 empty] | 综合单价 |  | 合价 | 其中
暂估价
本页小计
11.六、互动板-1套 12.亚克力UV打印，内置芯片 13.七、防护玻璃-1块 14.6mm钢化玻璃，配套43寸液晶电视 15.八、多媒体-1项 16.梳理前期内容，进行创意构思；2、确定交互脚本的整体框架和功能需求，明确设计目标和用户体验；3、交互流程图:清晰地描述用户与展项的交互过程，以图文并茂的方式呈现；4、交互原型图：直观地展示交互界面和动画效果，以高保真设计稿呈现；5、文案策划：撰写符合展项主题和用户需求的文案，包括界面文本、语音解说等；6、根据项目需求制作开发所需要的平面，动效，视频素材等；7、UI设计：各层级页面所需要的ui素材，包括但不限于背景，触发按钮的不同状态。人性化的UI设计，界面布局、设计需要与周围环境保持一致性，和墙面非多媒体内容形成形式统一，内容互补的完整设计；8、视频素材及微动效：带通道的视频或序列帧动画，供程序调用。包括但不限于按钮状态变化，画面过度衔接等；9、其他素材：其他程序所需的平面素材及视频内容素材制作；10、音频资源管理：构建全面的音频资源库，覆盖多种音乐和音效类型，同时支持MP3, WAV, OGG等多种音频格式，以满足项目多样的需求并保
本页小计
注：为计取规费等的使用，可在表中增设其中：“定额人工费”
表—08
分部分项工程和单价措施项目清单与计价表
工程名称：鄂托克前旗青少年科普教育项目-室内展品 |  |  |  | 标段：鄂托克前旗青少年科普教育项目 |  |  |  | 第 112 页 共 195 页
序号 | 项目编码 | 项目名称 | 项目特征描述 |  | 计量单位 | 工程量 | 金额（元）
[7 empty] | 综合单价 |  | 合价 | 其中
暂估价
本页小计
证音频文件的无缝集成；11、音效触发与环境模拟：为关键交互操作提供直观的音效反馈（如点击、滑动等），并设置环境音效以模拟真实或虚拟环境，提高程序的沉浸感；12、音频质量与性能优化：确保音频资源的高质量，采用合适的编码和压缩技术减少噪音，同时对音频播放进行优化，确保高效性能 17.九、软件-1项 18.交互开发:在Windows平台使用Unity和C#语言，支持C#/C/C++语言进行系统定制开发。专注于开发精细的基础用户界面(UI)功能，如触发机制、页面导航和内容动态展示；2、场景管理与渲染：整合UI、文本、视频、模型和音频等多媒体素材，采用高效算法动态管理场景和实时渲染，以确保内容的全面性、丰富性及应用的流畅稳定性；3、性能优化与自适应设计：针对Windows平台深入优化渲染性能，使用Unity3D的高级UI工具设计交互式元素，保证应用在不同分辨率和缩放下的适配性；4、趣味性和挑战性：定制化游戏内容，包括历史事件的再现、科学知识的展示或艺术作品的互动解读等等，激活互动兴趣；5、可扩展性和适应性：确保游戏内容和界面能够适应不同的展示空间和观众需求，支持后期内容更新和扩展，以保持游戏的持久吸引力；6
本页小计
注：为计取规费等的使用，可在表中增设其中：“定额人工费”
表—08
分部分项工程和单价措施项目清单与计价表
工程名称：鄂托克前旗青少年科普教育项目-室内展品 |  |  |  | 标段：鄂托克前旗青少年科普教育项目 |  |  |  | 第 113 页 共 195 页
序号 | 项目编码 | 项目名称 | 项目特征描述 |  | 计量单位 | 工程量 | 金额（元）
[7 empty] | 综合单价 |  | 合价 | 其中
暂估价
、规范与标准遵循：开发过程和产品严格符合行业标准和技术规范，确保技术方案的专业性和可靠性 19.综合单价暂估：98064元/项
93 | 03B111 | 解密肥胖 | 1.一、媒体触控终端II（21.5寸）-1台 2.原装模组液晶面板，分辨率:1920*1080；色彩度≥10bit；可视角度≥178°；AG防炫光处理亮度≥500cd/㎡； 3.采用电容多点触控技术； 4.I5 10代/8G/256G； 5.接口:HDMI2.1x1，DP1.4ax3； 6.支持中控集中管理； 7.可自动重启设备； 8.二、造型台体-1套 9.钣金材质，表面烤漆处理，尺寸1.5*0.8*0.75m 10.三、多媒体-1项 11.梳理前期内容，进行创意构思；2、确定交互脚本的整体框架和功能需求，明确设计目标和用户体验；3、交互流程图:清晰地描述用户与展项的交互过程，以图文并茂的方式呈现；4、交互原型图：直观地展示交互界面和动画效果，以高保真设计稿呈现；5、文案策划：撰写符合展项主题和用户需求的文案，包括界面文本、语音解说等；6、根据项目需求制作开发所需要的平面，动效，视频素材等；7、UI设计：各层级页面所需要的ui素材，包括但不限于背景，触发按钮的不同状态。人性化的UI设计，界面布 |  | 项 | 1
本页小计
注：为计取规费等的使用，可在表中增设其中：“定额人工费”
表—08
分部分项工程和单价措施项目清单与计价表
工程名称：鄂托克前旗青少年科普教育项目-室内展品 |  |  |  | 标段：鄂托克前旗青少年科普教育项目 |  |  |  | 第 114 页 共 195 页
序号 | 项目编码 | 项目名称 | 项目特征描述 |  | 计量单位 | 工程量 | 金额（元）
[7 empty] | 综合单价 |  | 合价 | 其中
暂估价
本页小计
局、设计需要与周围环境保持一致性，和墙面非多媒体内容形成形式统一，内容互补的完整设计；8、视频素材及微动效：带通道的视频或序列帧动画，供程序调用。包括但不限于按钮状态变化，画面过度衔接等；9、其他素材：其他程序所需的平面素材及视频内容素材制作；10、音频资源管理：构建全面的音频资源库，覆盖多种音乐和音效类型，同时支持MP3, WAV, OGG等多种音频格式，以满足项目多样的需求并保证音频文件的无缝集成；11、音效触发与环境模拟：为关键交互操作提供直观的音效反馈（如点击、滑动等），并设置环境音效以模拟真实或虚拟环境，提高程序的沉浸感；12、音频质量与性能优化：确保音频资源的高质量，采用合适的编码和压缩技术减少噪音，同时对音频播放进行优化，确保高效性能 12.四、软件-1项 13.交互开发:在Windows平台使用Unity和C#语言，支持C#/C/C++语言进行系统定制开发。专注于开发精细的基础用户界面(UI)功能，如触发机制、页面导航和内容动态展示；2、场景管理与渲染：整合UI、文本、视频、模型和音频等多媒体素材，采用高效算法动态管理场景和实时渲染，以确保内容的全面性、丰富性及应用的流畅稳定性；
本页小计
注：为计取规费等的使用，可在表中增设其中：“定额人工费”
表—08
分部分项工程和单价措施项目清单与计价表
工程名称：鄂托克前旗青少年科普教育项目-室内展品 |  |  |  | 标段：鄂托克前旗青少年科普教育项目 |  |  |  | 第 115 页 共 195 页
序号 | 项目编码 | 项目名称 | 项目特征描述 |  | 计量单位 | 工程量 | 金额（元）
[7 empty] | 综合单价 |  | 合价 | 其中
暂估价
3、性能优化与自适应设计：针对Windows平台深入优化渲染性能，使用Unity3D的高级UI工具设计交互式元素，保证应用在不同分辨率和缩放下的适配性；4、趣味性和挑战性：定制化游戏内容，包括历史事件的再现、科学知识的展示或艺术作品的互动解读等等，激活互动兴趣；5、可扩展性和适应性：确保游戏内容和界面能够适应不同的展示空间和观众需求，支持后期内容更新和扩展，以保持游戏的持久吸引力；6、规范与标准遵循：开发过程和产品严格符合行业标准和技术规范，确保技术方案的专业性和可靠性 14.综合单价暂估：62037元/项
94 | 03B112 | 健康餐桌 | 1.一、媒体触控终端II（55寸）-1台 2.原装模组液晶面板，分辨率:1920*1080；色彩度≥10bit；可视角度≥178°；AG防炫光处理亮度≥500cd/㎡；2、采用电容多点触控技术；3、I5 6代/8G/256G；4、接口：HDMI2.1x1，DP1.4ax3；5、支持中控集中管理；6、可自动重启设备； 3.二、造型台体-1套 4.配套55寸触控终端，钣金材质，表面烤漆处理 5.三、多媒体-1项 6.梳理前期内容，进行创意构思；2、确定交互脚本的整体框架和功能需求，明确设计目标和用户体验；3、交互流程图:清晰地描述用户与展项的交互过程，以图文并茂的方式呈现；4、交互原型 |  | 项 | 1
本页小计
注：为计取规费等的使用，可在表中增设其中：“定额人工费”
表—08
分部分项工程和单价措施项目清单与计价表
工程名称：鄂托克前旗青少年科普教育项目-室内展品 |  |  |  | 标段：鄂托克前旗青少年科普教育项目 |  |  |  | 第 116 页 共 195 页
序号 | 项目编码 | 项目名称 | 项目特征描述 |  | 计量单位 | 工程量 | 金额（元）
[7 empty] | 综合单价 |  | 合价 | 其中
暂估价
本页小计
图：直观地展示交互界面和动画效果，以高保真设计稿呈现；5、文案策划：撰写符合展项主题和用户需求的文案，包括界面文本、语音解说等；6、根据项目需求制作开发所需要的平面，动效，视频素材等；7、UI设计：各层级页面所需要的ui素材，包括但不限于背景，触发按钮的不同状态。人性化的UI设计，界面布局、设计需要与周围环境保持一致性，和墙面非多媒体内容形成形式统一，内容互补的完整设计；8、视频素材及微动效：带通道的视频或序列帧动画，供程序调用。包括但不限于按钮状态变化，画面过度衔接等；9、其他素材：其他程序所需的平面素材及视频内容素材制作；10、音频资源管理：构建全面的音频资源库，覆盖多种音乐和音效类型，同时支持MP3, WAV, OGG等多种音频格式，以满足项目多样的需求并保证音频文件的无缝集成；11、音效触发与环境模拟：为关键交互操作提供直观的音效反馈（如点击、滑动等），并设置环境音效以模拟真实或虚拟环境，提高程序的沉浸感；12、音频质量与性能优化：确保音频资源的高质量，采用合适的编码和压缩技术减少噪音，同时对音频播放进行优化，确保高效性能 7.四、软件-1项 8.交互开发:在Windows平
本页小计
注：为计取规费等的使用，可在表中增设其中：“定额人工费”
表—08
分部分项工程和单价措施项目清单与计价表
工程名称：鄂托克前旗青少年科普教育项目-室内展品 |  |  |  | 标段：鄂托克前旗青少年科普教育项目 |  |  |  | 第 117 页 共 195 页
序号 | 项目编码 | 项目名称 | 项目特征描述 |  | 计量单位 | 工程量 | 金额（元）
[7 empty] | 综合单价 |  | 合价 | 其中
暂估价
台使用Unity和C#语言，支持C#/C/C++语言进行系统定制开发。专注于开发精细的基础用户界面(UI)功能，如触发机制、页面导航和内容动态展示；2、场景管理与渲染：整合UI、文本、视频、模型和音频等多媒体素材，采用高效算法动态管理场景和实时渲染，以确保内容的全面性、丰富性及应用的流畅稳定性；3、性能优化与自适应设计：针对Windows平台深入优化渲染性能，使用Unity3D的高级UI工具设计交互式元素，保证应用在不同分辨率和缩放下的适配性；4、趣味性和挑战性：定制化游戏内容，包括历史事件的再现、科学知识的展示或艺术作品的互动解读等等，激活互动兴趣；5、可扩展性和适应性：确保游戏内容和界面能够适应不同的展示空间和观众需求，支持后期内容更新和扩展，以保持游戏的持久吸引力；6、规范与标准遵循：开发过程和产品严格符合行业标准和技术规范，确保技术方案的专业性和可靠性 9.综合单价暂估：118936元/项
95 | 03B113 | 看不见的杀手 | 1.一、液晶显示器-2台 2.24寸液晶显示器 3.二、计算机-1台 4.处理器Intel 酷睿i5 10400,主频2.9GHz，6核12线程；内存8G DDR4 2666MHz；256G固态硬盘； 5.三、显卡-1块 6.显存频率:14000MHZ；显存类型：GDDR6；显存 |  | 项 | 1
本页小计
注：为计取规费等的使用，可在表中增设其中：“定额人工费”
表—08
分部分项工程和单价措施项目清单与计价表
工程名称：鄂托克前旗青少年科普教育项目-室内展品 |  |  |  | 标段：鄂托克前旗青少年科普教育项目 |  |  |  | 第 118 页 共 195 页
序号 | 项目编码 | 项目名称 | 项目特征描述 |  | 计量单位 | 工程量 | 金额（元）
[7 empty] | 综合单价 |  | 合价 | 其中
暂估价
本页小计
容量：6GB； 7.四、辅助设备-1套 8.电气系统（含音响、控制模块、拍打按钮、空开、开关电源、配电柜、导线、端子排、导轨、线槽等） 9.五、造型台体-1套 10.钣金材质，表面烤漆处理，尺寸1.5*0.8*0.75m 11.六、人物造型剪影-1套 12.高密度PVC板，激光雕刻 13.七、防护玻璃-2块 14.6mm钢化玻璃，配套24寸液晶显示器 15.八、多媒体-1项 16.梳理前期内容，进行创意构思；2、确定交互脚本的整体框架和功能需求，明确设计目标和用户体验；3、交互流程图:清晰地描述用户与展项的交互过程，以图文并茂的方式呈现；4、交互原型图：直观地展示交互界面和动画效果，以高保真设计稿呈现；5、文案策划：撰写符合展项主题和用户需求的文案，包括界面文本、语音解说等；6、根据项目需求制作开发所需要的平面，动效，视频素材等；7、UI设计：各层级页面所需要的ui素材，包括但不限于背景，触发按钮的不同状态。人性化的UI设计，界面布局、设计需要与周围环境保持一致性，和墙面非多媒体内容形成形式统一，内容互补的完整设计；8、视频素材及微动效：带
本页小计
注：为计取规费等的使用，可在表中增设其中：“定额人工费”
表—08
分部分项工程和单价措施项目清单与计价表
工程名称：鄂托克前旗青少年科普教育项目-室内展品 |  |  |  | 标段：鄂托克前旗青少年科普教育项目 |  |  |  | 第 119 页 共 195 页
序号 | 项目编码 | 项目名称 | 项目特征描述 |  | 计量单位 | 工程量 | 金额（元）
[7 empty] | 综合单价 |  | 合价 | 其中
暂估价
本页小计
通道的视频或序列帧动画，供程序调用。包括但不限于按钮状态变化，画面过度衔接等；9、其他素材：其他程序所需的平面素材及视频内容素材制作；10、音频资源管理：构建全面的音频资源库，覆盖多种音乐和音效类型，同时支持MP3, WAV, OGG等多种音频格式，以满足项目多样的需求并保证音频文件的无缝集成；11、音效触发与环境模拟：为关键交互操作提供直观的音效反馈（如点击、滑动等），并设置环境音效以模拟真实或虚拟环境，提高程序的沉浸感；12、音频质量与性能优化：确保音频资源的高质量，采用合适的编码和压缩技术减少噪音，同时对音频播放进行优化，确保高效性能 17.九、软件-1项 18.交互开发:在Windows平台使用Unity和C#语言，支持C#/C/C++语言进行系统定制开发。专注于开发精细的基础用户界面(UI)功能，如触发机制、页面导航和内容动态展示；2、场景管理与渲染：整合UI、文本、视频、模型和音频等多媒体素材，采用高效算法动态管理场景和实时渲染，以确保内容的全面性、丰富性及应用的流畅稳定性；3、性能优化与自适应设计：针对Windows平台深入优化渲染性能，使用Unity3D的高级UI工具设计交互式元素，保证应用
本页小计
注：为计取规费等的使用，可在表中增设其中：“定额人工费”
表—08
分部分项工程和单价措施项目清单与计价表
工程名称：鄂托克前旗青少年科普教育项目-室内展品 |  |  |  | 标段：鄂托克前旗青少年科普教育项目 |  |  |  | 第 120 页 共 195 页
序号 | 项目编码 | 项目名称 | 项目特征描述 |  | 计量单位 | 工程量 | 金额（元）
[7 empty] | 综合单价 |  | 合价 | 其中
暂估价
在不同分辨率和缩放下的适配性；4、趣味性和挑战性：定制化游戏内容，包括历史事件的再现、科学知识的展示或艺术作品的互动解读等等，激活互动兴趣；5、可扩展性和适应性：确保游戏内容和界面能够适应不同的展示空间和观众需求，支持后期内容更新和扩展，以保持游戏的持久吸引力；6、规范与标准遵循：开发过程和产品严格符合行业标准和技术规范，确保技术方案的专业性和可靠性 19.综合单价暂估：107248元/项
96 | 03B114 | 喊出你的压力 | 1.一、媒体触控终端II（32寸）-1台 2.原装模组液晶面板，分辨率:1920*1080；色彩度≥10bit；可视角度≥178°；AG防炫光处理亮度≥500cd/㎡；2、采用电容多点触控技术；3、I5 6代/8G/256G；4、接口：HDMI2.1x1，DP1.4ax3；5、支持中控集中管理；6、可自动重启设备； 3.二、分贝仪-1套 4.高精准分贝传感器，串口通讯 5.三、话筒-1套 6.无源话筒，直连计算机声卡 7.四、辅助设备-1套 8.电气系统（含空开、开关电源、配电柜、导线、端子排、导轨、线槽等） 9.五、安装组件-1套 10.含话筒、分贝仪、触控终端固定件、说明牌等 11.六、多媒体-1套 12.梳理前期内容，进行创意构思；2、确定交互 |  | 项 | 1
本页小计
注：为计取规费等的使用，可在表中增设其中：“定额人工费”
表—08
分部分项工程和单价措施项目清单与计价表
工程名称：鄂托克前旗青少年科普教育项目-室内展品 |  |  |  | 标段：鄂托克前旗青少年科普教育项目 |  |  |  | 第 121 页 共 195 页
序号 | 项目编码 | 项目名称 | 项目特征描述 |  | 计量单位 | 工程量 | 金额（元）
[7 empty] | 综合单价 |  | 合价 | 其中
暂估价
本页小计
脚本的整体框架和功能需求，明确设计目标和用户体验；3、交互流程图:清晰地描述用户与展项的交互过程，以图文并茂的方式呈现；4、交互原型图：直观地展示交互界面和动画效果，以高保真设计稿呈现；5、文案策划：撰写符合展项主题和用户需求的文案，包括界面文本、语音解说等；6、根据项目需求制作开发所需要的平面，动效，视频素材等；7、UI设计：各层级页面所需要的ui素材，包括但不限于背景，触发按钮的不同状态。人性化的UI设计，界面布局、设计需要与周围环境保持一致性，和墙面非多媒体内容形成形式统一，内容互补的完整设计；8、视频素材及微动效：带通道的视频或序列帧动画，供程序调用。包括但不限于按钮状态变化，画面过度衔接等；9、其他素材：其他程序所需的平面素材及视频内容素材制作；10、音频资源管理：构建全面的音频资源库，覆盖多种音乐和音效类型，同时支持MP3, WAV, OGG等多种音频格式，以满足项目多样的需求并保证音频文件的无缝集成；11、音效触发与环境模拟：为关键交互操作提供直观的音效反馈（如点击、滑动等），并设置环境音效以模拟真实或虚拟环境，提高程序的沉浸感；12、音频质量与性能优化：确保音频资源的高
本页小计
注：为计取规费等的使用，可在表中增设其中：“定额人工费”
表—08
分部分项工程和单价措施项目清单与计价表
工程名称：鄂托克前旗青少年科普教育项目-室内展品 |  |  |  | 标段：鄂托克前旗青少年科普教育项目 |  |  |  | 第 122 页 共 195 页
序号 | 项目编码 | 项目名称 | 项目特征描述 |  | 计量单位 | 工程量 | 金额（元）
[7 empty] | 综合单价 |  | 合价 | 其中
暂估价
质量，采用合适的编码和压缩技术减少噪音，同时对音频播放进行优化，确保高效性能 13.七、软件-1项 14.交互开发:在Windows平台使用Unity和C#语言，支持C#/C/C++语言进行系统定制开发。专注于开发精细的基础用户界面(UI)功能，如触发机制、页面导航和内容动态展示；2、场景管理与渲染：整合UI、文本、视频、模型和音频等多媒体素材，采用高效算法动态管理场景和实时渲染，以确保内容的全面性、丰富性及应用的流畅稳定性；3、性能优化与自适应设计：针对Windows平台深入优化渲染性能，使用Unity3D的高级UI工具设计交互式元素，保证应用在不同分辨率和缩放下的适配性；4、趣味性和挑战性：定制化游戏内容，包括历史事件的再现、科学知识的展示或艺术作品的互动解读等等，激活互动兴趣；5、可扩展性和适应性：确保游戏内容和界面能够适应不同的展示空间和观众需求，支持后期内容更新和扩展，以保持游戏的持久吸引力；6、规范与标准遵循：开发过程和产品严格符合行业标准和技术规范，确保技术方案的专业性和可靠性 15.综合单价暂估：65248元/项
97 | 03B115 | 红外线透视 | 1.一、静脉显示仪-1套 定制静脉血管静脉显示仪，尺寸1.2*0.8*0.75m 二、灯箱-1套 定制图文灯箱 三、辅助设备-1套 |  | 项 | 1
本页小计
注：为计取规费等的使用，可在表中增设其中：“定额人工费”
表—08
分部分项工程和单价措施项目清单与计价表
工程名称：鄂托克前旗青少年科普教育项目-室内展品 |  |  |  | 标段：鄂托克前旗青少年科普教育项目 |  |  |  | 第 123 页 共 195 页
序号 | 项目编码 | 项目名称 | 项目特征描述 |  | 计量单位 | 工程量 | 金额（元）
[7 empty] | 综合单价 |  | 合价 | 其中
暂估价
电气系统（含空开、开关电源、配电柜、导线、端子排、导轨、线槽等） 四、台体-1套 钣金材质，表面烤漆处理 五、固定支架-1套 静脉显示仪固定支架，钣金烤漆处理 六、综合单价暂估：33780元/项
98 | 03B116 | 家庭急救 | 1.一、媒体触控终端II（21.5寸）-一台 2.原装模组液晶面板，分辨率:1920*1080；色彩度≥10bit；可视角度≥178°；AG防炫光处理亮度≥500cd/㎡； 3.采用电容多点触控技术； 4.I5 10代/8G/256G； 5.接口:HDMI2.1x1，DP1.4ax3； 6.支持中控集中管理； 7.可自动重启设备； 8.二、灯箱-1套 9.定制图文灯箱 10.三、辅助设备-1套 11.电气系统（含空开、开关电源、配电柜、导线、端子排、导轨、线槽等） 12.四、台体-1套 13.钣金材质，表面烤漆处理，尺寸1.2*0.8*0.75m 14.五、造型医药箱-1套 15.钣金材质，表面烤漆处理 16.六、多媒体-1项 17.梳理前期内容，进行创意构思；2、确定交互脚本的整体框架和功能需求，明确设计目标和用户体验；3、交互流程图:清晰地描述用户与展项的交互过程，以图文并茂的方 |  | 项 | 1
本页小计
注：为计取规费等的使用，可在表中增设其中：“定额人工费”
表—08
分部分项工程和单价措施项目清单与计价表
工程名称：鄂托克前旗青少年科普教育项目-室内展品 |  |  |  | 标段：鄂托克前旗青少年科普教育项目 |  |  |  | 第 124 页 共 195 页
序号 | 项目编码 | 项目名称 | 项目特征描述 |  | 计量单位 | 工程量 | 金额（元）
[7 empty] | 综合单价 |  | 合价 | 其中
暂估价
本页小计
式呈现；4、交互原型图：直观地展示交互界面和动画效果，以高保真设计稿呈现；5、文案策划：撰写符合展项主题和用户需求的文案，包括界面文本、语音解说等；6、根据项目需求制作开发所需要的平面，动效，视频素材等；7、UI设计：各层级页面所需要的ui素材，包括但不限于背景，触发按钮的不同状态。人性化的UI设计，界面布局、设计需要与周围环境保持一致性，和墙面非多媒体内容形成形式统一，内容互补的完整设计；8、视频素材及微动效：带通道的视频或序列帧动画，供程序调用。包括但不限于按钮状态变化，画面过度衔接等；9、其他素材：其他程序所需的平面素材及视频内容素材制作；10、音频资源管理：构建全面的音频资源库，覆盖多种音乐和音效类型，同时支持MP3, WAV, OGG等多种音频格式，以满足项目多样的需求并保证音频文件的无缝集成；11、音效触发与环境模拟：为关键交互操作提供直观的音效反馈（如点击、滑动等），并设置环境音效以模拟真实或虚拟环境，提高程序的沉浸感；12、音频质量与性能优化：确保音频资源的高质量，采用合适的编码和压缩技术减少噪音，同时对音频播放进行优化，确保高效性能 18.七、软件-1项
本页小计
注：为计取规费等的使用，可在表中增设其中：“定额人工费”
表—08
分部分项工程和单价措施项目清单与计价表
工程名称：鄂托克前旗青少年科普教育项目-室内展品 |  |  |  | 标段：鄂托克前旗青少年科普教育项目 |  |  |  | 第 125 页 共 195 页
序号 | 项目编码 | 项目名称 | 项目特征描述 |  | 计量单位 | 工程量 | 金额（元）
[7 empty] | 综合单价 |  | 合价 | 其中
暂估价
19.交互开发:在Windows平台使用Unity和C#语言，支持C#/C/C++语言进行系统定制开发。专注于开发精细的基础用户界面(UI)功能，如触发机制、页面导航和内容动态展示；2、场景管理与渲染：整合UI、文本、视频、模型和音频等多媒体素材，采用高效算法动态管理场景和实时渲染，以确保内容的全面性、丰富性及应用的流畅稳定性；3、性能优化与自适应设计：针对Windows平台深入优化渲染性能，使用Unity3D的高级UI工具设计交互式元素，保证应用在不同分辨率和缩放下的适配性；4、趣味性和挑战性：定制化游戏内容，包括历史事件的再现、科学知识的展示或艺术作品的互动解读等等，激活互动兴趣；5、可扩展性和适应性：确保游戏内容和界面能够适应不同的展示空间和观众需求，支持后期内容更新和扩展，以保持游戏的持久吸引力；6、规范与标准遵循：开发过程和产品严格符合行业标准和技术规范，确保技术方案的专业性和可靠性 20.综合单价暂估：58183元/项
99 | 03B117 | 当你老了 | 1.一、媒体触控终端II（21.5寸）-1台 2.原装模组液晶面板，分辨率:1920*1080；色彩度≥10bit；可视角度≥178°；AG防炫光处理亮度≥500cd/㎡； 3.采用电容多点触控技术； 4.I5 10代/8G/256G； |  | 项 | 1
本页小计
注：为计取规费等的使用，可在表中增设其中：“定额人工费”
表—08
分部分项工程和单价措施项目清单与计价表
工程名称：鄂托克前旗青少年科普教育项目-室内展品 |  |  |  | 标段：鄂托克前旗青少年科普教育项目 |  |  |  | 第 126 页 共 195 页
序号 | 项目编码 | 项目名称 | 项目特征描述 |  | 计量单位 | 工程量 | 金额（元）
[7 empty] | 综合单价 |  | 合价 | 其中
暂估价
本页小计
5.接口:HDMI2.1x1，DP1.4ax3； 6.支持中控集中管理； 7.可自动重启设备； 8.二、灯箱-1套 9.定制图文灯箱 10.三、辅助设备-1套 11.电气系统（含空开、开关电源、配电柜、导线、端子排、导轨、线槽等） 12.四、台体-1套 13.钣金材质，表面烤漆处理，尺寸1.5*0.8*0.75m 14.五、触摸屏盒子-1套 15.配套21.5寸触控终端，钣金材质，表面烤漆处理 16.六、互动组件-1套 17.含模拟老花镜互动组件、耳机支架、耳机等 18.七、多媒体-1项 19.梳理前期内容，进行创意构思；2、确定交互脚本的整体框架和功能需求，明确设计目标和用户体验；3、交互流程图:清晰地描述用户与展项的交互过程，以图文并茂的方式呈现；4、交互原型图：直观地展示交互界面和动画效果，以高保真设计稿呈现；5、文案策划：撰写符合展项主题和用户需求的文案，包括界面文本、语音解说等；6、根据项目需求制作开发所需要的平面，动效，视频素材等；7、UI设计：各层级页面所需要的ui素材，包括但不限于背景，触发按钮的不同状态。人性化的UI设计，界面布局、设计需要与周围环境
本页小计
注：为计取规费等的使用，可在表中增设其中：“定额人工费”
表—08
分部分项工程和单价措施项目清单与计价表
工程名称：鄂托克前旗青少年科普教育项目-室内展品 |  |  |  | 标段：鄂托克前旗青少年科普教育项目 |  |  |  | 第 127 页 共 195 页
序号 | 项目编码 | 项目名称 | 项目特征描述 |  | 计量单位 | 工程量 | 金额（元）
[7 empty] | 综合单价 |  | 合价 | 其中
暂估价
本页小计
保持一致性，和墙面非多媒体内容形成形式统一，内容互补的完整设计；8、视频素材及微动效：带通道的视频或序列帧动画，供程序调用。包括但不限于按钮状态变化，画面过度衔接等；9、其他素材：其他程序所需的平面素材及视频内容素材制作；10、音频资源管理：构建全面的音频资源库，覆盖多种音乐和音效类型，同时支持MP3, WAV, OGG等多种音频格式，以满足项目多样的需求并保证音频文件的无缝集成；11、音效触发与环境模拟：为关键交互操作提供直观的音效反馈（如点击、滑动等），并设置环境音效以模拟真实或虚拟环境，提高程序的沉浸感；12、音频质量与性能优化：确保音频资源的高质量，采用合适的编码和压缩技术减少噪音，同时对音频播放进行优化，确保高效性能 20.八、软件-1项 21.交互开发:在Windows平台使用Unity和C#语言，支持C#/C/C++语言进行系统定制开发。专注于开发精细的基础用户界面(UI)功能，如触发机制、页面导航和内容动态展示；2、场景管理与渲染：整合UI、文本、视频、模型和音频等多媒体素材，采用高效算法动态管理场景和实时渲染，以确保内容的全面性、丰富性及应用的流畅稳定性；3、性能优化与自适应设
本页小计
注：为计取规费等的使用，可在表中增设其中：“定额人工费”
表—08
分部分项工程和单价措施项目清单与计价表
工程名称：鄂托克前旗青少年科普教育项目-室内展品 |  |  |  | 标段：鄂托克前旗青少年科普教育项目 |  |  |  | 第 128 页 共 195 页
序号 | 项目编码 | 项目名称 | 项目特征描述 |  | 计量单位 | 工程量 | 金额（元）
[7 empty] | 综合单价 |  | 合价 | 其中
暂估价
计：针对Windows平台深入优化渲染性能，使用Unity3D的高级UI工具设计交互式元素，保证应用在不同分辨率和缩放下的适配性；4、趣味性和挑战性：定制化游戏内容，包括历史事件的再现、科学知识的展示或艺术作品的互动解读等等，激活互动兴趣；5、可扩展性和适应性：确保游戏内容和界面能够适应不同的展示空间和观众需求，支持后期内容更新和扩展，以保持游戏的持久吸引力；6、规范与标准遵循：开发过程和产品严格符合行业标准和技术规范，确保技术方案的专业性和可靠性 22.综合单价暂估：58697元/项
100 | 03B118 | 醉驾的危害 | 1.一、液晶电视-1台 2.55寸液晶电视 3.二、计算机-1台 4.处理器Intel 酷睿i5 10400,主频2.9GHz，6核12线程；内存8G DDR4 2666MHz；256G固态硬盘； 5.三、显卡-1块 6.显存频率:14000MHZ；显存类型：GDDR6；显存容量：6GB； 7.四、摄像头-1套 8.高清摄像头 9.五、醉驾眼镜-1套 10.定制醉驾眼镜 11.六、辅助设备-1套 12.电气系统（含控制模块、按钮、空开、开关电源、配电柜、导线、端子排、导轨、线槽等） 13.七、台体-1套 14.钣金材质，表面烤漆处理，尺寸 |  | 项 | 1
本页小计
注：为计取规费等的使用，可在表中增设其中：“定额人工费”
表—08
分部分项工程和单价措施项目清单与计价表
工程名称：鄂托克前旗青少年科普教育项目-室内展品 |  |  |  | 标段：鄂托克前旗青少年科普教育项目 |  |  |  | 第 129 页 共 195 页
序号 | 项目编码 | 项目名称 | 项目特征描述 |  | 计量单位 | 工程量 | 金额（元）
[7 empty] | 综合单价 |  | 合价 | 其中
暂估价
本页小计
1.2*0.8*0.75m 15.八、多媒体-1项 16.梳理前期内容，进行创意构思；2、确定交互脚本的整体框架和功能需求，明确设计目标和用户体验；3、交互流程图:清晰地描述用户与展项的交互过程，以图文并茂的方式呈现；4、交互原型图：直观地展示交互界面和动画效果，以高保真设计稿呈现；5、文案策划：撰写符合展项主题和用户需求的文案，包括界面文本、语音解说等；6、根据项目需求制作开发所需要的平面，动效，视频素材等；7、UI设计：各层级页面所需要的ui素材，包括但不限于背景，触发按钮的不同状态。人性化的UI设计，界面布局、设计需要与周围环境保持一致性，和墙面非多媒体内容形成形式统一，内容互补的完整设计；8、视频素材及微动效：带通道的视频或序列帧动画，供程序调用。包括但不限于按钮状态变化，画面过度衔接等；9、其他素材：其他程序所需的平面素材及视频内容素材制作；10、音频资源管理：构建全面的音频资源库，覆盖多种音乐和音效类型，同时支持MP3, WAV, OGG等多种音频格式，以满足项目多样的需求并保证音频文件的无缝集成；11、音效触发与环境模拟：为关键交互操作提供直观的音效反馈（如点击、滑动等），并设置环
本页小计
注：为计取规费等的使用，可在表中增设其中：“定额人工费”
表—08
分部分项工程和单价措施项目清单与计价表
工程名称：鄂托克前旗青少年科普教育项目-室内展品 |  |  |  | 标段：鄂托克前旗青少年科普教育项目 |  |  |  | 第 130 页 共 195 页
序号 | 项目编码 | 项目名称 | 项目特征描述 |  | 计量单位 | 工程量 | 金额（元）
[7 empty] | 综合单价 |  | 合价 | 其中
暂估价
境音效以模拟真实或虚拟环境，提高程序的沉浸感；12、音频质量与性能优化：确保音频资源的高质量，采用合适的编码和压缩技术减少噪音，同时对音频播放进行优化，确保高效性能 17.九、软件-1项 18.交互开发:在Windows平台使用Unity和C#语言，支持C#/C/C++语言进行系统定制开发。专注于开发精细的基础用户界面(UI)功能，如触发机制、页面导航和内容动态展示；2、场景管理与渲染：整合UI、文本、视频、模型和音频等多媒体素材，采用高效算法动态管理场景和实时渲染，以确保内容的全面性、丰富性及应用的流畅稳定性；3、性能优化与自适应设计：针对Windows平台深入优化渲染性能，使用Unity3D的高级UI工具设计交互式元素，保证应用在不同分辨率和缩放下的适配性；4、趣味性和挑战性：定制化游戏内容，包括历史事件的再现、科学知识的展示或艺术作品的互动解读等等，激活互动兴趣；5、可扩展性和适应性：确保游戏内容和界面能够适应不同的展示空间和观众需求，支持后期内容更新和扩展，以保持游戏的持久吸引力；6、规范与标准遵循：开发过程和产品严格符合行业标准和技术规范，确保技术方案的专业性和可靠性 19.综合单价暂估：70000元/项
分部小计
本页小计
注：为计取规费等的使用，可在表中增设其中：“定额人工费”
表—08
分部分项工程和单价措施项目清单与计价表
工程名称：鄂托克前旗青少年科普教育项目-室内展品 |  |  |  | 标段：鄂托克前旗青少年科普教育项目 |  |  |  | 第 131 页 共 195 页
序号 | 项目编码 | 项目名称 | 项目特征描述 |  | 计量单位 | 工程量 | 金额（元）
[7 empty] | 综合单价 |  | 合价 | 其中
暂估价
新兴能源
101 | 03B119 | 能源印记 | 1.一、液晶电视-6台 2.32寸液晶电视 3.二、视频播放器-6套 4.视频播放器 1080p 5.三、辅助设备-1套 6.电气系统（含空开、开关电源、配电柜、导线、端子排、导轨、线槽等） 7.四、防护玻璃-6块 8.6mm钢化玻璃，配套32寸液晶电视 9.五、互动组件-6套 10.听筒互动组件、非标定制 11.六、多媒体-1项 12.梳理前期内容，进行创意构思；2、确定交互脚本的整体框架和功能需求，明确设计目标和用户体验；3、交互流程图:清晰地描述用户与展项的交互过程，以图文并茂的方式呈现；4、交互原型图：直观地展示交互界面和动画效果，以高保真设计稿呈现；5、文案策划：撰写符合展项主题和用户需求的文案，包括界面文本、语音解说等；6、根据项目需求制作开发所需要的平面，动效，视频素材等；7、UI设计：各层级页面所需要的ui素材，包括但不限于背景，触发按钮的不同状态。人性化的UI设计，界面布局、设计需要与周围环境保持一致性，和墙面非多媒体内容形成形式统一，内容互补的完整设计；8、视频素材及微动效：带通道的视频或序列帧动画，供程序调用。包括但不限于按钮状态变化，画 |  | 项 | 1
本页小计
注：为计取规费等的使用，可在表中增设其中：“定额人工费”
表—08
分部分项工程和单价措施项目清单与计价表
工程名称：鄂托克前旗青少年科普教育项目-室内展品 |  |  |  | 标段：鄂托克前旗青少年科普教育项目 |  |  |  | 第 132 页 共 195 页
序号 | 项目编码 | 项目名称 | 项目特征描述 |  | 计量单位 | 工程量 | 金额（元）
[7 empty] | 综合单价 |  | 合价 | 其中
暂估价
本页小计
面过度衔接等；9、其他素材：其他程序所需的平面素材及视频内容素材制作；10、音频资源管理：构建全面的音频资源库，覆盖多种音乐和音效类型，同时支持MP3, WAV, OGG等多种音频格式，以满足项目多样的需求并保证音频文件的无缝集成；11、音效触发与环境模拟：为关键交互操作提供直观的音效反馈（如点击、滑动等），并设置环境音效以模拟真实或虚拟环境，提高程序的沉浸感；12、音频质量与性能优化：确保音频资源的高质量，采用合适的编码和压缩技术减少噪音，同时对音频播放进行优化，确保高效性能 13.七、软件-1项 14.交互开发:在Windows平台使用Unity和C#语言，支持C#/C/C++语言进行系统定制开发。专注于开发精细的基础用户界面(UI)功能，如触发机制、页面导航和内容动态展示；2、场景管理与渲染：整合UI、文本、视频、模型和音频等多媒体素材，采用高效算法动态管理场景和实时渲染，以确保内容的全面性、丰富性及应用的流畅稳定性；3、性能优化与自适应设计：针对Windows平台深入优化渲染性能，使用Unity3D的高级UI工具设计交互式元素，保证应用在不同分辨率和缩放下的适配性；4、趣味性和挑战性：定制化游戏内容，
本页小计
注：为计取规费等的使用，可在表中增设其中：“定额人工费”
表—08
分部分项工程和单价措施项目清单与计价表
工程名称：鄂托克前旗青少年科普教育项目-室内展品 |  |  |  | 标段：鄂托克前旗青少年科普教育项目 |  |  |  | 第 133 页 共 195 页
序号 | 项目编码 | 项目名称 | 项目特征描述 |  | 计量单位 | 工程量 | 金额（元）
[7 empty] | 综合单价 |  | 合价 | 其中
暂估价
包括历史事件的再现、科学知识的展示或艺术作品的互动解读等等，激活互动兴趣；5、可扩展性和适应性：确保游戏内容和界面能够适应不同的展示空间和观众需求，支持后期内容更新和扩展，以保持游戏的持久吸引力；6、规范与标准遵循：开发过程和产品严格符合行业标准和技术规范，确保技术方案的专业性和可靠性 15.综合单价暂估：202936元/项
102 | 03B120 | 生物质能源 | 1.一、拼接屏-2台 2.55寸液晶拼接屏(1*2)含拼接附件 3.二、计算机-1台 4.处理器Intel 酷睿i5 10400,主频2.9GHz，6核12线程；内存8G DDR4 2666MHz；256G固态硬盘； 5.三、显卡-1块 6.显存频率:14000MHZ；显存类型：GDDR6；显存容量：6GB； 7.四、造型灯箱-1项 8.原料造景灯箱模型，含流水效果 9.五、辅助设备-1套 10.电气系统（含控制模块、按钮、空开、开关电源、配电柜、导线、端子排、导轨、线槽等） 11.六、台体-1套 12.钣金材质，表面烤漆处理，尺寸1.2*0.5*0.75m 13.七、安装支架-1套 14.配套55寸拼接屏安装支架 15.八、多媒体-1项 16.梳理前期内容，进行创意构思；2、确定交互 |  | 项 | 1
本页小计
注：为计取规费等的使用，可在表中增设其中：“定额人工费”
表—08
分部分项工程和单价措施项目清单与计价表
工程名称：鄂托克前旗青少年科普教育项目-室内展品 |  |  |  | 标段：鄂托克前旗青少年科普教育项目 |  |  |  | 第 134 页 共 195 页
序号 | 项目编码 | 项目名称 | 项目特征描述 |  | 计量单位 | 工程量 | 金额（元）
[7 empty] | 综合单价 |  | 合价 | 其中
暂估价
本页小计
脚本的整体框架和功能需求，明确设计目标和用户体验；3、交互流程图:清晰地描述用户与展项的交互过程，以图文并茂的方式呈现；4、交互原型图：直观地展示交互界面和动画效果，以高保真设计稿呈现；5、文案策划：撰写符合展项主题和用户需求的文案，包括界面文本、语音解说等；6、根据项目需求制作开发所需要的平面，动效，视频素材等；7、UI设计：各层级页面所需要的ui素材，包括但不限于背景，触发按钮的不同状态。人性化的UI设计，界面布局、设计需要与周围环境保持一致性，和墙面非多媒体内容形成形式统一，内容互补的完整设计；8、视频素材及微动效：带通道的视频或序列帧动画，供程序调用。包括但不限于按钮状态变化，画面过度衔接等；9、其他素材：其他程序所需的平面素材及视频内容素材制作；10、音频资源管理：构建全面的音频资源库，覆盖多种音乐和音效类型，同时支持MP3, WAV, OGG等多种音频格式，以满足项目多样的需求并保证音频文件的无缝集成；11、音效触发与环境模拟：为关键交互操作提供直观的音效反馈（如点击、滑动等），并设置环境音效以模拟真实或虚拟环境，提高程序的沉浸感；12、音频质量与性能优化：确保音频资源的高
本页小计
注：为计取规费等的使用，可在表中增设其中：“定额人工费”
表—08
分部分项工程和单价措施项目清单与计价表
工程名称：鄂托克前旗青少年科普教育项目-室内展品 |  |  |  | 标段：鄂托克前旗青少年科普教育项目 |  |  |  | 第 135 页 共 195 页
序号 | 项目编码 | 项目名称 | 项目特征描述 |  | 计量单位 | 工程量 | 金额（元）
[7 empty] | 综合单价 |  | 合价 | 其中
暂估价
质量，采用合适的编码和压缩技术减少噪音，同时对音频播放进行优化，确保高效性能 17.九、软件-1项 18.交互开发:在Windows平台使用Unity和C#语言，支持C#/C/C++语言进行系统定制开发。专注于开发精细的基础用户界面(UI)功能，如触发机制、页面导航和内容动态展示；2、场景管理与渲染：整合UI、文本、视频、模型和音频等多媒体素材，采用高效算法动态管理场景和实时渲染，以确保内容的全面性、丰富性及应用的流畅稳定性；3、性能优化与自适应设计：针对Windows平台深入优化渲染性能，使用Unity3D的高级UI工具设计交互式元素，保证应用在不同分辨率和缩放下的适配性；4、趣味性和挑战性：定制化游戏内容，包括历史事件的再现、科学知识的展示或艺术作品的互动解读等等，激活互动兴趣；5、可扩展性和适应性：确保游戏内容和界面能够适应不同的展示空间和观众需求，支持后期内容更新和扩展，以保持游戏的持久吸引力；6、规范与标准遵循：开发过程和产品严格符合行业标准和技术规范，确保技术方案的专业性和可靠性 19.综合单价暂估：157982元/项
103 | 03B121 | 风力发电 | 1.一、液晶电视-1台 2.55寸液晶电视 3.二、计算机-1台 4.处理器Intel 酷睿i5 10400,主频2.9GHz，6核12线程；内存8G DDR4 |  | 项 | 1
本页小计
注：为计取规费等的使用，可在表中增设其中：“定额人工费”
表—08
分部分项工程和单价措施项目清单与计价表
工程名称：鄂托克前旗青少年科普教育项目-室内展品 |  |  |  | 标段：鄂托克前旗青少年科普教育项目 |  |  |  | 第 136 页 共 195 页
序号 | 项目编码 | 项目名称 | 项目特征描述 |  | 计量单位 | 工程量 | 金额（元）
[7 empty] | 综合单价 |  | 合价 | 其中
暂估价
本页小计
2666MHz；256G固态硬盘； 5.三、显卡-1块 6.显存频率:14000MHZ；显存类型：GDDR6；显存容量：6GB； 7.四、辅助设备-1套 8.电气系统（含控制模块、按钮、空开、开关电源、配电柜、导线、端子排、导轨、线槽等） 9.五、互动展台-1套 10.钣金钢结构，表面烤漆处理，尺寸1.4*0.8*0.75m 11.六、互动组件-1套 12.含风车转动机构、吹风互动装置、风道、扇叶、风机、说明牌等 13.七、多媒体-1项 14.梳理前期内容，进行创意构思；2、确定交互脚本的整体框架和功能需求，明确设计目标和用户体验；3、交互流程图:清晰地描述用户与展项的交互过程，以图文并茂的方式呈现；4、交互原型图：直观地展示交互界面和动画效果，以高保真设计稿呈现；5、文案策划：撰写符合展项主题和用户需求的文案，包括界面文本、语音解说等；6、根据项目需求制作开发所需要的平面，动效，视频素材等；7、UI设计：各层级页面所需要的ui素材，包括但不限于背景，触发按钮的不同状态。人性化的UI设计，界面布局、设计需要与周围环境保持一致性，和墙面非多媒体内容形成形式统一，内容互补的完整设计；8
本页小计
注：为计取规费等的使用，可在表中增设其中：“定额人工费”
表—08
分部分项工程和单价措施项目清单与计价表
工程名称：鄂托克前旗青少年科普教育项目-室内展品 |  |  |  | 标段：鄂托克前旗青少年科普教育项目 |  |  |  | 第 137 页 共 195 页
序号 | 项目编码 | 项目名称 | 项目特征描述 |  | 计量单位 | 工程量 | 金额（元）
[7 empty] | 综合单价 |  | 合价 | 其中
暂估价
本页小计
、视频素材及微动效：带通道的视频或序列帧动画，供程序调用。包括但不限于按钮状态变化，画面过度衔接等；9、其他素材：其他程序所需的平面素材及视频内容素材制作；10、音频资源管理：构建全面的音频资源库，覆盖多种音乐和音效类型，同时支持MP3, WAV, OGG等多种音频格式，以满足项目多样的需求并保证音频文件的无缝集成；11、音效触发与环境模拟：为关键交互操作提供直观的音效反馈（如点击、滑动等），并设置环境音效以模拟真实或虚拟环境，提高程序的沉浸感；12、音频质量与性能优化：确保音频资源的高质量，采用合适的编码和压缩技术减少噪音，同时对音频播放进行优化，确保高效性能 15.八、软件-1项 16.交互开发:在Windows平台使用Unity和C#语言，支持C#/C/C++语言进行系统定制开发。专注于开发精细的基础用户界面(UI)功能，如触发机制、页面导航和内容动态展示；2、场景管理与渲染：整合UI、文本、视频、模型和音频等多媒体素材，采用高效算法动态管理场景和实时渲染，以确保内容的全面性、丰富性及应用的流畅稳定性；3、性能优化与自适应设计：针对Windows平台深入优化渲染性能，使用Unity3D的高级UI工具设
本页小计
注：为计取规费等的使用，可在表中增设其中：“定额人工费”
表—08
分部分项工程和单价措施项目清单与计价表
工程名称：鄂托克前旗青少年科普教育项目-室内展品 |  |  |  | 标段：鄂托克前旗青少年科普教育项目 |  |  |  | 第 138 页 共 195 页
序号 | 项目编码 | 项目名称 | 项目特征描述 |  | 计量单位 | 工程量 | 金额（元）
[7 empty] | 综合单价 |  | 合价 | 其中
暂估价
计交互式元素，保证应用在不同分辨率和缩放下的适配性；4、趣味性和挑战性：定制化游戏内容，包括历史事件的再现、科学知识的展示或艺术作品的互动解读等等，激活互动兴趣；5、可扩展性和适应性：确保游戏内容和界面能够适应不同的展示空间和观众需求，支持后期内容更新和扩展，以保持游戏的持久吸引力；6、规范与标准遵循：开发过程和产品严格符合行业标准和技术规范，确保技术方案的专业性和可靠性 17.综合单价暂估：105321元/项
104 | 03B122 | 氢能利用 | 1.一、投影机-1台 2.激光投影机，不低于5000流明 1920*1200 3.二、计算机-1台 4.处理器Intel 酷睿i5 10400,主频2.9GHz，6核12线程；内存8G DDR4 2666MHz；256G固态硬盘； 5.三、显卡-1块 6.显存频率:14000MHZ；显存类型：GDDR6；显存容量：6GB； 7.四、雷达-1套 8.高速检测雷达 9.五、投影挂架-1套 10.定制高强度投影机挂架 11.七、辅助设备-套 12.电气系统（含空开、开关电源、配电柜、导线、端子排、导轨、线槽等） 13.八、台体-1套 14.钣金材质，表面烤漆处理，两侧金属网围栏，尺寸2*2.4*2.7m |  | 项 | 1
本页小计
注：为计取规费等的使用，可在表中增设其中：“定额人工费”
表—08
分部分项工程和单价措施项目清单与计价表
工程名称：鄂托克前旗青少年科普教育项目-室内展品 |  |  |  | 标段：鄂托克前旗青少年科普教育项目 |  |  |  | 第 139 页 共 195 页
序号 | 项目编码 | 项目名称 | 项目特征描述 |  | 计量单位 | 工程量 | 金额（元）
[7 empty] | 综合单价 |  | 合价 | 其中
暂估价
本页小计
15.九、多媒体-1项 16.梳理前期内容，进行创意构思；2、确定交互脚本的整体框架和功能需求，明确设计目标和用户体验；3、交互流程图:清晰地描述用户与展项的交互过程，以图文并茂的方式呈现；4、交互原型图：直观地展示交互界面和动画效果，以高保真设计稿呈现；5、文案策划：撰写符合展项主题和用户需求的文案，包括界面文本、语音解说等；6、根据项目需求制作开发所需要的平面，动效，视频素材等；7、UI设计：各层级页面所需要的ui素材，包括但不限于背景，触发按钮的不同状态。人性化的UI设计，界面布局、设计需要与周围环境保持一致性，和墙面非多媒体内容形成形式统一，内容互补的完整设计；8、视频素材及微动效：带通道的视频或序列帧动画，供程序调用。包括但不限于按钮状态变化，画面过度衔接等；9、其他素材：其他程序所需的平面素材及视频内容素材制作；10、音频资源管理：构建全面的音频资源库，覆盖多种音乐和音效类型，同时支持MP3, WAV, OGG等多种音频格式，以满足项目多样的需求并保证音频文件的无缝集成；11、音效触发与环境模拟：为关键交互操作提供直观的音效反馈（如点击、滑动等），并设置环境音效以模拟真实或虚拟
本页小计
注：为计取规费等的使用，可在表中增设其中：“定额人工费”
表—08
分部分项工程和单价措施项目清单与计价表
工程名称：鄂托克前旗青少年科普教育项目-室内展品 |  |  |  | 标段：鄂托克前旗青少年科普教育项目 |  |  |  | 第 140 页 共 195 页
序号 | 项目编码 | 项目名称 | 项目特征描述 |  | 计量单位 | 工程量 | 金额（元）
[7 empty] | 综合单价 |  | 合价 | 其中
暂估价
环境，提高程序的沉浸感；12、音频质量与性能优化：确保音频资源的高质量，采用合适的编码和压缩技术减少噪音，同时对音频播放进行优化，确保高效性能 17.十、软件-1项 18.交互开发:在Windows平台使用Unity和C#语言，支持C#/C/C++语言进行系统定制开发。专注于开发精细的基础用户界面(UI)功能，如触发机制、页面导航和内容动态展示；2、场景管理与渲染：整合UI、文本、视频、模型和音频等多媒体素材，采用高效算法动态管理场景和实时渲染，以确保内容的全面性、丰富性及应用的流畅稳定性；3、性能优化与自适应设计：针对Windows平台深入优化渲染性能，使用Unity3D的高级UI工具设计交互式元素，保证应用在不同分辨率和缩放下的适配性；4、趣味性和挑战性：定制化游戏内容，包括历史事件的再现、科学知识的展示或艺术作品的互动解读等等，激活互动兴趣；5、可扩展性和适应性：确保游戏内容和界面能够适应不同的展示空间和观众需求，支持后期内容更新和扩展，以保持游戏的持久吸引力；6、规范与标准遵循：开发过程和产品严格符合行业标准和技术规范，确保技术方案的专业性和可靠性 19.综合单价暂估：183028元/项
105 | 03B123 | 太阳能 | 1.一、媒体触控终端II（21.5寸）-1台 2.原装模组液晶面板，分 |  | 项 | 1
本页小计
注：为计取规费等的使用，可在表中增设其中：“定额人工费”
表—08
分部分项工程和单价措施项目清单与计价表
工程名称：鄂托克前旗青少年科普教育项目-室内展品 |  |  |  | 标段：鄂托克前旗青少年科普教育项目 |  |  |  | 第 141 页 共 195 页
序号 | 项目编码 | 项目名称 | 项目特征描述 |  | 计量单位 | 工程量 | 金额（元）
[7 empty] | 综合单价 |  | 合价 | 其中
暂估价
本页小计
辨率:1920*1080；色彩度≥10bit；可视角度≥178°；AG防炫光处理亮度≥500cd/㎡； 3.采用电容多点触控技术； 4.I5 10代/8G/256G； 5.接口:HDMI2.1x1，DP1.4ax3； 6.支持中控集中管理； 7.可自动重启设备； 8.二、辅助设备-1套 9.电气系统（含控制模块、LED灯、空开、开关电源、配电柜、导线、端子排、导轨、线槽等） 10.三、触控终端台体-1套 11.配套21.5寸触控终端，钣金材质，表面烤漆处理 12.四、互动展台-1套 13.钣金钢结构，表面烤漆处理 14.五、互动组件-1套 15.太阳花转动组件:太阳花模型、转轴、轴承座、安装支架、电机等 16.六、护栏-1套 17.钢化玻璃护栏 18.七、多媒体-1项 19.梳理前期内容，进行创意构思；2、确定交互脚本的整体框架和功能需求，明确设计目标和用户体验；3、交互流程图:清晰地描述用户与展项的交互过程，以图文并茂的方式呈现；4、交互原型图：直观地展示交互界面和动画效果，以高保真设计稿呈现；5、文案策划：撰写符合展项主题和用户需求的文案，包括界面文本、语音解说等；6
本页小计
注：为计取规费等的使用，可在表中增设其中：“定额人工费”
表—08
分部分项工程和单价措施项目清单与计价表
工程名称：鄂托克前旗青少年科普教育项目-室内展品 |  |  |  | 标段：鄂托克前旗青少年科普教育项目 |  |  |  | 第 142 页 共 195 页
序号 | 项目编码 | 项目名称 | 项目特征描述 |  | 计量单位 | 工程量 | 金额（元）
[7 empty] | 综合单价 |  | 合价 | 其中
暂估价
本页小计
、根据项目需求制作开发所需要的平面，动效，视频素材等；7、UI设计：各层级页面所需要的ui素材，包括但不限于背景，触发按钮的不同状态。人性化的UI设计，界面布局、设计需要与周围环境保持一致性，和墙面非多媒体内容形成形式统一，内容互补的完整设计；8、视频素材及微动效：带通道的视频或序列帧动画，供程序调用。包括但不限于按钮状态变化，画面过度衔接等；9、其他素材：其他程序所需的平面素材及视频内容素材制作；10、音频资源管理：构建全面的音频资源库，覆盖多种音乐和音效类型，同时支持MP3, WAV, OGG等多种音频格式，以满足项目多样的需求并保证音频文件的无缝集成；11、音效触发与环境模拟：为关键交互操作提供直观的音效反馈（如点击、滑动等），并设置环境音效以模拟真实或虚拟环境，提高程序的沉浸感；12、音频质量与性能优化：确保音频资源的高质量，采用合适的编码和压缩技术减少噪音，同时对音频播放进行优化，确保高效性能 20.八、软件-1项 21.交互开发:在Windows平台使用Unity和C#语言，支持C#/C/C++语言进行系统定制开发。专注于开发精细的基础用户界面(UI)功能，如触发机制、页面导航和内容动态展
本页小计
注：为计取规费等的使用，可在表中增设其中：“定额人工费”
表—08
分部分项工程和单价措施项目清单与计价表
工程名称：鄂托克前旗青少年科普教育项目-室内展品 |  |  |  | 标段：鄂托克前旗青少年科普教育项目 |  |  |  | 第 143 页 共 195 页
序号 | 项目编码 | 项目名称 | 项目特征描述 |  | 计量单位 | 工程量 | 金额（元）
[7 empty] | 综合单价 |  | 合价 | 其中
暂估价
示；2、场景管理与渲染：整合UI、文本、视频、模型和音频等多媒体素材，采用高效算法动态管理场景和实时渲染，以确保内容的全面性、丰富性及应用的流畅稳定性；3、性能优化与自适应设计：针对Windows平台深入优化渲染性能，使用Unity3D的高级UI工具设计交互式元素，保证应用在不同分辨率和缩放下的适配性；4、趣味性和挑战性：定制化游戏内容，包括历史事件的再现、科学知识的展示或艺术作品的互动解读等等，激活互动兴趣；5、可扩展性和适应性：确保游戏内容和界面能够适应不同的展示空间和观众需求，支持后期内容更新和扩展，以保持游戏的持久吸引力；6、规范与标准遵循：开发过程和产品严格符合行业标准和技术规范，确保技术方案的专业性和可靠性 22.综合单价暂估：120734元/项
106 | 03B124 | 清洁煤炭 | 1.一、串口屏-1台 2.10寸串口屏 3.二、辅助设备-1套 4.电气系统（含控制模块、空开、开关电源、配电柜、导线、端子排、导轨、线槽等） 5.三、台体-1套 6.钣金材质，表面烤漆处理，尺寸1.5*0.8*0.75m 7.四、沙盘-1项 8.定制沙盘模型，含灯光效果 9.五、多媒体-1项 10.梳理前期内容，进行创意构思；2、确定交互脚本的整体框架和功能需 |  | 项 | 1
本页小计
注：为计取规费等的使用，可在表中增设其中：“定额人工费”
表—08
分部分项工程和单价措施项目清单与计价表
工程名称：鄂托克前旗青少年科普教育项目-室内展品 |  |  |  | 标段：鄂托克前旗青少年科普教育项目 |  |  |  | 第 144 页 共 195 页
序号 | 项目编码 | 项目名称 | 项目特征描述 |  | 计量单位 | 工程量 | 金额（元）
[7 empty] | 综合单价 |  | 合价 | 其中
暂估价
本页小计
求，明确设计目标和用户体验；3、交互流程图:清晰地描述用户与展项的交互过程，以图文并茂的方式呈现；4、交互原型图：直观地展示交互界面和动画效果，以高保真设计稿呈现；5、文案策划：撰写符合展项主题和用户需求的文案，包括界面文本、语音解说等；6、根据项目需求制作开发所需要的平面，动效，视频素材等；7、UI设计：各层级页面所需要的ui素材，包括但不限于背景，触发按钮的不同状态。人性化的UI设计，界面布局、设计需要与周围环境保持一致性，和墙面非多媒体内容形成形式统一，内容互补的完整设计；8、视频素材及微动效：带通道的视频或序列帧动画，供程序调用。包括但不限于按钮状态变化，画面过度衔接等；9、其他素材：其他程序所需的平面素材及视频内容素材制作；10、音频资源管理：构建全面的音频资源库，覆盖多种音乐和音效类型，同时支持MP3, WAV, OGG等多种音频格式，以满足项目多样的需求并保证音频文件的无缝集成；11、音效触发与环境模拟：为关键交互操作提供直观的音效反馈（如点击、滑动等），并设置环境音效以模拟真实或虚拟环境，提高程序的沉浸感；12、音频质量与性能优化：确保音频资源的高质量，采用合适的编码和
本页小计
注：为计取规费等的使用，可在表中增设其中：“定额人工费”
表—08
分部分项工程和单价措施项目清单与计价表
工程名称：鄂托克前旗青少年科普教育项目-室内展品 |  |  |  | 标段：鄂托克前旗青少年科普教育项目 |  |  |  | 第 145 页 共 195 页
序号 | 项目编码 | 项目名称 | 项目特征描述 |  | 计量单位 | 工程量 | 金额（元）
[7 empty] | 综合单价 |  | 合价 | 其中
暂估价
压缩技术减少噪音，同时对音频播放进行优化，确保高效性能 11.六、软件-1项 12.交互开发:在Windows平台使用Unity和C#语言，支持C#/C/C++语言进行系统定制开发。专注于开发精细的基础用户界面(UI)功能，如触发机制、页面导航和内容动态展示；2、场景管理与渲染：整合UI、文本、视频、模型和音频等多媒体素材，采用高效算法动态管理场景和实时渲染，以确保内容的全面性、丰富性及应用的流畅稳定性；3、性能优化与自适应设计：针对Windows平台深入优化渲染性能，使用Unity3D的高级UI工具设计交互式元素，保证应用在不同分辨率和缩放下的适配性；4、趣味性和挑战性：定制化游戏内容，包括历史事件的再现、科学知识的展示或艺术作品的互动解读等等，激活互动兴趣；5、可扩展性和适应性：确保游戏内容和界面能够适应不同的展示空间和观众需求，支持后期内容更新和扩展，以保持游戏的持久吸引力；6、规范与标准遵循：开发过程和产品严格符合行业标准和技术规范，确保技术方案的专业性和可靠性 13.综合单价暂估：65505元/项
107 | 03B125 | 飞轮储能 | 1.一、调速电机-1套 调速电机 AC220V 不低于75W 配调速器和减速机 二、辅助设备-1套 电气系统（含编码器、灯带、控制模块、空开、开 |  | 项 | 1
本页小计
注：为计取规费等的使用，可在表中增设其中：“定额人工费”
表—08
分部分项工程和单价措施项目清单与计价表
工程名称：鄂托克前旗青少年科普教育项目-室内展品 |  |  |  | 标段：鄂托克前旗青少年科普教育项目 |  |  |  | 第 146 页 共 195 页
序号 | 项目编码 | 项目名称 | 项目特征描述 |  | 计量单位 | 工程量 | 金额（元）
[7 empty] | 综合单价 |  | 合价 | 其中
暂估价
关电源、配电柜、导线、端子排、导轨、线槽等） 三、台体-1套 钣金材质，表面烤漆处理，尺寸1.5*0.8*0.75m 四、互动组件-1套 飞轮储能互动组件，含轴承座、旋转机构、电机支架等，储能演示模块、说明牌等 五、综合单价暂估：56899元/项
分部小计
人工智能
108 | 03B126 | 人工智能与传感器 | 1.一、液晶电视-1台 2.43寸液晶电视 3.二、计算机-1台 4.处理器Intel 酷睿i5 10400,主频2.9GHz，6核12线程；内存8G DDR4 2666MHz；256G固态硬盘； 5.三、显卡-1块 6.显存频率:14000MHZ；显存类型：GDDR6；显存容量：6GB； 7.四、辅助设备-1套 8.电气系统（含控制模块、传感器、空开、开关电源、配电柜、导线、端子排、导轨、线槽等） 9.五、互动展台-1套 10.钣金钢结构，表面汽车烤漆处理，台面钢化玻璃防护，尺寸1.8*0.8*0.75m 11.六、互动组件-1套 12.含互动小球轨道、传感器支架、防护玻璃等 13.七、多媒体-1项 14.梳理前期内容，进行创意构思；2、确定交互脚本的整体框架和功能需求，明确设计目标和用户 |  | 项 | 1
本页小计
注：为计取规费等的使用，可在表中增设其中：“定额人工费”
表—08
分部分项工程和单价措施项目清单与计价表
工程名称：鄂托克前旗青少年科普教育项目-室内展品 |  |  |  | 标段：鄂托克前旗青少年科普教育项目 |  |  |  | 第 147 页 共 195 页
序号 | 项目编码 | 项目名称 | 项目特征描述 |  | 计量单位 | 工程量 | 金额（元）
[7 empty] | 综合单价 |  | 合价 | 其中
暂估价
本页小计
体验；3、交互流程图:清晰地描述用户与展项的交互过程，以图文并茂的方式呈现；4、交互原型图：直观地展示交互界面和动画效果，以高保真设计稿呈现；5、文案策划：撰写符合展项主题和用户需求的文案，包括界面文本、语音解说等；6、根据项目需求制作开发所需要的平面，动效，视频素材等；7、UI设计：各层级页面所需要的ui素材，包括但不限于背景，触发按钮的不同状态。人性化的UI设计，界面布局、设计需要与周围环境保持一致性，和墙面非多媒体内容形成形式统一，内容互补的完整设计；8、视频素材及微动效：带通道的视频或序列帧动画，供程序调用。包括但不限于按钮状态变化，画面过度衔接等；9、其他素材：其他程序所需的平面素材及视频内容素材制作；10、音频资源管理：构建全面的音频资源库，覆盖多种音乐和音效类型，同时支持MP3, WAV, OGG等多种音频格式，以满足项目多样的需求并保证音频文件的无缝集成；11、音效触发与环境模拟：为关键交互操作提供直观的音效反馈（如点击、滑动等），并设置环境音效以模拟真实或虚拟环境，提高程序的沉浸感；12、音频质量与性能优化：确保音频资源的高质量，采用合适的编码和压缩技术减少噪音，同时
本页小计
注：为计取规费等的使用，可在表中增设其中：“定额人工费”
表—08
分部分项工程和单价措施项目清单与计价表
工程名称：鄂托克前旗青少年科普教育项目-室内展品 |  |  |  | 标段：鄂托克前旗青少年科普教育项目 |  |  |  | 第 148 页 共 195 页
序号 | 项目编码 | 项目名称 | 项目特征描述 |  | 计量单位 | 工程量 | 金额（元）
[7 empty] | 综合单价 |  | 合价 | 其中
暂估价
对音频播放进行优化，确保高效性能 15.八、软件-1项 16.交互开发:在Windows平台使用Unity和C#语言，支持C#/C/C++语言进行系统定制开发。专注于开发精细的基础用户界面(UI)功能，如触发机制、页面导航和内容动态展示；2、场景管理与渲染：整合UI、文本、视频、模型和音频等多媒体素材，采用高效算法动态管理场景和实时渲染，以确保内容的全面性、丰富性及应用的流畅稳定性；3、性能优化与自适应设计：针对Windows平台深入优化渲染性能，使用Unity3D的高级UI工具设计交互式元素，保证应用在不同分辨率和缩放下的适配性；4、趣味性和挑战性：定制化游戏内容，包括历史事件的再现、科学知识的展示或艺术作品的互动解读等等，激活互动兴趣；5、可扩展性和适应性：确保游戏内容和界面能够适应不同的展示空间和观众需求，支持后期内容更新和扩展，以保持游戏的持久吸引力；6、规范与标准遵循：开发过程和产品严格符合行业标准和技术规范，确保技术方案的专业性和可靠性 17.综合单价暂估：158624元/项
109 | 03B127 | 我的另一种声音 | 1.一、液晶电视-1台 2.55寸液晶电视 3.二、计算机-1台 4.处理器Intel 酷睿i5 10400,主频2.9GHz，6核12线程；内存8G DDR4 2666MHz；256G固态硬 |  | 项 | 1
本页小计
注：为计取规费等的使用，可在表中增设其中：“定额人工费”
表—08
分部分项工程和单价措施项目清单与计价表
工程名称：鄂托克前旗青少年科普教育项目-室内展品 |  |  |  | 标段：鄂托克前旗青少年科普教育项目 |  |  |  | 第 149 页 共 195 页
序号 | 项目编码 | 项目名称 | 项目特征描述 |  | 计量单位 | 工程量 | 金额（元）
[7 empty] | 综合单价 |  | 合价 | 其中
暂估价
本页小计
盘； 5.三、显卡-1块 6.显存频率:14000MHZ；显存类型：GDDR6；显存容量：6GB； 7.四、媒体触控终端I（21.5寸）-1台 8.原装模组液晶面板，分辨率:1920*1080；色彩度≥10bit；可视角度≥178°；AG防炫光处理亮度≥500cd/㎡；2、采用电容多点触控技术；3、接口：HDMI2.1x1，USB2.0x3； 9.五、辅助设备-1套 10.电气系统（含话筒、空开、开关电源、配电柜、导线、端子排、导轨、线槽等） 11.六、台体-1套 12.钣金材质，表面烤漆处理 13.七、话筒组件-1套 14.不锈钢材质 15.八、防护玻璃-1块 16.6mm钢化玻璃，配套55寸液晶电视 17.九、多媒体-1项 18.梳理前期内容，进行创意构思；2、确定交互脚本的整体框架和功能需求，明确设计目标和用户体验；3、交互流程图:清晰地描述用户与展项的交互过程，以图文并茂的方式呈现；4、交互原型图：直观地展示交互界面和动画效果，以高保真设计稿呈现；5、文案策划：撰写符合展项主题和用户需求的文案，包括界面文本、语音解说等；6、根据项目需求制作开发所需要的平面，动效，视
本页小计
注：为计取规费等的使用，可在表中增设其中：“定额人工费”
表—08
分部分项工程和单价措施项目清单与计价表
工程名称：鄂托克前旗青少年科普教育项目-室内展品 |  |  |  | 标段：鄂托克前旗青少年科普教育项目 |  |  |  | 第 150 页 共 195 页
序号 | 项目编码 | 项目名称 | 项目特征描述 |  | 计量单位 | 工程量 | 金额（元）
[7 empty] | 综合单价 |  | 合价 | 其中
暂估价
本页小计
频素材等；7、UI设计：各层级页面所需要的ui素材，包括但不限于背景，触发按钮的不同状态。人性化的UI设计，界面布局、设计需要与周围环境保持一致性，和墙面非多媒体内容形成形式统一，内容互补的完整设计；8、视频素材及微动效：带通道的视频或序列帧动画，供程序调用。包括但不限于按钮状态变化，画面过度衔接等；9、其他素材：其他程序所需的平面素材及视频内容素材制作；10、音频资源管理：构建全面的音频资源库，覆盖多种音乐和音效类型，同时支持MP3, WAV, OGG等多种音频格式，以满足项目多样的需求并保证音频文件的无缝集成；11、音效触发与环境模拟：为关键交互操作提供直观的音效反馈（如点击、滑动等），并设置环境音效以模拟真实或虚拟环境，提高程序的沉浸感；12、音频质量与性能优化：确保音频资源的高质量，采用合适的编码和压缩技术减少噪音，同时对音频播放进行优化，确保高效性能 19.十、软件-1项 20.交互开发:在Windows平台使用Unity和C#语言，支持C#/C/C++语言进行系统定制开发。专注于开发精细的基础用户界面(UI)功能，如触发机制、页面导航和内容动态展示；2、场景管理与渲染：整合UI、文本、视
本页小计
注：为计取规费等的使用，可在表中增设其中：“定额人工费”
表—08
分部分项工程和单价措施项目清单与计价表
工程名称：鄂托克前旗青少年科普教育项目-室内展品 |  |  |  | 标段：鄂托克前旗青少年科普教育项目 |  |  |  | 第 151 页 共 195 页
序号 | 项目编码 | 项目名称 | 项目特征描述 |  | 计量单位 | 工程量 | 金额（元）
[7 empty] | 综合单价 |  | 合价 | 其中
暂估价
频、模型和音频等多媒体素材，采用高效算法动态管理场景和实时渲染，以确保内容的全面性、丰富性及应用的流畅稳定性；3、性能优化与自适应设计：针对Windows平台深入优化渲染性能，使用Unity3D的高级UI工具设计交互式元素，保证应用在不同分辨率和缩放下的适配性；4、趣味性和挑战性：定制化游戏内容，包括历史事件的再现、科学知识的展示或艺术作品的互动解读等等，激活互动兴趣；5、可扩展性和适应性：确保游戏内容和界面能够适应不同的展示空间和观众需求，支持后期内容更新和扩展，以保持游戏的持久吸引力；6、规范与标准遵循：开发过程和产品严格符合行业标准和技术规范，确保技术方案的专业性和可靠性 21.综合单价暂估：105321元/项
110 | 03B128 | 声控跑酷 | 1.一、液晶电视-1台 2.55寸液晶电视 3.二、计算机-1台 4.处理器Intel 酷睿i5 10400,主频2.9GHz，6核12线程；内存8G DDR4 2666MHz；256G固态硬盘； 5.三、显卡-1块 6.显存频率:14000MHZ；显存类型：GDDR6；显存容量：6GB； 7.四、辅助设备-1套 8.电气系统（含话筒、空开、开关电源、配电柜、导线、端子排、导轨、线槽等） 9.五、台体-1套 |  | 项 | 1
本页小计
注：为计取规费等的使用，可在表中增设其中：“定额人工费”
表—08
分部分项工程和单价措施项目清单与计价表
工程名称：鄂托克前旗青少年科普教育项目-室内展品 |  |  |  | 标段：鄂托克前旗青少年科普教育项目 |  |  |  | 第 152 页 共 195 页
序号 | 项目编码 | 项目名称 | 项目特征描述 |  | 计量单位 | 工程量 | 金额（元）
[7 empty] | 综合单价 |  | 合价 | 其中
暂估价
本页小计
10.钣金材质，表面烤漆处理 11.六、话筒组件-1套 12.不锈钢材质 13.七、防护玻璃-1块 14.6mm钢化玻璃，配套55寸液晶电视 15.八、多媒体-1项 16.梳理前期内容，进行创意构思；2、确定交互脚本的整体框架和功能需求，明确设计目标和用户体验；3、交互流程图:清晰地描述用户与展项的交互过程，以图文并茂的方式呈现；4、交互原型图：直观地展示交互界面和动画效果，以高保真设计稿呈现；5、文案策划：撰写符合展项主题和用户需求的文案，包括界面文本、语音解说等；6、根据项目需求制作开发所需要的平面，动效，视频素材等；7、UI设计：各层级页面所需要的ui素材，包括但不限于背景，触发按钮的不同状态。人性化的UI设计，界面布局、设计需要与周围环境保持一致性，和墙面非多媒体内容形成形式统一，内容互补的完整设计；8、视频素材及微动效：带通道的视频或序列帧动画，供程序调用。包括但不限于按钮状态变化，画面过度衔接等；9、其他素材：其他程序所需的平面素材及视频内容素材制作；10、音频资源管理：构建全面的音频资源库，覆盖多种音乐和音效类型，同时支持MP3, WAV, OGG等多种音频格式，以
本页小计
注：为计取规费等的使用，可在表中增设其中：“定额人工费”
表—08
分部分项工程和单价措施项目清单与计价表
工程名称：鄂托克前旗青少年科普教育项目-室内展品 |  |  |  | 标段：鄂托克前旗青少年科普教育项目 |  |  |  | 第 153 页 共 195 页
序号 | 项目编码 | 项目名称 | 项目特征描述 |  | 计量单位 | 工程量 | 金额（元）
[7 empty] | 综合单价 |  | 合价 | 其中
暂估价
本页小计
满足项目多样的需求并保证音频文件的无缝集成；11、音效触发与环境模拟：为关键交互操作提供直观的音效反馈（如点击、滑动等），并设置环境音效以模拟真实或虚拟环境，提高程序的沉浸感；12、音频质量与性能优化：确保音频资源的高质量，采用合适的编码和压缩技术减少噪音，同时对音频播放进行优化，确保高效性能 17.九、软件-1项 18.交互开发:在Windows平台使用Unity和C#语言，支持C#/C/C++语言进行系统定制开发。专注于开发精细的基础用户界面(UI)功能，如触发机制、页面导航和内容动态展示；2、场景管理与渲染：整合UI、文本、视频、模型和音频等多媒体素材，采用高效算法动态管理场景和实时渲染，以确保内容的全面性、丰富性及应用的流畅稳定性；3、性能优化与自适应设计：针对Windows平台深入优化渲染性能，使用Unity3D的高级UI工具设计交互式元素，保证应用在不同分辨率和缩放下的适配性；4、趣味性和挑战性：定制化游戏内容，包括历史事件的再现、科学知识的展示或艺术作品的互动解读等等，激活互动兴趣；5、可扩展性和适应性：确保游戏内容和界面能够适应不同的展示空间和观众需求，支持后期内容更新和扩展，以保
本页小计
注：为计取规费等的使用，可在表中增设其中：“定额人工费”
表—08
分部分项工程和单价措施项目清单与计价表
工程名称：鄂托克前旗青少年科普教育项目-室内展品 |  |  |  | 标段：鄂托克前旗青少年科普教育项目 |  |  |  | 第 154 页 共 195 页
序号 | 项目编码 | 项目名称 | 项目特征描述 |  | 计量单位 | 工程量 | 金额（元）
[7 empty] | 综合单价 |  | 合价 | 其中
暂估价
持游戏的持久吸引力；6、规范与标准遵循：开发过程和产品严格符合行业标准和技术规范，确保技术方案的专业性和可靠性 19.综合单价暂估：104037元/项
111 | 03B129 | 出口成章 | 1.一、液晶电视-1台 2.55寸液晶电视 3.二、计算机-1台 4.处理器Intel 酷睿i5 10400,主频2.9GHz，6核12线程；内存8G DDR4 2666MHz；256G固态硬盘； 5.三、显卡-1块 6.显存频率:14000MHZ；显存类型：GDDR6；显存容量：6GB； 7.四、媒体触控终端I（21.5寸）-1台 8.原装模组液晶面板，分辨率:1920*1080；色彩度≥10bit；可视角度≥178°；AG防炫光处理亮度≥500cd/㎡；2、采用电容多点触控技术；3、接口：HDMI2.1x1，USB2.0x3； 9.五、辅助设备-1套 10.电气系统（含话筒、空开、开关电源、配电柜、导线、端子排、导轨、线槽等） 11.六、台体-1套 12.钣金材质，表面烤漆处理 13.七、话筒组件-1套 14.不锈钢材质 15.八、防护玻璃-1块 16.6mm钢化玻璃，配套55寸液晶电视 17.九、多媒体-1项 18.梳理前期内容，进行创意构思；2、确定交互脚本的整体框架和功能需 |  | 项 | 1
本页小计
注：为计取规费等的使用，可在表中增设其中：“定额人工费”
表—08
分部分项工程和单价措施项目清单与计价表
工程名称：鄂托克前旗青少年科普教育项目-室内展品 |  |  |  | 标段：鄂托克前旗青少年科普教育项目 |  |  |  | 第 155 页 共 195 页
序号 | 项目编码 | 项目名称 | 项目特征描述 |  | 计量单位 | 工程量 | 金额（元）
[7 empty] | 综合单价 |  | 合价 | 其中
暂估价
本页小计
求，明确设计目标和用户体验；3、交互流程图:清晰地描述用户与展项的交互过程，以图文并茂的方式呈现；4、交互原型图：直观地展示交互界面和动画效果，以高保真设计稿呈现；5、文案策划：撰写符合展项主题和用户需求的文案，包括界面文本、语音解说等；6、根据项目需求制作开发所需要的平面，动效，视频素材等；7、UI设计：各层级页面所需要的ui素材，包括但不限于背景，触发按钮的不同状态。人性化的UI设计，界面布局、设计需要与周围环境保持一致性，和墙面非多媒体内容形成形式统一，内容互补的完整设计；8、视频素材及微动效：带通道的视频或序列帧动画，供程序调用。包括但不限于按钮状态变化，画面过度衔接等；9、其他素材：其他程序所需的平面素材及视频内容素材制作；10、音频资源管理：构建全面的音频资源库，覆盖多种音乐和音效类型，同时支持MP3, WAV, OGG等多种音频格式，以满足项目多样的需求并保证音频文件的无缝集成；11、音效触发与环境模拟：为关键交互操作提供直观的音效反馈（如点击、滑动等），并设置环境音效以模拟真实或虚拟环境，提高程序的沉浸感；12、音频质量与性能优化：确保音频资源的高质量，采用合适的编码和
本页小计
注：为计取规费等的使用，可在表中增设其中：“定额人工费”
表—08
分部分项工程和单价措施项目清单与计价表
工程名称：鄂托克前旗青少年科普教育项目-室内展品 |  |  |  | 标段：鄂托克前旗青少年科普教育项目 |  |  |  | 第 156 页 共 195 页
序号 | 项目编码 | 项目名称 | 项目特征描述 |  | 计量单位 | 工程量 | 金额（元）
[7 empty] | 综合单价 |  | 合价 | 其中
暂估价
压缩技术减少噪音，同时对音频播放进行优化，确保高效性能 19.十、软件-1项 20.交互开发:在Windows平台使用Unity和C#语言，支持C#/C/C++语言进行系统定制开发。专注于开发精细的基础用户界面(UI)功能，如触发机制、页面导航和内容动态展示；2、场景管理与渲染：整合UI、文本、视频、模型和音频等多媒体素材，采用高效算法动态管理场景和实时渲染，以确保内容的全面性、丰富性及应用的流畅稳定性；3、性能优化与自适应设计：针对Windows平台深入优化渲染性能，使用Unity3D的高级UI工具设计交互式元素，保证应用在不同分辨率和缩放下的适配性；4、趣味性和挑战性：定制化游戏内容，包括历史事件的再现、科学知识的展示或艺术作品的互动解读等等，激活互动兴趣；5、可扩展性和适应性：确保游戏内容和界面能够适应不同的展示空间和观众需求，支持后期内容更新和扩展，以保持游戏的持久吸引力；6、规范与标准遵循：开发过程和产品严格符合行业标准和技术规范，确保技术方案的专业性和可靠性 21.综合单价暂估：105321元/项
112 | 03B130 | 环保历险 | 1.一、平板-3台 2.5 英寸8+128GB 平板 3.二、AR观景仪-3套 4.含造型立柱、旋转轴、屏体安装盒等 5.三、多媒体-1项 |  | 项 | 1
本页小计
注：为计取规费等的使用，可在表中增设其中：“定额人工费”
表—08
分部分项工程和单价措施项目清单与计价表
工程名称：鄂托克前旗青少年科普教育项目-室内展品 |  |  |  | 标段：鄂托克前旗青少年科普教育项目 |  |  |  | 第 157 页 共 195 页
序号 | 项目编码 | 项目名称 | 项目特征描述 |  | 计量单位 | 工程量 | 金额（元）
[7 empty] | 综合单价 |  | 合价 | 其中
暂估价
本页小计
6.梳理前期内容，进行创意构思；2、确定交互脚本的整体框架和功能需求，明确设计目标和用户体验；3、交互流程图:清晰地描述用户与展项的交互过程，以图文并茂的方式呈现；4、交互原型图：直观地展示交互界面和动画效果，以高保真设计稿呈现；5、文案策划：撰写符合展项主题和用户需求的文案，包括界面文本、语音解说等；6、根据项目需求制作开发所需要的平面，动效，视频素材等；7、UI设计：各层级页面所需要的ui素材，包括但不限于背景，触发按钮的不同状态。人性化的UI设计，界面布局、设计需要与周围环境保持一致性，和墙面非多媒体内容形成形式统一，内容互补的完整设计；8、视频素材及微动效：带通道的视频或序列帧动画，供程序调用。包括但不限于按钮状态变化，画面过度衔接等；9、其他素材：其他程序所需的平面素材及视频内容素材制作；10、音频资源管理：构建全面的音频资源库，覆盖多种音乐和音效类型，同时支持MP3, WAV, OGG等多种音频格式，以满足项目多样的需求并保证音频文件的无缝集成；11、音效触发与环境模拟：为关键交互操作提供直观的音效反馈（如点击、滑动等），并设置环境音效以模拟真实或虚拟环境，提高程序的沉浸
本页小计
注：为计取规费等的使用，可在表中增设其中：“定额人工费”
表—08
分部分项工程和单价措施项目清单与计价表
工程名称：鄂托克前旗青少年科普教育项目-室内展品 |  |  |  | 标段：鄂托克前旗青少年科普教育项目 |  |  |  | 第 158 页 共 195 页
序号 | 项目编码 | 项目名称 | 项目特征描述 |  | 计量单位 | 工程量 | 金额（元）
[7 empty] | 综合单价 |  | 合价 | 其中
暂估价
感；12、音频质量与性能优化：确保音频资源的高质量，采用合适的编码和压缩技术减少噪音，同时对音频播放进行优化，确保高效性能 7.四、软件-1项 8.交互开发:在Windows平台使用Unity和C#语言，支持C#/C/C++语言进行系统定制开发。专注于开发精细的基础用户界面(UI)功能，如触发机制、页面导航和内容动态展示；2、场景管理与渲染：整合UI、文本、视频、模型和音频等多媒体素材，采用高效算法动态管理场景和实时渲染，以确保内容的全面性、丰富性及应用的流畅稳定性；3、性能优化与自适应设计：针对Windows平台深入优化渲染性能，使用Unity3D的高级UI工具设计交互式元素，保证应用在不同分辨率和缩放下的适配性；4、趣味性和挑战性：定制化游戏内容，包括历史事件的再现、科学知识的展示或艺术作品的互动解读等等，激活互动兴趣；5、可扩展性和适应性：确保游戏内容和界面能够适应不同的展示空间和观众需求，支持后期内容更新和扩展，以保持游戏的持久吸引力；6、规范与标准遵循：开发过程和产品严格符合行业标准和技术规范，确保技术方案的专业性和可靠性 9.综合单价暂估：170826元/项
113 | 03B131 | 无人驾驶 | 1.一、液晶电视-1台 2.32寸曲面液晶电视 3.二、计算机-1台 |  | 项 | 1
本页小计
注：为计取规费等的使用，可在表中增设其中：“定额人工费”
表—08
分部分项工程和单价措施项目清单与计价表
工程名称：鄂托克前旗青少年科普教育项目-室内展品 |  |  |  | 标段：鄂托克前旗青少年科普教育项目 |  |  |  | 第 159 页 共 195 页
序号 | 项目编码 | 项目名称 | 项目特征描述 |  | 计量单位 | 工程量 | 金额（元）
[7 empty] | 综合单价 |  | 合价 | 其中
暂估价
本页小计
4.处理器Intel 酷睿i5 10400,主频2.9GHz，6核12线程；内存8G DDR4 2666MHz；256G固态硬盘； 5.三、显卡-1块 6.显存频率:14000MHZ；显存类型：GDDR6；显存容量：6GB； 7.四、VR眼镜-1套 8.4K 9.五、动感座椅-1套 10.定制三自由度动感平台座椅 11.六、座椅-1套 12.汽车座椅 13.七、辅助设备-1套 14.电气系统（含控制模块、空开、开关电源、配电柜、导线、端子排、导轨、线槽、按钮等） 15.八、互动台体-1套 16.钣金材质，表面烤漆处理，亚克力防护，钣金直径2m 17.九、多媒体-1项 18.梳理前期内容，进行创意构思；2、确定交互脚本的整体框架和功能需求，明确设计目标和用户体验；3、交互流程图:清晰地描述用户与展项的交互过程，以图文并茂的方式呈现；4、交互原型图：直观地展示交互界面和动画效果，以高保真设计稿呈现；5、文案策划：撰写符合展项主题和用户需求的文案，包括界面文本、语音解说等；6、根据项目需求制作开发所需要的平面，动效，视频素材等；7、UI设计：各层级页面所需要的ui素材，包括但不限于背景，
本页小计
注：为计取规费等的使用，可在表中增设其中：“定额人工费”
表—08
分部分项工程和单价措施项目清单与计价表
工程名称：鄂托克前旗青少年科普教育项目-室内展品 |  |  |  | 标段：鄂托克前旗青少年科普教育项目 |  |  |  | 第 160 页 共 195 页
序号 | 项目编码 | 项目名称 | 项目特征描述 |  | 计量单位 | 工程量 | 金额（元）
[7 empty] | 综合单价 |  | 合价 | 其中
暂估价
本页小计
触发按钮的不同状态。人性化的UI设计，界面布局、设计需要与周围环境保持一致性，和墙面非多媒体内容形成形式统一，内容互补的完整设计；8、视频素材及微动效：带通道的视频或序列帧动画，供程序调用。包括但不限于按钮状态变化，画面过度衔接等；9、其他素材：其他程序所需的平面素材及视频内容素材制作；10、音频资源管理：构建全面的音频资源库，覆盖多种音乐和音效类型，同时支持MP3, WAV, OGG等多种音频格式，以满足项目多样的需求并保证音频文件的无缝集成；11、音效触发与环境模拟：为关键交互操作提供直观的音效反馈（如点击、滑动等），并设置环境音效以模拟真实或虚拟环境，提高程序的沉浸感；12、音频质量与性能优化：确保音频资源的高质量，采用合适的编码和压缩技术减少噪音，同时对音频播放进行优化，确保高效性能 19.十、软件-1项 20.交互开发:在Windows平台使用Unity和C#语言，支持C#/C/C++语言进行系统定制开发。专注于开发精细的基础用户界面(UI)功能，如触发机制、页面导航和内容动态展示；2、场景管理与渲染：整合UI、文本、视频、模型和音频等多媒体素材，采用高效算法动态管理场景和实时渲染，以
本页小计
注：为计取规费等的使用，可在表中增设其中：“定额人工费”
表—08
分部分项工程和单价措施项目清单与计价表
工程名称：鄂托克前旗青少年科普教育项目-室内展品 |  |  |  | 标段：鄂托克前旗青少年科普教育项目 |  |  |  | 第 161 页 共 195 页
序号 | 项目编码 | 项目名称 | 项目特征描述 |  | 计量单位 | 工程量 | 金额（元）
[7 empty] | 综合单价 |  | 合价 | 其中
暂估价
确保内容的全面性、丰富性及应用的流畅稳定性；3、性能优化与自适应设计：针对Windows平台深入优化渲染性能，使用Unity3D的高级UI工具设计交互式元素，保证应用在不同分辨率和缩放下的适配性；4、趣味性和挑战性：定制化游戏内容，包括历史事件的再现、科学知识的展示或艺术作品的互动解读等等，激活互动兴趣；5、可扩展性和适应性：确保游戏内容和界面能够适应不同的展示空间和观众需求，支持后期内容更新和扩展，以保持游戏的持久吸引力；6、规范与标准遵循：开发过程和产品严格符合行业标准和技术规范，确保技术方案的专业性和可靠性 21.综合单价暂估：205505元/项
114 | 03B132 | 数字鄂前旗 | 1.一、计算机-1台 2.处理器Intel 酷睿i5 10400,主频2.9GHz，6核12线程；内存8G DDR4 2666MHz；256G固态硬盘； 3.二、显卡-1块 4.显存频率:14000MHZ；显存类型：GDDR6；显存容量：6GB； 5.二、液晶电视-1台 6.65寸液晶电视 7.三、摄像头-1套 8.体感摄像头 9.四、辅助设备-1套 10.电气系统（含空开、开关电源、配电柜、导线、端子排、导轨、线槽等） 11.五、造型台体-1套 12.钣金台体，表面烤漆 |  | 项 | 1
本页小计
注：为计取规费等的使用，可在表中增设其中：“定额人工费”
表—08
分部分项工程和单价措施项目清单与计价表
工程名称：鄂托克前旗青少年科普教育项目-室内展品 |  |  |  | 标段：鄂托克前旗青少年科普教育项目 |  |  |  | 第 162 页 共 195 页
序号 | 项目编码 | 项目名称 | 项目特征描述 |  | 计量单位 | 工程量 | 金额（元）
[7 empty] | 综合单价 |  | 合价 | 其中
暂估价
本页小计
处理，尺寸1.8*1.1*0.75m 13.六、互动模块-1套 14.亚克力造型互动模块 15.七、安装支架-1套 16.含摄像头及液晶电视固定支架钣金材质，钣金烤漆处理 17.八、防护玻璃-1块 18.台面及墙面玻璃，8mm钢化玻璃防护 19.九、多媒体-1项 20.梳理前期内容，进行创意构思；2、确定交互脚本的整体框架和功能需求，明确设计目标和用户体验；3、交互流程图:清晰地描述用户与展项的交互过程，以图文并茂的方式呈现；4、交互原型图：直观地展示交互界面和动画效果，以高保真设计稿呈现；5、文案策划：撰写符合展项主题和用户需求的文案，包括界面文本、语音解说等；6、根据项目需求制作开发所需要的平面，动效，视频素材等；7、UI设计：各层级页面所需要的ui素材，包括但不限于背景，触发按钮的不同状态。人性化的UI设计，界面布局、设计需要与周围环境保持一致性，和墙面非多媒体内容形成形式统一，内容互补的完整设计；8、视频素材及微动效：带通道的视频或序列帧动画，供程序调用。包括但不限于按钮状态变化，画面过度衔接等；9、其他素材：其他程序所需的平面素材及视频内容素材制作；10、音频资源管理：
本页小计
注：为计取规费等的使用，可在表中增设其中：“定额人工费”
表—08
分部分项工程和单价措施项目清单与计价表
工程名称：鄂托克前旗青少年科普教育项目-室内展品 |  |  |  | 标段：鄂托克前旗青少年科普教育项目 |  |  |  | 第 163 页 共 195 页
序号 | 项目编码 | 项目名称 | 项目特征描述 |  | 计量单位 | 工程量 | 金额（元）
[7 empty] | 综合单价 |  | 合价 | 其中
暂估价
本页小计
构建全面的音频资源库，覆盖多种音乐和音效类型，同时支持MP3, WAV, OGG等多种音频格式，以满足项目多样的需求并保证音频文件的无缝集成；11、音效触发与环境模拟：为关键交互操作提供直观的音效反馈（如点击、滑动等），并设置环境音效以模拟真实或虚拟环境，提高程序的沉浸感；12、音频质量与性能优化：确保音频资源的高质量，采用合适的编码和压缩技术减少噪音，同时对音频播放进行优化，确保高效性能 21.十、软件-1项 22.交互开发:在Windows平台使用Unity和C#语言，支持C#/C/C++语言进行系统定制开发。专注于开发精细的基础用户界面(UI)功能，如触发机制、页面导航和内容动态展示；2、场景管理与渲染：整合UI、文本、视频、模型和音频等多媒体素材，采用高效算法动态管理场景和实时渲染，以确保内容的全面性、丰富性及应用的流畅稳定性；3、性能优化与自适应设计：针对Windows平台深入优化渲染性能，使用Unity3D的高级UI工具设计交互式元素，保证应用在不同分辨率和缩放下的适配性；4、趣味性和挑战性：定制化游戏内容，包括历史事件的再现、科学知识的展示或艺术作品的互动解读等等，激活互动兴趣；5、可扩展性和
本页小计
注：为计取规费等的使用，可在表中增设其中：“定额人工费”
表—08
分部分项工程和单价措施项目清单与计价表
工程名称：鄂托克前旗青少年科普教育项目-室内展品 |  |  |  | 标段：鄂托克前旗青少年科普教育项目 |  |  |  | 第 164 页 共 195 页
序号 | 项目编码 | 项目名称 | 项目特征描述 |  | 计量单位 | 工程量 | 金额（元）
[7 empty] | 综合单价 |  | 合价 | 其中
暂估价
适应性：确保游戏内容和界面能够适应不同的展示空间和观众需求，支持后期内容更新和扩展，以保持游戏的持久吸引力；6、规范与标准遵循：开发过程和产品严格符合行业标准和技术规范，确保技术方案的专业性和可靠性 23.综合单价暂估：215138元/项
115 | 03B133 | 飞越鄂托克前旗 | 1.一、投影机-2台 2.激光投影机，不低于6000流明 1920*1200 3.二、投影挂架-2套 4.定制高强度投影机挂架 5.三、镜头-2个 6.定制短焦镜头配投影机 7.四、计算机-1台 8.处理器Intel 酷睿i7 13700,主频2.9GHz，16核24线程； 9.内存8G DDR4 2666MHz；256G固态硬盘；配不低于500W电源；17L机箱 10.五、显卡-1块 11.显存频率:14000MHZ；显存类型：GDDR6；显存容量：6GB； 12.六、音响系统-1套 13.功放/音箱；配套定制功放、定制增强型屏蔽抗干扰高保真音响线材、专业音响连接及转换接头 14.七、动感轨道车-1套 15.平台运动方式:电动缸伺服系统，配套沉浸式体验声、光、电等多种硬件特效，配套智能电控电箱 16.八、辅助设备-1套 17.电气系统（含空开、开关电源、配电柜、导线、端子排、导轨、线槽等） 18.九、多媒体 19.梳理前期内容，进行 |  | 项 | 1
本页小计
注：为计取规费等的使用，可在表中增设其中：“定额人工费”
表—08
分部分项工程和单价措施项目清单与计价表
工程名称：鄂托克前旗青少年科普教育项目-室内展品 |  |  |  | 标段：鄂托克前旗青少年科普教育项目 |  |  |  | 第 165 页 共 195 页
序号 | 项目编码 | 项目名称 | 项目特征描述 |  | 计量单位 | 工程量 | 金额（元）
[7 empty] | 综合单价 |  | 合价 | 其中
暂估价
本页小计
创意构思；2、确定交互脚本的整体框架和功能需求，明确设计目标和用户体验；3、交互流程图:清晰地描述用户与展项的交互过程，以图文并茂的方式呈现；4、交互原型图：直观地展示交互界面和动画效果，以高保真设计稿呈现；5、文案策划：撰写符合展项主题和用户需求的文案，包括界面文本、语音解说等；6、根据项目需求制作开发所需要的平面，动效，视频素材等；7、UI设计：各层级页面所需要的ui素材，包括但不限于背景，触发按钮的不同状态。人性化的UI设计，界面布局、设计需要与周围环境保持一致性，和墙面非多媒体内容形成形式统一，内容互补的完整设计；8、视频素材及微动效：带通道的视频或序列帧动画，供程序调用。包括但不限于按钮状态变化，画面过度衔接等；9、其他素材：其他程序所需的平面素材及视频内容素材制作；10、音频资源管理：构建全面的音频资源库，覆盖多种音乐和音效类型，同时支持MP3, WAV, OGG等多种音频格式，以满足项目多样的需求并保证音频文件的无缝集成；11、音效触发与环境模拟：为关键交互操作提供直观的音效反馈（如点击、滑动等），并设置环境音效以模拟真实或虚拟环境，提高程序的沉浸感；12、音频质量与性能
本页小计
注：为计取规费等的使用，可在表中增设其中：“定额人工费”
表—08
分部分项工程和单价措施项目清单与计价表
工程名称：鄂托克前旗青少年科普教育项目-室内展品 |  |  |  | 标段：鄂托克前旗青少年科普教育项目 |  |  |  | 第 166 页 共 195 页
序号 | 项目编码 | 项目名称 | 项目特征描述 |  | 计量单位 | 工程量 | 金额（元）
[7 empty] | 综合单价 |  | 合价 | 其中
暂估价
优化：确保音频资源的高质量，采用合适的编码和压缩技术减少噪音，同时对音频播放进行优化，确保高效性能 20.十、软件 21.交互开发:在Windows平台使用Unity和C#语言，支持C#/C/C++语言进行系统定制开发。专注于开发精细的基础用户界面(UI)功能，如触发机制、页面导航和内容动态展示；2、场景管理与渲染：整合UI、文本、视频、模型和音频等多媒体素材，采用高效算法动态管理场景和实时渲染，以确保内容的全面性、丰富性及应用的流畅稳定性；3、性能优化与自适应设计：针对Windows平台深入优化渲染性能，使用Unity3D的高级UI工具设计交互式元素，保证应用在不同分辨率和缩放下的适配性；4、趣味性和挑战性：定制化游戏内容，包括历史事件的再现、科学知识的展示或艺术作品的互动解读等等，激活互动兴趣；5、可扩展性和适应性：确保游戏内容和界面能够适应不同的展示空间和观众需求，支持后期内容更新和扩展，以保持游戏的持久吸引力；6、规范与标准遵循：开发过程和产品严格符合行业标准和技术规范，确保技术方案的专业性和可靠性 22.综合单价暂估：1079927元/项
116 | 03B134 | 纳米机器人 | 1.一、媒体触控终端II（32寸）-1台 2.原装模组液晶面板，分辨率:1920*1080；色彩度≥10bit；可视角度≥178 |  | 项 | 1
本页小计
注：为计取规费等的使用，可在表中增设其中：“定额人工费”
表—08
分部分项工程和单价措施项目清单与计价表
工程名称：鄂托克前旗青少年科普教育项目-室内展品 |  |  |  | 标段：鄂托克前旗青少年科普教育项目 |  |  |  | 第 167 页 共 195 页
序号 | 项目编码 | 项目名称 | 项目特征描述 |  | 计量单位 | 工程量 | 金额（元）
[7 empty] | 综合单价 |  | 合价 | 其中
暂估价
本页小计
°；AG防炫光处理亮度≥500cd/㎡；2、采用电容多点触控技术；3、I5 6代/8G/256G；4、接口：HDMI2.1x1，DP1.4ax3；5、支持中控集中管理；6、可自动重启设备； 3.二、风扇屏-1套 4.灯板风扇屏，显示直径65CM，配备专业电源 5.三、辅助设备-1套 6.电气系统（含灯带、控制模块、传感器、空开、开关电源、配电柜、导线、端子排、导轨、线槽等） 7.四、造型台体-1套 8.钣金台体，表面烤漆处理 9.五、安装组件-1套 10.含触控终端支架、风扇屏支架、防护玻璃、说明牌等 11.六、多媒体-1项 12.梳理前期内容，进行创意构思；2、确定交互脚本的整体框架和功能需求，明确设计目标和用户体验；3、交互流程图:清晰地描述用户与展项的交互过程，以图文并茂的方式呈现；4、交互原型图：直观地展示交互界面和动画效果，以高保真设计稿呈现；5、文案策划：撰写符合展项主题和用户需求的文案，包括界面文本、语音解说等；6、根据项目需求制作开发所需要的平面，动效，视频素材等；7、UI设计：各层级页面所需要的ui素材，包括但不限于背景，触发按钮的不同状态。人性化的UI设计，界面布
本页小计
注：为计取规费等的使用，可在表中增设其中：“定额人工费”
表—08
分部分项工程和单价措施项目清单与计价表
工程名称：鄂托克前旗青少年科普教育项目-室内展品 |  |  |  | 标段：鄂托克前旗青少年科普教育项目 |  |  |  | 第 168 页 共 195 页
序号 | 项目编码 | 项目名称 | 项目特征描述 |  | 计量单位 | 工程量 | 金额（元）
[7 empty] | 综合单价 |  | 合价 | 其中
暂估价
本页小计
局、设计需要与周围环境保持一致性，和墙面非多媒体内容形成形式统一，内容互补的完整设计；8、视频素材及微动效：带通道的视频或序列帧动画，供程序调用。包括但不限于按钮状态变化，画面过度衔接等；9、其他素材：其他程序所需的平面素材及视频内容素材制作；10、音频资源管理：构建全面的音频资源库，覆盖多种音乐和音效类型，同时支持MP3, WAV, OGG等多种音频格式，以满足项目多样的需求并保证音频文件的无缝集成；11、音效触发与环境模拟：为关键交互操作提供直观的音效反馈（如点击、滑动等），并设置环境音效以模拟真实或虚拟环境，提高程序的沉浸感；12、音频质量与性能优化：确保音频资源的高质量，采用合适的编码和压缩技术减少噪音，同时对音频播放进行优化，确保高效性能 13.七、软件-1项 14.交互开发:在Windows平台使用Unity和C#语言，支持C#/C/C++语言进行系统定制开发。专注于开发精细的基础用户界面(UI)功能，如触发机制、页面导航和内容动态展示；2、场景管理与渲染：整合UI、文本、视频、模型和音频等多媒体素材，采用高效算法动态管理场景和实时渲染，以确保内容的全面性、丰富性及应用的流畅稳定性；
本页小计
注：为计取规费等的使用，可在表中增设其中：“定额人工费”
表—08
分部分项工程和单价措施项目清单与计价表
工程名称：鄂托克前旗青少年科普教育项目-室内展品 |  |  |  | 标段：鄂托克前旗青少年科普教育项目 |  |  |  | 第 169 页 共 195 页
序号 | 项目编码 | 项目名称 | 项目特征描述 |  | 计量单位 | 工程量 | 金额（元）
[7 empty] | 综合单价 |  | 合价 | 其中
暂估价
3、性能优化与自适应设计：针对Windows平台深入优化渲染性能，使用Unity3D的高级UI工具设计交互式元素，保证应用在不同分辨率和缩放下的适配性；4、趣味性和挑战性：定制化游戏内容，包括历史事件的再现、科学知识的展示或艺术作品的互动解读等等，激活互动兴趣；5、可扩展性和适应性：确保游戏内容和界面能够适应不同的展示空间和观众需求，支持后期内容更新和扩展，以保持游戏的持久吸引力；6、规范与标准遵循：开发过程和产品严格符合行业标准和技术规范，确保技术方案的专业性和可靠性 15.综合单价暂估：98899元/项
117 | 03B135 | 机器人大舞台 | 1.一、机器人-1套 2.定制四足机器人含手柄；完成爬行、穿越等基础功能 3.二、演示地台-1套 4.木质材质，表面油漆处理，尺寸3.6*2*0.15m 5.三、互动组件-1套 6.含隔板、台阶等其他障碍，钢木结构 7.四、护栏-1套 8.钢化玻璃护栏 9.五、软件-1项 10.交互开发:在Windows平台使用Unity和C#语言，支持C#/C/C++语言进行系统定制开发。专注于开发精细的基础用户界面(UI)功能，如触发机制、页面导航和内容动态展示；2、场景管理与渲染：整合UI、文本、视频、模型和音频等多媒体素材，采用高效算法动态 |  | 项 | 1
本页小计
注：为计取规费等的使用，可在表中增设其中：“定额人工费”
表—08
分部分项工程和单价措施项目清单与计价表
工程名称：鄂托克前旗青少年科普教育项目-室内展品 |  |  |  | 标段：鄂托克前旗青少年科普教育项目 |  |  |  | 第 170 页 共 195 页
序号 | 项目编码 | 项目名称 | 项目特征描述 |  | 计量单位 | 工程量 | 金额（元）
[7 empty] | 综合单价 |  | 合价 | 其中
暂估价
管理场景和实时渲染，以确保内容的全面性、丰富性及应用的流畅稳定性；3、性能优化与自适应设计：针对Windows平台深入优化渲染性能，使用Unity3D的高级UI工具设计交互式元素，保证应用在不同分辨率和缩放下的适配性；4、趣味性和挑战性：定制化游戏内容，包括历史事件的再现、科学知识的展示或艺术作品的互动解读等等，激活互动兴趣；5、可扩展性和适应性：确保游戏内容和界面能够适应不同的展示空间和观众需求，支持后期内容更新和扩展，以保持游戏的持久吸引力；6、规范与标准遵循：开发过程和产品严格符合行业标准和技术规范，确保技术方案的专业性和可靠性 11.综合单价暂估：112385元/项
118 | 03B136 | 四足机器人 | 1.一、机器人-1套 2.定制四足机器人含手柄；完成爬行、穿越等基础功能 3.二、演示地台-1套 4.木质材质，表面油漆处理，尺寸3.6*2*0.15m 5.三、互动组件-1套 6.含隔板、台阶等其他障碍，钢木结构 7.四、护栏-1套 8.钢化玻璃护栏 9.五、软件-1项 10.交互开发:在Windows平台使用Unity和C#语言，支持C#/C/C++语言进行系统定制开发。专注于开发精细的基础用户界面(UI)功能，如触发机制、页面导航和内容动态展示；2、场景管理与渲 |  | 项 | 1
本页小计
注：为计取规费等的使用，可在表中增设其中：“定额人工费”
表—08
分部分项工程和单价措施项目清单与计价表
工程名称：鄂托克前旗青少年科普教育项目-室内展品 |  |  |  | 标段：鄂托克前旗青少年科普教育项目 |  |  |  | 第 171 页 共 195 页
序号 | 项目编码 | 项目名称 | 项目特征描述 |  | 计量单位 | 工程量 | 金额（元）
[7 empty] | 综合单价 |  | 合价 | 其中
暂估价
染：整合UI、文本、视频、模型和音频等多媒体素材，采用高效算法动态管理场景和实时渲染，以确保内容的全面性、丰富性及应用的流畅稳定性；3、性能优化与自适应设计：针对Windows平台深入优化渲染性能，使用Unity3D的高级UI工具设计交互式元素，保证应用在不同分辨率和缩放下的适配性；4、趣味性和挑战性：定制化游戏内容，包括历史事件的再现、科学知识的展示或艺术作品的互动解读等等，激活互动兴趣；5、可扩展性和适应性：确保游戏内容和界面能够适应不同的展示空间和观众需求，支持后期内容更新和扩展，以保持游戏的持久吸引力；6、规范与标准遵循：开发过程和产品严格符合行业标准和技术规范，确保技术方案的专业性和可靠性 11.综合单价暂估：118807元/项
119 | 03B137 | 冰球高手 | 1.一、液晶电视-1台 2.43寸液晶电视 3.二、工控机-1台 4.工控机I5 8G 1T 5.三、显卡-1块 6.显存频率:14000MHZ；显存类型：GDDR6；显存容量：6GB； 7.四、运动控制卡-1套 8.定制专用运动控制板卡 9.五、工业相机-1套 10.定制专用工业相机，含镜头延长线 11.六、辅助设备-1套 12.电气系统（含空开、开关电源、配电柜、导线、端子排、导轨、线槽等） |  | 项 | 1
本页小计
注：为计取规费等的使用，可在表中增设其中：“定额人工费”
表—08
分部分项工程和单价措施项目清单与计价表
工程名称：鄂托克前旗青少年科普教育项目-室内展品 |  |  |  | 标段：鄂托克前旗青少年科普教育项目 |  |  |  | 第 172 页 共 195 页
序号 | 项目编码 | 项目名称 | 项目特征描述 |  | 计量单位 | 工程量 | 金额（元）
[7 empty] | 综合单价 |  | 合价 | 其中
暂估价
本页小计
13.七、互动展台-1套 14.钣金钢结构，表面烤漆处理，含钢化玻璃防护；人造石台面，非标定制；回球装置，钣金烤漆处理，，尺寸1.8*1*2.2m 15.八、运动装置-1套 16.含伺服电机、运动模组轨道、轨道支架、安装模块支架、防护罩、说明牌等 17.九、多媒体-1项 18.梳理前期内容，进行创意构思；2、确定交互脚本的整体框架和功能需求，明确设计目标和用户体验；3、交互流程图:清晰地描述用户与展项的交互过程，以图文并茂的方式呈现；4、交互原型图：直观地展示交互界面和动画效果，以高保真设计稿呈现；5、文案策划：撰写符合展项主题和用户需求的文案，包括界面文本、语音解说等；6、根据项目需求制作开发所需要的平面，动效，视频素材等；7、UI设计：各层级页面所需要的ui素材，包括但不限于背景，触发按钮的不同状态。人性化的UI设计，界面布局、设计需要与周围环境保持一致性，和墙面非多媒体内容形成形式统一，内容互补的完整设计；8、视频素材及微动效：带通道的视频或序列帧动画，供程序调用。包括但不限于按钮状态变化，画面过度衔接等；9、其他素材：其他程序所需的平面素材及视频内容素材制作；10、音频资源管理：
本页小计
注：为计取规费等的使用，可在表中增设其中：“定额人工费”
表—08
分部分项工程和单价措施项目清单与计价表
工程名称：鄂托克前旗青少年科普教育项目-室内展品 |  |  |  | 标段：鄂托克前旗青少年科普教育项目 |  |  |  | 第 173 页 共 195 页
序号 | 项目编码 | 项目名称 | 项目特征描述 |  | 计量单位 | 工程量 | 金额（元）
[7 empty] | 综合单价 |  | 合价 | 其中
暂估价
本页小计
构建全面的音频资源库，覆盖多种音乐和音效类型，同时支持MP3, WAV, OGG等多种音频格式，以满足项目多样的需求并保证音频文件的无缝集成；11、音效触发与环境模拟：为关键交互操作提供直观的音效反馈（如点击、滑动等），并设置环境音效以模拟真实或虚拟环境，提高程序的沉浸感；12、音频质量与性能优化：确保音频资源的高质量，采用合适的编码和压缩技术减少噪音，同时对音频播放进行优化，确保高效性能 19.十、软件-1项 20.交互开发:在Windows平台使用Unity和C#语言，支持C#/C/C++语言进行系统定制开发。专注于开发精细的基础用户界面(UI)功能，如触发机制、页面导航和内容动态展示；2、场景管理与渲染：整合UI、文本、视频、模型和音频等多媒体素材，采用高效算法动态管理场景和实时渲染，以确保内容的全面性、丰富性及应用的流畅稳定性；3、性能优化与自适应设计：针对Windows平台深入优化渲染性能，使用Unity3D的高级UI工具设计交互式元素，保证应用在不同分辨率和缩放下的适配性；4、趣味性和挑战性：定制化游戏内容，包括历史事件的再现、科学知识的展示或艺术作品的互动解读等等，激活互动兴趣；5、可扩展性和
本页小计
注：为计取规费等的使用，可在表中增设其中：“定额人工费”
表—08
分部分项工程和单价措施项目清单与计价表
工程名称：鄂托克前旗青少年科普教育项目-室内展品 |  |  |  | 标段：鄂托克前旗青少年科普教育项目 |  |  |  | 第 174 页 共 195 页
序号 | 项目编码 | 项目名称 | 项目特征描述 |  | 计量单位 | 工程量 | 金额（元）
[7 empty] | 综合单价 |  | 合价 | 其中
暂估价
适应性：确保游戏内容和界面能够适应不同的展示空间和观众需求，支持后期内容更新和扩展，以保持游戏的持久吸引力；6、规范与标准遵循：开发过程和产品严格符合行业标准和技术规范，确保技术方案的专业性和可靠性 21.综合单价暂估：142183元/项
分部小计
大国重器
120 | 03B138 | 高铁大国 | 1.一、直线模组-1套 定制成套直线模组，含电机、驱动器和限位开关 二、辅助设备-1套 电气系统（含控制模块、空开、开关电源、配电柜、导线、端子排、导轨、线槽、按钮、传感器等） 三、造型台体-1套 钣金台体，表面烤漆处理，，尺寸2.4*1*0.75m 四、防护罩-1套 透明亚克力 五、互动组件-1套 含高铁模型、詹氏挂钩互动演示组件、4组推杆互动件、说明牌等 七、软件-1项 实现功能逻辑控制程序，非标定制开发 八、综合单价暂估：67431元/项 |  | 项 | 1
121 | 03B139 | 深海探测器 | 1.一、液晶电视-1台 2.75寸液晶电视 3.二、计算机-1台 4.处理器Intel 酷睿i5 10400,主频2.9GHz，6核12线程；内存8G DDR4 2666MHz；256G固态硬盘； 5.三、显卡-1块 6.显存频率:14000MHZ；显存类型：GDDR6；显存 |  | 项 | 1
本页小计
注：为计取规费等的使用，可在表中增设其中：“定额人工费”
表—08
分部分项工程和单价措施项目清单与计价表
工程名称：鄂托克前旗青少年科普教育项目-室内展品 |  |  |  | 标段：鄂托克前旗青少年科普教育项目 |  |  |  | 第 175 页 共 195 页
序号 | 项目编码 | 项目名称 | 项目特征描述 |  | 计量单位 | 工程量 | 金额（元）
[7 empty] | 综合单价 |  | 合价 | 其中
暂估价
本页小计
容量：6GB； 7.四、辅助设备-1套 8.电气系统（含空开、开关电源、配电柜、导线、端子排、导轨、线槽等） 9.五、安装支架-1套 10.配套液晶电视安装支架，钣金烤漆处理 11.五、操作台-1套 12.主体钢木结构，表面混油处理；表面布置仪表盘、灯箱等，非标设计制作 13.六、互动座椅-1套 14.含互动操作杆组件、座椅改制等，非标设计制作 15.七、防护玻璃-1块 16.配套75寸电视钢化玻璃防护 17.八、多媒体-1项 18.梳理前期内容，进行创意构思；2、确定交互脚本的整体框架和功能需求，明确设计目标和用户体验；3、交互流程图:清晰地描述用户与展项的交互过程，以图文并茂的方式呈现；4、交互原型图：直观地展示交互界面和动画效果，以高保真设计稿呈现；5、文案策划：撰写符合展项主题和用户需求的文案，包括界面文本、语音解说等；6、根据项目需求制作开发所需要的平面，动效，视频素材等；7、UI设计：各层级页面所需要的ui素材，包括但不限于背景，触发按钮的不同状态。人性化的UI设计，界面布局、设计需要与周围环境保持一致性，和墙面非多媒体内容形成形式统一，
本页小计
注：为计取规费等的使用，可在表中增设其中：“定额人工费”
表—08
分部分项工程和单价措施项目清单与计价表
工程名称：鄂托克前旗青少年科普教育项目-室内展品 |  |  |  | 标段：鄂托克前旗青少年科普教育项目 |  |  |  | 第 176 页 共 195 页
序号 | 项目编码 | 项目名称 | 项目特征描述 |  | 计量单位 | 工程量 | 金额（元）
[7 empty] | 综合单价 |  | 合价 | 其中
暂估价
本页小计
内容互补的完整设计；8、视频素材及微动效：带通道的视频或序列帧动画，供程序调用。包括但不限于按钮状态变化，画面过度衔接等；9、其他素材：其他程序所需的平面素材及视频内容素材制作；10、音频资源管理：构建全面的音频资源库，覆盖多种音乐和音效类型，同时支持MP3, WAV, OGG等多种音频格式，以满足项目多样的需求并保证音频文件的无缝集成；11、音效触发与环境模拟：为关键交互操作提供直观的音效反馈（如点击、滑动等），并设置环境音效以模拟真实或虚拟环境，提高程序的沉浸感；12、音频质量与性能优化：确保音频资源的高质量，采用合适的编码和压缩技术减少噪音，同时对音频播放进行优化，确保高效性能 19.九、软件-1项 20.交互开发:在Windows平台使用Unity和C#语言，支持C#/C/C++语言进行系统定制开发。专注于开发精细的基础用户界面(UI)功能，如触发机制、页面导航和内容动态展示；2、场景管理与渲染：整合UI、文本、视频、模型和音频等多媒体素材，采用高效算法动态管理场景和实时渲染，以确保内容的全面性、丰富性及应用的流畅稳定性；3、性能优化与自适应设计：针对Windows平台深入优化渲染性能，使用
本页小计
注：为计取规费等的使用，可在表中增设其中：“定额人工费”
表—08
分部分项工程和单价措施项目清单与计价表
工程名称：鄂托克前旗青少年科普教育项目-室内展品 |  |  |  | 标段：鄂托克前旗青少年科普教育项目 |  |  |  | 第 177 页 共 195 页
序号 | 项目编码 | 项目名称 | 项目特征描述 |  | 计量单位 | 工程量 | 金额（元）
[7 empty] | 综合单价 |  | 合价 | 其中
暂估价
Unity3D的高级UI工具设计交互式元素，保证应用在不同分辨率和缩放下的适配性；4、趣味性和挑战性：定制化游戏内容，包括历史事件的再现、科学知识的展示或艺术作品的互动解读等等，激活互动兴趣；5、可扩展性和适应性：确保游戏内容和界面能够适应不同的展示空间和观众需求，支持后期内容更新和扩展，以保持游戏的持久吸引力；6、规范与标准遵循：开发过程和产品严格符合行业标准和技术规范，确保技术方案的专业性和可靠性 21.综合单价暂估：161706元/项
122 | 03B140 | 盾构机 | 1.一、LED屏-3.1㎡ 2.包括但不限于结构框架、屏体、包边及完成该设备所需的材料、元器件；像素间距 2mm；单元板尺寸 320mm*160mm 3.二、LED视频拼接处理器-1套 4.名称:LED视频拼接处理器；2.拥有完备的视频输入接口，1 路 HDMI 2.0,4 路 DVI,1 路 3G-SDI；3.支持 HDR 输出、支持个性化的画质缩放、支持三种画面缩放模式,包括点对点模式、全屏 缩放、自定义缩放等 5.三、LED屏配电柜-1套 6.四、辅助设备-1套 7.电气系统（含空开、开关电源、配电柜、导线、端子排、导轨、线槽等） 8.五、模型-1套 9.盾构机模型定制 10.六、操作护栏-1套 11.钣金钢结构，汽车烤 |  | 项 | 1
本页小计
注：为计取规费等的使用，可在表中增设其中：“定额人工费”
表—08
分部分项工程和单价措施项目清单与计价表
工程名称：鄂托克前旗青少年科普教育项目-室内展品 |  |  |  | 标段：鄂托克前旗青少年科普教育项目 |  |  |  | 第 178 页 共 195 页
序号 | 项目编码 | 项目名称 | 项目特征描述 |  | 计量单位 | 工程量 | 金额（元）
[7 empty] | 综合单价 |  | 合价 | 其中
暂估价
本页小计
漆处理，占地尺寸:长*宽*高（4000*800*750mm） 12.七、多媒体-1项 13.梳理前期内容，进行创意构思；2、确定交互脚本的整体框架和功能需求，明确设计目标和用户体验；3、交互流程图:清晰地描述用户与展项的交互过程，以图文并茂的方式呈现；4、交互原型图：直观地展示交互界面和动画效果，以高保真设计稿呈现；5、文案策划：撰写符合展项主题和用户需求的文案，包括界面文本、语音解说等；6、根据项目需求制作开发所需要的平面，动效，视频素材等；7、UI设计：各层级页面所需要的ui素材，包括但不限于背景，触发按钮的不同状态。人性化的UI设计，界面布局、设计需要与周围环境保持一致性，和墙面非多媒体内容形成形式统一，内容互补的完整设计；8、视频素材及微动效：带通道的视频或序列帧动画，供程序调用。包括但不限于按钮状态变化，画面过度衔接等；9、其他素材：其他程序所需的平面素材及视频内容素材制作；10、音频资源管理：构建全面的音频资源库，覆盖多种音乐和音效类型，同时支持MP3, WAV, OGG等多种音频格式，以满足项目多样的需求并保证音频文件的无缝集成；11、音效触发与环境模拟：为关键交互操作提供直观的音效反馈（如点
本页小计
注：为计取规费等的使用，可在表中增设其中：“定额人工费”
表—08
分部分项工程和单价措施项目清单与计价表
工程名称：鄂托克前旗青少年科普教育项目-室内展品 |  |  |  | 标段：鄂托克前旗青少年科普教育项目 |  |  |  | 第 179 页 共 195 页
序号 | 项目编码 | 项目名称 | 项目特征描述 |  | 计量单位 | 工程量 | 金额（元）
[7 empty] | 综合单价 |  | 合价 | 其中
暂估价
击、滑动等），并设置环境音效以模拟真实或虚拟环境，提高程序的沉浸感；12、音频质量与性能优化：确保音频资源的高质量，采用合适的编码和压缩技术减少噪音，同时对音频播放进行优化，确保高效性能 14.八、软件-1项 15.交互开发:在Windows平台使用Unity和C#语言，支持C#/C/C++语言进行系统定制开发。专注于开发精细的基础用户界面(UI)功能，如触发机制、页面导航和内容动态展示；2、场景管理与渲染：整合UI、文本、视频、模型和音频等多媒体素材，采用高效算法动态管理场景和实时渲染，以确保内容的全面性、丰富性及应用的流畅稳定性；3、性能优化与自适应设计：针对Windows平台深入优化渲染性能，使用Unity3D的高级UI工具设计交互式元素，保证应用在不同分辨率和缩放下的适配性；4、趣味性和挑战性：定制化游戏内容，包括历史事件的再现、科学知识的展示或艺术作品的互动解读等等，激活互动兴趣；5、可扩展性和适应性：确保游戏内容和界面能够适应不同的展示空间和观众需求，支持后期内容更新和扩展，以保持游戏的持久吸引力；6、规范与标准遵循：开发过程和产品严格符合行业标准和技术规范，确保技术方案的专业性和可靠性 16.综合单价暂估：168771元/项
123 | 03B141 | 职业模拟体验 | 1.一、液晶电视-1台 |  | 项 | 1
本页小计
注：为计取规费等的使用，可在表中增设其中：“定额人工费”
表—08
分部分项工程和单价措施项目清单与计价表
工程名称：鄂托克前旗青少年科普教育项目-室内展品 |  |  |  | 标段：鄂托克前旗青少年科普教育项目 |  |  |  | 第 180 页 共 195 页
序号 | 项目编码 | 项目名称 | 项目特征描述 |  | 计量单位 | 工程量 | 金额（元）
[7 empty] | 综合单价 |  | 合价 | 其中
暂估价
本页小计
2.75寸液晶电视 3.二、计算机-1台 4.处理器Intel 酷睿i5 10400,主频2.9GHz，6核12线程；内存8G DDR4 2666MHz；256G固态硬盘； 5.三、显卡-1块 6.显存频率:14000MHZ；显存类型：GDDR6；显存容量：6GB； 7.四、摄像头-1套 8.高清摄像头 9.五、辅助设备-1套 10.电气系统（含空开、开关电源、配电柜、导线、端子排、导轨、线槽等） 11.六、安装组件-1套 12.钣金材质，表面防锈处理 13.七、多媒体-1项 14.梳理前期内容，进行创意构思；2、确定交互脚本的整体框架和功能需求，明确设计目标和用户体验；3、交互流程图:清晰地描述用户与展项的交互过程，以图文并茂的方式呈现；4、交互原型图：直观地展示交互界面和动画效果，以高保真设计稿呈现；5、文案策划：撰写符合展项主题和用户需求的文案，包括界面文本、语音解说等；6、根据项目需求制作开发所需要的平面，动效，视频素材等；7、UI设计：各层级页面所需要的ui素材，包括但不限于背景，触发按钮的不同状态。人性化的UI设计，界面布局、设计需要与周围环境保持一致性，和墙面非多
本页小计
注：为计取规费等的使用，可在表中增设其中：“定额人工费”
表—08
分部分项工程和单价措施项目清单与计价表
工程名称：鄂托克前旗青少年科普教育项目-室内展品 |  |  |  | 标段：鄂托克前旗青少年科普教育项目 |  |  |  | 第 181 页 共 195 页
序号 | 项目编码 | 项目名称 | 项目特征描述 |  | 计量单位 | 工程量 | 金额（元）
[7 empty] | 综合单价 |  | 合价 | 其中
暂估价
本页小计
媒体内容形成形式统一，内容互补的完整设计；8、视频素材及微动效：带通道的视频或序列帧动画，供程序调用。包括但不限于按钮状态变化，画面过度衔接等；9、其他素材：其他程序所需的平面素材及视频内容素材制作；10、音频资源管理：构建全面的音频资源库，覆盖多种音乐和音效类型，同时支持MP3, WAV, OGG等多种音频格式，以满足项目多样的需求并保证音频文件的无缝集成；11、音效触发与环境模拟：为关键交互操作提供直观的音效反馈（如点击、滑动等），并设置环境音效以模拟真实或虚拟环境，提高程序的沉浸感；12、音频质量与性能优化：确保音频资源的高质量，采用合适的编码和压缩技术减少噪音，同时对音频播放进行优化，确保高效性能 15.八、软件-1项 16.交互开发:在Windows平台使用Unity和C#语言，支持C#/C/C++语言进行系统定制开发。专注于开发精细的基础用户界面(UI)功能，如触发机制、页面导航和内容动态展示；2、场景管理与渲染：整合UI、文本、视频、模型和音频等多媒体素材，采用高效算法动态管理场景和实时渲染，以确保内容的全面性、丰富性及应用的流畅稳定性；3、性能优化与自适应设计：针对Windows平台深
本页小计
注：为计取规费等的使用，可在表中增设其中：“定额人工费”
表—08
分部分项工程和单价措施项目清单与计价表
工程名称：鄂托克前旗青少年科普教育项目-室内展品 |  |  |  | 标段：鄂托克前旗青少年科普教育项目 |  |  |  | 第 182 页 共 195 页
序号 | 项目编码 | 项目名称 | 项目特征描述 |  | 计量单位 | 工程量 | 金额（元）
[7 empty] | 综合单价 |  | 合价 | 其中
暂估价
入优化渲染性能，使用Unity3D的高级UI工具设计交互式元素，保证应用在不同分辨率和缩放下的适配性；4、趣味性和挑战性：定制化游戏内容，包括历史事件的再现、科学知识的展示或艺术作品的互动解读等等，激活互动兴趣；5、可扩展性和适应性：确保游戏内容和界面能够适应不同的展示空间和观众需求，支持后期内容更新和扩展，以保持游戏的持久吸引力；6、规范与标准遵循：开发过程和产品严格符合行业标准和技术规范，确保技术方案的专业性和可靠性 17.综合单价暂估：152202元/项
124 | 03B142 | 量子计算 | 1.一、媒体触控终端II（43寸）-1台 2.原装模组液晶面板，分辨率:1920*1080；色彩度≥10bit；可视角度≥178°；AG防炫光处理亮度≥500cd/㎡；2、采用电容多点触控技术；3、I5 6代/8G/256G；4、接口：HDMI2.1x1，DP1.4ax3；5、支持中控集中管理；6、可自动重启设备； 3.二、展示柜-1套 4.钣金钢结构烤漆处理，钢化玻璃防护 5.三、模型-1套 6.祖冲之号模型，直径0.5m，高约1m 7.四、多媒体-1项 8.梳理前期内容，进行创意构思；2、确定交互脚本的整体框架和功能需求，明确设计目标和用户体验；3、交互流程图:清晰地描述用户与展项的交 |  | 项 | 1
本页小计
注：为计取规费等的使用，可在表中增设其中：“定额人工费”
表—08
分部分项工程和单价措施项目清单与计价表
工程名称：鄂托克前旗青少年科普教育项目-室内展品 |  |  |  | 标段：鄂托克前旗青少年科普教育项目 |  |  |  | 第 183 页 共 195 页
序号 | 项目编码 | 项目名称 | 项目特征描述 |  | 计量单位 | 工程量 | 金额（元）
[7 empty] | 综合单价 |  | 合价 | 其中
暂估价
本页小计
互过程，以图文并茂的方式呈现；4、交互原型图：直观地展示交互界面和动画效果，以高保真设计稿呈现；5、文案策划：撰写符合展项主题和用户需求的文案，包括界面文本、语音解说等；6、根据项目需求制作开发所需要的平面，动效，视频素材等；7、UI设计：各层级页面所需要的ui素材，包括但不限于背景，触发按钮的不同状态。人性化的UI设计，界面布局、设计需要与周围环境保持一致性，和墙面非多媒体内容形成形式统一，内容互补的完整设计；8、视频素材及微动效：带通道的视频或序列帧动画，供程序调用。包括但不限于按钮状态变化，画面过度衔接等；9、其他素材：其他程序所需的平面素材及视频内容素材制作；10、音频资源管理：构建全面的音频资源库，覆盖多种音乐和音效类型，同时支持MP3, WAV, OGG等多种音频格式，以满足项目多样的需求并保证音频文件的无缝集成；11、音效触发与环境模拟：为关键交互操作提供直观的音效反馈（如点击、滑动等），并设置环境音效以模拟真实或虚拟环境，提高程序的沉浸感；12、音频质量与性能优化：确保音频资源的高质量，采用合适的编码和压缩技术减少噪音，同时对音频播放进行优化，确保高效性能
本页小计
注：为计取规费等的使用，可在表中增设其中：“定额人工费”
表—08
分部分项工程和单价措施项目清单与计价表
工程名称：鄂托克前旗青少年科普教育项目-室内展品 |  |  |  | 标段：鄂托克前旗青少年科普教育项目 |  |  |  | 第 184 页 共 195 页
序号 | 项目编码 | 项目名称 | 项目特征描述 |  | 计量单位 | 工程量 | 金额（元）
[7 empty] | 综合单价 |  | 合价 | 其中
暂估价
9.五、软件-1项 10.交互开发:在Windows平台使用Unity和C#语言，支持C#/C/C++语言进行系统定制开发。专注于开发精细的基础用户界面(UI)功能，如触发机制、页面导航和内容动态展示；2、场景管理与渲染：整合UI、文本、视频、模型和音频等多媒体素材，采用高效算法动态管理场景和实时渲染，以确保内容的全面性、丰富性及应用的流畅稳定性；3、性能优化与自适应设计：针对Windows平台深入优化渲染性能，使用Unity3D的高级UI工具设计交互式元素，保证应用在不同分辨率和缩放下的适配性；4、趣味性和挑战性：定制化游戏内容，包括历史事件的再现、科学知识的展示或艺术作品的互动解读等等，激活互动兴趣；5、可扩展性和适应性：确保游戏内容和界面能够适应不同的展示空间和观众需求，支持后期内容更新和扩展，以保持游戏的持久吸引力；6、规范与标准遵循：开发过程和产品严格符合行业标准和技术规范，确保技术方案的专业性和可靠性 11.综合单价暂估：80917元/项
125 | 03B143 | 卫星轨道 | 1.原装模组液晶面板，分辨率:1920*1080；色彩度≥10bit；可视角度≥178°；AG防炫光处理亮度≥500cd/㎡；2、采用电容多点触控技术；3、I5 6代/8G/256G；4、接口：HDMI2.1x1，DP1.4ax3；5、支持中控集中管理；6 |  | 项 | 1
本页小计
注：为计取规费等的使用，可在表中增设其中：“定额人工费”
表—08
分部分项工程和单价措施项目清单与计价表
工程名称：鄂托克前旗青少年科普教育项目-室内展品 |  |  |  | 标段：鄂托克前旗青少年科普教育项目 |  |  |  | 第 185 页 共 195 页
序号 | 项目编码 | 项目名称 | 项目特征描述 |  | 计量单位 | 工程量 | 金额（元）
[7 empty] | 综合单价 |  | 合价 | 其中
暂估价
本页小计
、可自动重启设备； 2.二、辅助设备 3.电气系统（含空开、开关电源、配电柜、导线、端子排、导轨、线槽等） 4.三、零星采购 5.配套辅材（装配标准件等） 6.四、触摸一体机展台 7.配套32寸触摸一体机，钣金钢结构，表面汽车烤漆处理 8.五、护栏 9.含地台、钢化玻璃护栏，占地直径约1.6米，高1.1米 10.六、模型 11.卫星轨道模型，直径约0.9米，含灯光 12.七、多媒体 13.梳理前期内容，进行创意构思；2、确定交互脚本的整体框架和功能需求，明确设计目标和用户体验；3、交互流程图:清晰地描述用户与展项的交互过程，以图文并茂的方式呈现；4、交互原型图：直观地展示交互界面和动画效果，以高保真设计稿呈现；5、文案策划：撰写符合展项主题和用户需求的文案，包括界面文本、语音解说等；6、根据项目需求制作开发所需要的平面，动效，视频素材等；7、UI设计：各层级页面所需要的ui素材，包括但不限于背景，触发按钮的不同状态。人性化的UI设计，界面布局、设计需要与周围环境保持一致性，和墙面非多媒体内容形成形式统一，内容互补的完整设计；8
本页小计
注：为计取规费等的使用，可在表中增设其中：“定额人工费”
表—08
分部分项工程和单价措施项目清单与计价表
工程名称：鄂托克前旗青少年科普教育项目-室内展品 |  |  |  | 标段：鄂托克前旗青少年科普教育项目 |  |  |  | 第 186 页 共 195 页
序号 | 项目编码 | 项目名称 | 项目特征描述 |  | 计量单位 | 工程量 | 金额（元）
[7 empty] | 综合单价 |  | 合价 | 其中
暂估价
本页小计
、视频素材及微动效：带通道的视频或序列帧动画，供程序调用。包括但不限于按钮状态变化，画面过度衔接等；9、其他素材：其他程序所需的平面素材及视频内容素材制作；10、音频资源管理：构建全面的音频资源库，覆盖多种音乐和音效类型，同时支持MP3, WAV, OGG等多种音频格式，以满足项目多样的需求并保证音频文件的无缝集成；11、音效触发与环境模拟：为关键交互操作提供直观的音效反馈（如点击、滑动等），并设置环境音效以模拟真实或虚拟环境，提高程序的沉浸感；12、音频质量与性能优化：确保音频资源的高质量，采用合适的编码和压缩技术减少噪音，同时对音频播放进行优化，确保高效性能 14.八、软件 15.交互开发:在Windows平台使用Unity和C#语言，支持C#/C/C++语言进行系统定制开发。专注于开发精细的基础用户界面(UI)功能，如触发机制、页面导航和内容动态展示；2、场景管理与渲染：整合UI、文本、视频、模型和音频等多媒体素材，采用高效算法动态管理场景和实时渲染，以确保内容的全面性、丰富性及应用的流畅稳定性；3、性能优化与自适应设计：针对Windows平台深入优化渲染性能，使用Unity3D的高级UI工具设
本页小计
注：为计取规费等的使用，可在表中增设其中：“定额人工费”
表—08
分部分项工程和单价措施项目清单与计价表
工程名称：鄂托克前旗青少年科普教育项目-室内展品 |  |  |  | 标段：鄂托克前旗青少年科普教育项目 |  |  |  | 第 187 页 共 195 页
序号 | 项目编码 | 项目名称 | 项目特征描述 |  | 计量单位 | 工程量 | 金额（元）
[7 empty] | 综合单价 |  | 合价 | 其中
暂估价
计交互式元素，保证应用在不同分辨率和缩放下的适配性；4、趣味性和挑战性：定制化游戏内容，包括历史事件的再现、科学知识的展示或艺术作品的互动解读等等，激活互动兴趣；5、可扩展性和适应性：确保游戏内容和界面能够适应不同的展示空间和观众需求，支持后期内容更新和扩展，以保持游戏的持久吸引力；6、规范与标准遵循：开发过程和产品严格符合行业标准和技术规范，确保技术方案的专业性和可靠性 16.综合单价暂估：150917元/项
126 | 03B144 | 模拟火箭发射 | 1.一、LED屏-15㎡ 2.包括但不限于结构框架、屏体、包边及完成该设备所需的材料、元器件；像素间距 2mm；单元板尺寸 320mm*160mm 3.二、LED视频拼接处理器-1套 4.拥有完备的视频输入接口，1 路 HDMI 2.0,4 路 DVI,1 路 3G-SDI；支持 HDR 输出、支持个性化的画质缩放、支持三种画面缩放模式,包括点对点模式、全屏 缩放、自定义缩放等 5.三、LED屏配电柜-1套 6.四、触摸一体机展台-1套 7.配套32寸触摸一体机，钣金钢结构，表面汽车烤漆处理 8.五、辅助设备-1套 9.电气系统（含空开、开关电源、配电柜、导线、端子排、导轨、线槽等） 10.六、造型地台-1套 |  | 项 | 1
本页小计
注：为计取规费等的使用，可在表中增设其中：“定额人工费”
表—08
分部分项工程和单价措施项目清单与计价表
工程名称：鄂托克前旗青少年科普教育项目-室内展品 |  |  |  | 标段：鄂托克前旗青少年科普教育项目 |  |  |  | 第 188 页 共 195 页
序号 | 项目编码 | 项目名称 | 项目特征描述 |  | 计量单位 | 工程量 | 金额（元）
[7 empty] | 综合单价 |  | 合价 | 其中
暂估价
本页小计
11.主体钢木结构，表面混油处理，钢化玻璃护栏；尺寸:长*宽*高（4.4*1.4*0.4m） 12.七、多媒体-1项 13.梳理前期内容，进行创意构思；2、确定交互脚本的整体框架和功能需求，明确设计目标和用户体验；3、交互流程图:清晰地描述用户与展项的交互过程，以图文并茂的方式呈现；4、交互原型图：直观地展示交互界面和动画效果，以高保真设计稿呈现；5、文案策划：撰写符合展项主题和用户需求的文案，包括界面文本、语音解说等；6、根据项目需求制作开发所需要的平面，动效，视频素材等；7、UI设计：各层级页面所需要的ui素材，包括但不限于背景，触发按钮的不同状态。人性化的UI设计，界面布局、设计需要与周围环境保持一致性，和墙面非多媒体内容形成形式统一，内容互补的完整设计；8、视频素材及微动效：带通道的视频或序列帧动画，供程序调用。包括但不限于按钮状态变化，画面过度衔接等；9、其他素材：其他程序所需的平面素材及视频内容素材制作；10、音频资源管理：构建全面的音频资源库，覆盖多种音乐和音效类型，同时支持MP3, WAV, OGG等多种音频格式，以满足项目多样的需求并保证音频文件的无缝集成；11、音效触发与环境模
本页小计
注：为计取规费等的使用，可在表中增设其中：“定额人工费”
表—08
分部分项工程和单价措施项目清单与计价表
工程名称：鄂托克前旗青少年科普教育项目-室内展品 |  |  |  | 标段：鄂托克前旗青少年科普教育项目 |  |  |  | 第 189 页 共 195 页
序号 | 项目编码 | 项目名称 | 项目特征描述 |  | 计量单位 | 工程量 | 金额（元）
[7 empty] | 综合单价 |  | 合价 | 其中
暂估价
本页小计
拟：为关键交互操作提供直观的音效反馈（如点击、滑动等），并设置环境音效以模拟真实或虚拟环境，提高程序的沉浸感；12、音频质量与性能优化：确保音频资源的高质量，采用合适的编码和压缩技术减少噪音，同时对音频播放进行优化，确保高效性能 14.八、软件-1项 15.交互开发:在Windows平台使用Unity和C#语言，支持C#/C/C++语言进行系统定制开发。专注于开发精细的基础用户界面(UI)功能，如触发机制、页面导航和内容动态展示；2、场景管理与渲染：整合UI、文本、视频、模型和音频等多媒体素材，采用高效算法动态管理场景和实时渲染，以确保内容的全面性、丰富性及应用的流畅稳定性；3、性能优化与自适应设计：针对Windows平台深入优化渲染性能，使用Unity3D的高级UI工具设计交互式元素，保证应用在不同分辨率和缩放下的适配性；4、趣味性和挑战性：定制化游戏内容，包括历史事件的再现、科学知识的展示或艺术作品的互动解读等等，激活互动兴趣；5、可扩展性和适应性：确保游戏内容和界面能够适应不同的展示空间和观众需求，支持后期内容更新和扩展，以保持游戏的持久吸引力；6、规范与标准遵循：开发过程和产品严格符合行业
本页小计
注：为计取规费等的使用，可在表中增设其中：“定额人工费”
表—08
分部分项工程和单价措施项目清单与计价表
工程名称：鄂托克前旗青少年科普教育项目-室内展品 |  |  |  | 标段：鄂托克前旗青少年科普教育项目 |  |  |  | 第 190 页 共 195 页
序号 | 项目编码 | 项目名称 | 项目特征描述 |  | 计量单位 | 工程量 | 金额（元）
[7 empty] | 综合单价 |  | 合价 | 其中
暂估价
标准和技术规范，确保技术方案的专业性和可靠性 16.综合单价暂估：331505元/项
127 | 03B145 | 探访火星基地 | 1.一、液晶电视-1台 2.55寸液晶电视 3.二、计算机-1台 4.处理器Intel 酷睿i5 10400,主频2.9GHz，6核12线程；内存8G DDR4 2666MHz；256G固态硬盘； 5.三、显卡-1块 6.显存频率:14000MHZ；显存类型：GDDR6；显存容量：6GB； 7.四、VR眼镜-1套 8.4K 9.五、沙滩车改制-1套 10.沙滩车改制 11.六、互动展台-1套 12.钣金钢结构，汽车烤漆处理 13.七、多媒体-1项 14.梳理前期内容，进行创意构思；2、确定交互脚本的整体框架和功能需求，明确设计目标和用户体验；3、交互流程图:清晰地描述用户与展项的交互过程，以图文并茂的方式呈现；4、交互原型图：直观地展示交互界面和动画效果，以高保真设计稿呈现；5、文案策划：撰写符合展项主题和用户需求的文案，包括界面文本、语音解说等；6、根据项目需求制作开发所需要的平面，动效，视频素材等；7、UI设计：各层级页面所需要的ui素材，包括但不限于背景，触发按钮的不同状态。人性化的UI设计，界面布 |  | 项 | 1
本页小计
注：为计取规费等的使用，可在表中增设其中：“定额人工费”
表—08
分部分项工程和单价措施项目清单与计价表
工程名称：鄂托克前旗青少年科普教育项目-室内展品 |  |  |  | 标段：鄂托克前旗青少年科普教育项目 |  |  |  | 第 191 页 共 195 页
序号 | 项目编码 | 项目名称 | 项目特征描述 |  | 计量单位 | 工程量 | 金额（元）
[7 empty] | 综合单价 |  | 合价 | 其中
暂估价
本页小计
局、设计需要与周围环境保持一致性，和墙面非多媒体内容形成形式统一，内容互补的完整设计；8、视频素材及微动效：带通道的视频或序列帧动画，供程序调用。包括但不限于按钮状态变化，画面过度衔接等；9、其他素材：其他程序所需的平面素材及视频内容素材制作；10、音频资源管理：构建全面的音频资源库，覆盖多种音乐和音效类型，同时支持MP3, WAV, OGG等多种音频格式，以满足项目多样的需求并保证音频文件的无缝集成；11、音效触发与环境模拟：为关键交互操作提供直观的音效反馈（如点击、滑动等），并设置环境音效以模拟真实或虚拟环境，提高程序的沉浸感；12、音频质量与性能优化：确保音频资源的高质量，采用合适的编码和压缩技术减少噪音，同时对音频播放进行优化，确保高效性能 15.八、软件-1项 16.交互开发:在Windows平台使用Unity和C#语言，支持C#/C/C++语言进行系统定制开发。专注于开发精细的基础用户界面(UI)功能，如触发机制、页面导航和内容动态展示；2、场景管理与渲染：整合UI、文本、视频、模型和音频等多媒体素材，采用高效算法动态管理场景和实时渲染，以确保内容的全面性、丰富性及应用的流畅稳定性；
本页小计
注：为计取规费等的使用，可在表中增设其中：“定额人工费”
表—08
分部分项工程和单价措施项目清单与计价表
工程名称：鄂托克前旗青少年科普教育项目-室内展品 |  |  |  | 标段：鄂托克前旗青少年科普教育项目 |  |  |  | 第 192 页 共 195 页
序号 | 项目编码 | 项目名称 | 项目特征描述 |  | 计量单位 | 工程量 | 金额（元）
[7 empty] | 综合单价 |  | 合价 | 其中
暂估价
3、性能优化与自适应设计：针对Windows平台深入优化渲染性能，使用Unity3D的高级UI工具设计交互式元素，保证应用在不同分辨率和缩放下的适配性；4、趣味性和挑战性：定制化游戏内容，包括历史事件的再现、科学知识的展示或艺术作品的互动解读等等，激活互动兴趣；5、可扩展性和适应性：确保游戏内容和界面能够适应不同的展示空间和观众需求，支持后期内容更新和扩展，以保持游戏的持久吸引力；6、规范与标准遵循：开发过程和产品严格符合行业标准和技术规范，确保技术方案的专业性和可靠性 17.综合单价暂估：132165元/项
128 | 03B146 | 院士墙 | 1.一、媒体触控终端II（43寸）-1台 2.原装模组液晶面板，分辨率:1920*1080；色彩度≥10bit；可视角度≥178°；AG防炫光处理亮度≥500cd/㎡；2、采用电容多点触控技术；3、I5 6代/8G/256G；4、接口：HDMI2.1x1，DP1.4ax3；5、支持中控集中管理；6、可自动重启设备； 3.二、辅助设备-1套 4.电气系统（高清线、空开，开关电源配电柜、导线、端子排、导轨、线槽等） 5.三、安装支架-1套 6.配套触摸屏钣金支架，钣金烤漆处理 7.四、多媒体-1项 8.梳理前期内容，进行创意构思；2、确定交互脚本的整体框架和功能需 |  | 项 | 1
本页小计
注：为计取规费等的使用，可在表中增设其中：“定额人工费”
表—08
分部分项工程和单价措施项目清单与计价表
工程名称：鄂托克前旗青少年科普教育项目-室内展品 |  |  |  | 标段：鄂托克前旗青少年科普教育项目 |  |  |  | 第 193 页 共 195 页
序号 | 项目编码 | 项目名称 | 项目特征描述 |  | 计量单位 | 工程量 | 金额（元）
[7 empty] | 综合单价 |  | 合价 | 其中
暂估价
本页小计
求，明确设计目标和用户体验；3、交互流程图:清晰地描述用户与展项的交互过程，以图文并茂的方式呈现；4、交互原型图：直观地展示交互界面和动画效果，以高保真设计稿呈现；5、文案策划：撰写符合展项主题和用户需求的文案，包括界面文本、语音解说等；6、根据项目需求制作开发所需要的平面，动效，视频素材等；7、UI设计：各层级页面所需要的ui素材，包括但不限于背景，触发按钮的不同状态。人性化的UI设计，界面布局、设计需要与周围环境保持一致性，和墙面非多媒体内容形成形式统一，内容互补的完整设计；8、视频素材及微动效：带通道的视频或序列帧动画，供程序调用。包括但不限于按钮状态变化，画面过度衔接等；9、其他素材：其他程序所需的平面素材及视频内容素材制作；10、音频资源管理：构建全面的音频资源库，覆盖多种音乐和音效类型，同时支持MP3, WAV, OGG等多种音频格式，以满足项目多样的需求并保证音频文件的无缝集成；11、音效触发与环境模拟：为关键交互操作提供直观的音效反馈（如点击、滑动等），并设置环境音效以模拟真实或虚拟环境，提高程序的沉浸感；12、音频质量与性能优化：确保音频资源的高质量，采用合适的编码和
本页小计
注：为计取规费等的使用，可在表中增设其中：“定额人工费”
表—08
分部分项工程和单价措施项目清单与计价表
工程名称：鄂托克前旗青少年科普教育项目-室内展品 |  |  |  | 标段：鄂托克前旗青少年科普教育项目 |  |  |  | 第 194 页 共 195 页
序号 | 项目编码 | 项目名称 | 项目特征描述 |  | 计量单位 | 工程量 | 金额（元）
[7 empty] | 综合单价 |  | 合价 | 其中
暂估价
压缩技术减少噪音，同时对音频播放进行优化，确保高效性能 9.五、软件-1项 10.交互开发:在Windows平台使用Unity和C#语言，支持C#/C/C++语言进行系统定制开发。专注于开发精细的基础用户界面(UI)功能，如触发机制、页面导航和内容动态展示；2、场景管理与渲染：整合UI、文本、视频、模型和音频等多媒体素材，采用高效算法动态管理场景和实时渲染，以确保内容的全面性、丰富性及应用的流畅稳定性；3、性能优化与自适应设计：针对Windows平台深入优化渲染性能，使用Unity3D的高级UI工具设计交互式元素，保证应用在不同分辨率和缩放下的适配性；4、趣味性和挑战性：定制化游戏内容，包括历史事件的再现、科学知识的展示或艺术作品的互动解读等等，激活互动兴趣；5、可扩展性和适应性：确保游戏内容和界面能够适应不同的展示空间和观众需求，支持后期内容更新和扩展，以保持游戏的持久吸引力；6、规范与标准遵循：开发过程和产品严格符合行业标准和技术规范，确保技术方案的专业性和可靠性 11.综合单价暂估：57670元/项
分部小计
美工工程
129 | 03B147 | 美工工程 | 1.一、馆标立体字-1项 二、展厅立体字-1项 含亚克力雕刻字、金属雕 |  | 项 | 1
本页小计
注：为计取规费等的使用，可在表中增设其中：“定额人工费”
表—08
分部分项工程和单价措施项目清单与计价表
工程名称：鄂托克前旗青少年科普教育项目-室内展品 |  |  |  | 标段：鄂托克前旗青少年科普教育项目 |  |  |  | 第 195 页 共 195 页
序号 | 项目编码 | 项目名称 | 项目特征描述 |  | 计量单位 | 工程量 | 金额（元）
[7 empty] | 综合单价 |  | 合价 | 其中
暂估价
刻字、亚克力发光字等 三、图文板-1项 含墙面和台面PVC图文板和亚克力图文板等 四、灯箱 含软膜灯箱、亚克力灯箱等 五、导览导视-1项 含公共空间立牌+吊牌+门牌等 六、综合单价暂估：353206.5元/项
分部小计
措施项目
本页小计
合 计
注：为计取规费等的使用，可在表中增设其中：“定额人工费”
表—08

## 表-11 总价措施项目清单与计价表
总价措施项目清单与计价表
工程名称：鄂托克前旗青少年科普教育项目-室内展品 |  |  | 标段：鄂托克前旗青少年科普教育项目 | [5 empty] | 第 1 页 共 1 页
序号 | 项目编码 | 项目名称 |  | 计算基础 | 费率(%) | 金额(元) |  | 调整费率(%) |  | 调整后金额(元) | 备注
1 | 031302001 | 安全文明施工费
1.1 | 031302001001 | 文明施工与环境保护费 |  | 分部分项人工费+技术措施项目人工费 | 0.8
1.2 | 031302001002 | 临时设施费 |  | 分部分项人工费+技术措施项目人工费 | 0.85
2 | 031302005001 | 雨季施工增加费 |  | 分部分项人工费+技术措施项目人工费 | 0.5
3 | 031302006001 | 已完工程及设备保护费 |  | 分部分项人工费+技术措施项目人工费 | 0.8
4 | 03B001 | 工程定位复测费 |  | 分部分项人工费+技术措施项目人工费 | 0
5 | 031302004001 | 二次搬运费 |  | 分部分项人工费+技术措施项目人工费 | 0.1
合 计
编制人（造价人员）： | [6 empty] | 复核人（造价工程师）：
注：1.“计算基础”中安全文明施工费可为“定额基价”、“定额人工费”或“定额人工费+定额机械费”，其他项目可为“定额人工费”或“定额人工费+定额机械费”。 2.按施工方案计算的措施费，若无“计算基础”和“费率”的数值，也可只填“金额”数值，但应在备注栏说明施工方案出处或计算方法。
表-11

## 表-12 其他项目清单与计价汇总表
其他项目清单与计价汇总表
工程名称：鄂托克前旗青少年科普教育项目-室内展品 |  | 标段：鄂托克前旗青少年科普教育项目 |  |  | 第 1 页 共 1 页
序号 | 项目名称 |  | 金额 | 结算金额(元) |  | 备注
1 | 暂列金额 |  |  |  |  | 明细详见表-12-1
2 | 暂估价
2.1 | 专业工程暂估价 |  |  |  |  | 明细详见表-12-3
2.2 | 材料暂估价 |  |  |  |  | 明细详见表-12-2
3 | 计日工 |  |  |  |  | 明细详见表-12-4
4 | 总承包服务费 |  |  |  |  | 明细详见表-12-5
5 | 材料检验试验费
6 | 建筑工程能效测评费
7 | 工程变更及现场签证
8 | 提前竣工（赶工补偿）
9 | 无负荷联合试运转费
10 | 停窝工损失费
11 | 施工期间未完工程保护费
12 | 企业自有工人培训管理费
13 | 建筑工人实名制费
14 | 安全生产计提费
合计 | [5 empty] | —
注：材料（工程设备）暂估单价进入清单项目综合单价，此处不汇总。
表-12

## 表-12-1 暂列金额表
暂列金额明细表
工程名称：鄂托克前旗青少年科普教育项目-室内展品 |  | 标段：鄂托克前旗青少年科普教育项目 |  |  | 第 1 页 共 1 页
序号 | 项目名称 |  | 计量单位 | 暂定金额（元） |  | 备注
合 计 | [5 empty] | —
注：此表由招标人填写，如不能详列，也可只列暂列金额总额，投标人应将上述暂列金额计入投标总价中。
表—12—1

## 表-12-2 材料(工程设备)暂估价及调整表
材料（工程设备）暂估单价及调整表
工程名称：鄂托克前旗青少年科普教育项目-室内展品 |  |  | 标段：鄂托克前旗青少年科普教育项目 | [7 empty] | 第 1 页 共 1 页
序号 | 材料(工程设备)名称、规格、型号 | 计量单位 |  | 数量 |  | 暂估(元) |  | 确认(元) |  | 差额±(元) |  |  | 备注
|  |  |  | 暂估 | 确认 | 单价 | 合价 | 单价 | 合价 | 单价 |  | 合价
合计
总合计
注：此表由招标人填写“暂估单价”，并在备注栏说明暂估价的材料、工程设备拟用在哪些清单项目上，投标人应将上述材料、工程设备暂估单价计入工程量清单综合单价报价中。
表—12—2

## 表-12-3 专业工程暂估价及结算价表
专业工程暂估价及结算价表
工程名称：鄂托克前旗青少年科普教育项目-室内展品 |  |  | 标段：鄂托克前旗青少年科普教育项目 |  |  |  | 第 1 页 共 1 页
序号 | 工程名称 | 工程内容 |  | 暂估金额（元） | 结算金额(元) | 差额±(元) |  | 备注
合 计
注：此表“暂估金额”由招标人填写，投标人应将“暂估金额”计入投标总价中。结算时按合同约定结算金额填写。
表—12—3

## 表-12-5 总承包服务费计价表
总承包服务费计价表
工程名称：鄂托克前旗青少年科普教育项目-室内展品 |  | 标段：鄂托克前旗青少年科普教育项目 |  |  |  |  | 第 1 页 共 1 页
序号 | 项目名称 |  | 项目价值(元) | 服务内容 | 计算基础 | 费率(%) |  | 金额(元)
| 合计 |  | - | - |  | -
注：此表项目名称、服务内容由招标人填写，编制招标控制价时，费率及金额由招标人按有关计价规定确定；投标时，费率及金额由投标人自主报价，计入投标总价中。
表—12—5

## 表-13 规费、税金项目清单与计价表
规费、税金项目计价表
工程名称：鄂托克前旗青少年科普教育项目-室内展品 |  | 标段：鄂托克前旗青少年科普教育项目 |  |  |  | 第 1 页 共 1 页
序号 | 项目名称 |  | 计算基础 |  | 计算基数 |  | 计算费率(%) | 金额（元）
1 | 规费 |  | 社会保险费+住房公积金+水利建设基金+环境保护税
1.1 | 社会保险费 |  | 养老失业保险+基本医疗保险+工伤保险+生育保险
(1) | 养老失业保险 |  | 分部分项人工费+组织措施项目人工费+技术措施项目人工费+分部分项人工费调整+技术措施项目人工费调整 |  |  |  | 10.5
(2) | 基本医疗保险 |  | 分部分项人工费+组织措施项目人工费+技术措施项目人工费+分部分项人工费调整+技术措施项目人工费调整 |  |  |  | 3.7
(3) | 工伤保险 |  | 分部分项人工费+组织措施项目人工费+技术措施项目人工费+分部分项人工费调整+技术措施项目人工费调整 |  |  |  | 0.4
(4) | 生育保险 |  | 分部分项人工费+组织措施项目人工费+技术措施项目人工费+分部分项人工费调整+技术措施项目人工费调整 |  |  |  | 0.3
1.2 | 住房公积金 |  | 分部分项人工费+组织措施项目人工费+技术措施项目人工费+分部分项人工费调整+技术措施项目人工费调整 |  |  |  | 3.7
1.3 | 水利建设基金 |  | 分部分项人工费+组织措施项目人工费+技术措施项目人工费+分部分项人工费调整+技术措施项目人工费调整 |  |  |  | 0.4
1.4 | 环境保护税
2 | 税金 |  | 税前工程造价 |  |  |  | 9
合 计
编制人（造价人员）： |  |  |  | 复核人（造价工程师）：
表-13

## 表-23 主要材料和工程设备选用表
主要材料和工程设备选用表
工程名称：鄂托克前旗青少年科普教育项目-室内展品 | [6 empty] | 第 1 页 共 1 页
序号 | 材料设备名称 | 单位 | 市场价 | 数量 | 品牌 | 厂家 |  | 规格型号 | 备注
1 | 细胞大爆炸 | 项
2 | 人体工厂 | 项
3 | 能源印记 | 项
4 | 生物质能源 | 项
5 | 氢能利用 | 项
6 | 人工智能与传感器 | 项
7 | 环保历险 | 项
8 | 无人驾驶 | 项
9 | 数字鄂前旗 | 项
10 | 飞越鄂托克前旗 | 项
11 | 深海探测器 | 项
12 | 盾构机 | 项
13 | 职业模拟体验 | 项
14 | 骑马体验 | 项
15 | 模拟火箭发射 | 项
16 | 美工工程 | 项
17 | 共绘未来 | 项
18 | 光立方 | 项
19 | 等高线 | 项
20 | 大树攀爬 | 项
注：本表中所列材料设备应仅限于承包人自行采购范围内的材料设备。本表格可以按照同样的格式扩展。