## 扉-1 招标工程量清单扉页
|  | 鄂托克前旗青少年科普教育项目-火灾报警、风机联动工程 |  | 工程
招标工程量清单
招 标 人： |  |  | 造价咨询人：
| (单位盖章) |  |  |  | (单位资质专用章)
法定代表人 或其授权人： |  |  | 法定代表人 或其授权人：
| (签字或盖章) |  |  |  | (签字或盖章)
编 制 人： |  |  | 复 核 人：
| (造价人员签字盖专用章) |  |  |  | (造价工程师签字盖专用章)
编 制 时 间： | 年 月 日 |  | 复 核 时 间： |  | 年 月 日
扉—1

## 表-08 分部分项工程和单价措施项目清单与计价表
分部分项工程和单价措施项目清单与计价表
工程名称：鄂托克前旗青少年科普教育项目-火灾报警、风机联动工程 |  |  |  | 标段：鄂托克前旗青少年科普教育项目 |  |  |  | 第 1 页 共 2 页
序号 | 项目编码 | 项目名称 | 项目特征描述 |  | 计量单位 | 工程量 | 金额（元）
[7 empty] | 综合单价 |  | 合价 | 其中
暂估价
整个项目
1 | 030408002001 | 控制电缆 | 1.名称:控制电缆WDZBN-KVV-4*1.5 |  | m | 22.07
2 | 030411004001 | 配线 | 1.名称:管内穿线 2.配线形式:动力线路 3.型号:WDZBN-BYJ 4.规格:6.0 5.材质:铜芯 |  | m | 9.02
3 | 030411004002 | 配线 | 1.名称:管内穿线 2.配线形式:动力线路 3.型号:WDZBN-BYJ 4.规格:4.0 5.材质:铜芯 |  | m | 107.86
4 | 030411004003 | 配线 | 1.名称:管内穿线 2.配线形式:照明线路 3.型号:WDZBN-BYJ 4.规格:2.5 5.材质:铜芯 |  | m | 318.08
5 | 030411004004 | 配线 | 1.名称:管内穿线 2.规格:WDZBN-RVS-4*1.5 |  | m | 1150.44
6 | 030411004005 | 配线 | 1.名称:管内穿线 2.规格:WDZBN-RVS-2*1.5 |  | m | 1801.62
7 | 030411004006 | 配线 | 1.名称:管内穿线 2.规格:WDZBN-RVVP-2*1.5 |  | m | 631.48
8 | 030411001001 | 配管 | 1.名称:电线管 2.材质:JDG 3.规格:25 4.配置形式:暗配 |  | m | 30.38
9 | 030411001002 | 配管 | 1.名称:镀锌钢管 2.材质:SC 3.规格:DN20 4.配置形式:暗配 |  | m | 2628.85
10 | 030411001003 | 配管 | 1.名称:镀锌钢管 2.材质:SC 3.规格:DN25 4.配置形式:暗配 |  | m | 1.98
11 | 030408004001 | 电缆槽盒 | 1.名称:电缆桥架150*100 |  | m | 159.85
12 | 030413001001 | 铁构件 | 1.名称:桥架支架 2.材质:镀锌型钢 |  | kg | 130
13 | 030411006001 | 接线盒 | 1.名称:暗装接线盒 2.材质:塑料 3.规格:86MM*86MM |  | 个 | 240
14 | 03090401200 | 火灾报警系统控 | 1.集中型火灾报警控制器 |  | 台 | 1
本页小计
注：为计取规费等的使用，可在表中增设其中：“定额人工费”
表—08
分部分项工程和单价措施项目清单与计价表
工程名称：鄂托克前旗青少年科普教育项目-火灾报警、风机联动工程 |  |  |  | 标段：鄂托克前旗青少年科普教育项目 |  |  |  | 第 2 页 共 2 页
序号 | 项目编码 | 项目名称 | 项目特征描述 |  | 计量单位 | 工程量 | 金额（元）
[7 empty] | 综合单价 |  | 合价 | 其中
暂估价
| 1 | 制主机 | 2.包括:消防电话总机、消防广播控制器、火灾报警控制器、手动控制盘、CRT图形显示装置、直流不间断电源
15 | 030904008001 | 模块(模块箱） | 1.名称:消防接线端子箱 |  | 个 | 2
16 | 030904008002 | 模块(模块箱） | 1.名称:电气火灾控制器 |  | 个 | 1
17 | 030904008003 | 模块(模块箱） | 1.名称:消防设备电源监控器 |  | 个 | 1
18 | 030904008004 | 模块(模块箱） | 1.名称:液位显示仪 |  | 个 | 1
19 | 030904008005 | 模块(模块箱） | 1.名称:防火门监控系统控制器 |  | 个 | 1
20 | 030904008006 | 模块(模块箱） | 1.名称:应急照明控制器 |  | 个 | 1
21 | 030904006001 | 消防报警电话插孔(电话） | 1.名称:火警电话 |  | 个 | 4
22 | 030905001001 | 自动报警系统调试 | 1.通讯分机调试 |  | 系统 | 4
23 | 030904006002 | 消防报警电话插孔(电话） | 1.名称:带火警电话插孔的手动报警按钮 |  | 个 | 16
24 | 030904008007 | 模块(模块箱） | 1.名称:短路隔离器 |  | 个 | 13
25 | 030904001001 | 点型探测器 | 1.名称:感温探测器 |  | 个 | 3
26 | 030904001002 | 点型探测器 | 1.名称:感烟火灾探测器 |  | 个 | 126
27 | 080903008001 | 重复显示器 | 1.名称:楼层显示器 |  | 台 | 2
28 | 030904005001 | 声光报警器 | 1.名称:声光警报器 |  | 个 | 16
29 | 030904003001 | 按钮 | 1.名称:消火栓起泵按钮 |  | 个 | 22
30 | 030904007001 | 消防广播(扬声器） | 1. 名称: 火灾应急广播扬声器 |  | 个 | 36
31 | 030904008008 | 模块(模块箱） | 1.名称:输入输出模块 |  | 个 | 68
32 | 030904008009 | 模块(模块箱） | 1.名称:输出模块 |  | 个 | 2
33 | 030904008010 | 模块(模块箱） | 1.名称:输入模块 |  | 个 | 16
34 | 030905001002 | 自动报警系统调试 | 1.自动报警系统调试 |  | 系统 | 1
分部小计
措施项目
35 | 031301017008 | 脚手架搭拆 |  |  | 项 | 1
分部小计
本页小计
合 计
注：为计取规费等的使用，可在表中增设其中：“定额人工费”
表—08

## 表-11 总价措施项目清单与计价表
总价措施项目清单与计价表
工程名称：鄂托克前旗青少年科普教育项目-火灾报警、风机联动工程 |  |  | 标段：鄂托克前旗青少年科普教育项目 | [5 empty] | 第 1 页 共 1 页
序号 | 项目编码 | 项目名称 |  | 计算基础 | 费率(%) | 金额(元) |  | 调整费率(%) |  | 调整后金额(元) | 备注
1 | 031302001 | 安全文明施工费
1.1 | 031302001001 | 文明施工与环境保护费 |  | 分部分项人工费+技术措施项目人工费 | 0.8
1.2 | 031302001002 | 临时设施费 |  | 分部分项人工费+技术措施项目人工费 | 0.85
2 | 031302005001 | 雨季施工增加费 |  | 分部分项人工费+技术措施项目人工费 | 0.5
3 | 031302006001 | 已完工程及设备保护费 |  | 分部分项人工费+技术措施项目人工费 | 0.8
4 | 03B001 | 工程定位复测费 |  | 分部分项人工费+技术措施项目人工费 | 0
5 | 031302004001 | 二次搬运费 |  | 分部分项人工费+技术措施项目人工费 | 0.1
合 计
编制人（造价人员）： | [6 empty] | 复核人（造价工程师）：
注：1.“计算基础”中安全文明施工费可为“定额基价”、“定额人工费”或“定额人工费+定额机械费”，其他项目可为“定额人工费”或“定额人工费+定额机械费”。 2.按施工方案计算的措施费，若无“计算基础”和“费率”的数值，也可只填“金额”数值，但应在备注栏说明施工方案出处或计算方法。
表-11

## 表-12 其他项目清单与计价汇总表
其他项目清单与计价汇总表
工程名称：鄂托克前旗青少年科普教育项目-火灾报警、风机联动工程 |  | 标段：鄂托克前旗青少年科普教育项目 |  |  | 第 1 页 共 1 页
序号 | 项目名称 |  | 金额 | 结算金额(元) |  | 备注
1 | 暂列金额 |  |  |  |  | 明细详见表-12-1
2 | 暂估价
2.1 | 专业工程暂估价 |  |  |  |  | 明细详见表-12-3
2.2 | 材料暂估价 |  |  |  |  | 明细详见表-12-2
3 | 计日工 |  |  |  |  | 明细详见表-12-4
4 | 总承包服务费 |  |  |  |  | 明细详见表-12-5
5 | 材料检验试验费
6 | 建筑工程能效测评费
7 | 工程变更及现场签证
8 | 提前竣工（赶工补偿）
9 | 无负荷联合试运转费
10 | 停窝工损失费
11 | 施工期间未完工程保护费
12 | 企业自有工人培训管理费
13 | 建筑工人实名制费
14 | 安全生产计提费
合计 | [5 empty] | —
注：材料（工程设备）暂估单价进入清单项目综合单价，此处不汇总。
表-12

## 表-12-1 暂列金额表
暂列金额明细表
工程名称：鄂托克前旗青少年科普教育项目-火灾报警、风机联动工程 |  | 标段：鄂托克前旗青少年科普教育项目 |  |  | 第 1 页 共 1 页
序号 | 项目名称 |  | 计量单位 | 暂定金额（元） |  | 备注
合 计 | [5 empty] | —
注：此表由招标人填写，如不能详列，也可只列暂列金额总额，投标人应将上述暂列金额计入投标总价中。
表—12—1

## 表-12-2 材料(工程设备)暂估价及调整表
材料（工程设备）暂估单价及调整表
工程名称：鄂托克前旗青少年科普教育项目-火灾报警、风机联动工程 |  |  | 标段：鄂托克前旗青少年科普教育项目 | [7 empty] | 第 1 页 共 1 页
序号 | 材料(工程设备)名称、规格、型号 | 计量单位 |  | 数量 |  | 暂估(元) |  | 确认(元) |  | 差额±(元) |  |  | 备注
|  |  |  | 暂估 | 确认 | 单价 | 合价 | 单价 | 合价 | 单价 |  | 合价
合计
总合计
注：此表由招标人填写“暂估单价”，并在备注栏说明暂估价的材料、工程设备拟用在哪些清单项目上，投标人应将上述材料、工程设备暂估单价计入工程量清单综合单价报价中。
表—12—2

## 表-12-3 专业工程暂估价及结算价表
专业工程暂估价及结算价表
工程名称：鄂托克前旗青少年科普教育项目-火灾报警、风机联动工程 |  |  | 标段：鄂托克前旗青少年科普教育项目 |  |  |  | 第 1 页 共 1 页
序号 | 工程名称 | 工程内容 |  | 暂估金额（元） | 结算金额(元) | 差额±(元) |  | 备注
合 计
注：此表“暂估金额”由招标人填写，投标人应将“暂估金额”计入投标总价中。结算时按合同约定结算金额填写。
表—12—3

## 表-12-5 总承包服务费计价表
总承包服务费计价表
工程名称：鄂托克前旗青少年科普教育项目-火灾报警、风机联动工程 |  | 标段：鄂托克前旗青少年科普教育项目 |  |  |  |  | 第 1 页 共 1 页
序号 | 项目名称 |  | 项目价值(元) | 服务内容 | 计算基础 | 费率(%) |  | 金额(元)
| 合计 |  | - | - |  | -
注：此表项目名称、服务内容由招标人填写，编制招标控制价时，费率及金额由招标人按有关计价规定确定；投标时，费率及金额由投标人自主报价，计入投标总价中。
表—12—5

## 表-13 规费、税金项目清单与计价表
规费、税金项目计价表
工程名称：鄂托克前旗青少年科普教育项目-火灾报警、风机联动工程 |  | 标段：鄂托克前旗青少年科普教育项目 |  |  |  | 第 1 页 共 1 页
序号 | 项目名称 |  | 计算基础 |  | 计算基数 |  | 计算费率(%) | 金额（元）
1 | 规费 |  | 社会保险费+住房公积金+水利建设基金+环境保护税
1.1 | 社会保险费 |  | 养老失业保险+基本医疗保险+工伤保险+生育保险
(1) | 养老失业保险 |  | 分部分项人工费+组织措施项目人工费+技术措施项目人工费+分部分项人工费调整+技术措施项目人工费调整 |  |  |  | 10.5
(2) | 基本医疗保险 |  | 分部分项人工费+组织措施项目人工费+技术措施项目人工费+分部分项人工费调整+技术措施项目人工费调整 |  |  |  | 3.7
(3) | 工伤保险 |  | 分部分项人工费+组织措施项目人工费+技术措施项目人工费+分部分项人工费调整+技术措施项目人工费调整 |  |  |  | 0.4
(4) | 生育保险 |  | 分部分项人工费+组织措施项目人工费+技术措施项目人工费+分部分项人工费调整+技术措施项目人工费调整 |  |  |  | 0.3
1.2 | 住房公积金 |  | 分部分项人工费+组织措施项目人工费+技术措施项目人工费+分部分项人工费调整+技术措施项目人工费调整 |  |  |  | 3.7
1.3 | 水利建设基金 |  | 分部分项人工费+组织措施项目人工费+技术措施项目人工费+分部分项人工费调整+技术措施项目人工费调整 |  |  |  | 0.4
1.4 | 环境保护税
2 | 税金 |  | 税前工程造价 |  |  |  | 9
合 计
编制人（造价人员）： |  |  |  | 复核人（造价工程师）：
表-13

## 表-23 主要材料和工程设备选用表
主要材料和工程设备选用表
工程名称：鄂托克前旗青少年科普教育项目-火灾报警、风机联动工程 | [6 empty] | 第 1 页 共 1 页
序号 | 材料设备名称 | 单位 | 市场价 | 数量 | 品牌 | 厂家 |  | 规格型号 | 备注
1 | 镀锌钢管 | m | [5 empty] | DN20
2 | 铜芯塑料绝缘软电线 | m |  |  | 北达 | 赤峰聚美鑫商贸有限公司 |  | BVR-4mm2
3 | 镀锌地线夹 | 套 | [5 empty] | 20
4 | 感烟火灾探测器 | 个
5 | 集中型火灾报警控制器 | 台
6 | 输入输出模块 | 个
7 | 输入模块 | 个
8 | 火灾应急广播扬声器 | 个
9 | 消火栓起泵按钮 | 个
10 | 声光报警器 | 个
11 | 带火警电话插孔的手动报警按钮 | 个
12 | 电气火灾控制器 | 台
13 | 消防设备电源监控器 | 台
14 | 液位显示仪 | 台
15 | 防火门监控系统控制器 | 台
16 | 应急照明控制器 | 台
17 | WDZBN-RVS-4*1.5 | m
18 | WDZBN-RVS-2*1.5 | m |  |  | 华旗 | 内蒙古褚诚线缆有限公司
19 | WDZBN-RVVP-2*1.5 | m
20 | 电缆桥架150*100 | m
注：本表中所列材料设备应仅限于承包人自行采购范围内的材料设备。本表格可以按照同样的格式扩展。