## 扉-1 招标工程量清单扉页
|  | 鄂托克前旗青少年科普教育项目-空调工程 |  | 工程
招标工程量清单
招 标 人： |  |  | 造价咨询人：
| (单位盖章) |  |  |  | (单位资质专用章)
法定代表人 或其授权人： |  |  | 法定代表人 或其授权人：
| (签字或盖章) |  |  |  | (签字或盖章)
编 制 人： |  |  | 复 核 人：
| (造价人员签字盖专用章) |  |  |  | (造价工程师签字盖专用章)
编 制 时 间： | 年 月 日 |  | 复 核 时 间： |  | 年 月 日
扉—1

## 表-08 分部分项工程和单价措施项目清单与计价表
分部分项工程和单价措施项目清单与计价表
工程名称：鄂托克前旗青少年科普教育项目-空调工程 |  |  |  | 标段：鄂托克前旗青少年科普教育项目 |  |  |  | 第 1 页 共 9 页
序号 | 项目编码 | 项目名称 | 项目特征描述 |  | 计量单位 | 工程量 | 金额（元）
[7 empty] | 综合单价 |  | 合价 | 其中
暂估价
空调配电
1 | 030408001001 | 电力电缆 | 1.名称:电力电缆 2.规格:WDZB-YJY-4*25+1*16 3.敷设方式、部位:管道敷设 |  | m | 32.19
2 | 030408001002 | 电力电缆 | 1.名称:电力电缆 2.规格:WDZB-YJY-5*10 3.敷设方式、部位:管道敷设 |  | m | 9.26
3 | 030408001003 | 电力电缆 | 1.名称:电力电缆 2.规格:YJV22-4*185+1*95 3.敷设方式、部位:管道敷设 |  | m | 68.62
4 | 030411004001 | 配线 | 1.名称:管内穿线 2.配线形式:动力线路 3.型号:WDZB-BYJ 4.规格:6.0 5.材质:铜芯 |  | m | 2699.47
5 | 030411001001 | 配管 | 1.名称:电线管 2.材质:JDG 3.规格:25 4.配置形式:暗配 |  | m | 895.82
6 | 030411001002 | 配管 | 1.名称:镀锌钢管 2.规格:DN150 3.配置形式:埋地敷设 |  | m | 6.03
7 | 030411001003 | 配管 | 1.名称:镀锌钢管 2.材质:SC 3.规格:DN50 4.配置形式:明配 |  | m | 8.32
8 | 030408004001 | 电缆槽盒 | 1.名称:室外防雨配电桥架200*100 |  | m | 58.74
9 | 030413001001 | 铁构件 | 1.名称:桥架支架 2.材质:镀锌型钢 |  | kg | 58.74
10 | 030408006001 | 电力电缆头 | 1.名称:电力电缆头 2.规格:35mm2以下 |  | 个 | 8
11 | 030408006002 | 电力电缆头 | 1.名称:电力电缆头 2.规格:10mm2以下 |  | 个 | 2
12 | 030408006003 | 电力电缆头 | 1.名称:电力电缆头 2.规格:240mm2以下 |  | 个 | 1
13 | 030411006001 | 接线盒 | 1.名称:暗装接线盒 2.材质:塑料 3.规格:86MM*86MM |  | 个 | 85
本页小计
注：为计取规费等的使用，可在表中增设其中：“定额人工费”
表—08
分部分项工程和单价措施项目清单与计价表
工程名称：鄂托克前旗青少年科普教育项目-空调工程 |  |  |  | 标段：鄂托克前旗青少年科普教育项目 |  |  |  | 第 2 页 共 9 页
序号 | 项目编码 | 项目名称 | 项目特征描述 |  | 计量单位 | 工程量 | 金额（元）
[7 empty] | 综合单价 |  | 合价 | 其中
暂估价
14 | 030404034001 | 照明开关 | 1.名称:空调控制面板 |  | 个 | 14
15 | 030404017001 | 配电箱 | 1.名称:配电箱 2.型号:AZ 3.规格:箱体尺寸由设备厂家提供 4.基础形式、材质、规格:10#槽钢 5.安装方式:悬挂式 |  | 台 | 1
16 | 030402004001 | 空气断路器 | 1.名称:自动空气开关CH2L-63 CA25A/2P |  | 台 | 8
17 | 030411005001 | 接线箱 | 1.名称:DEC空调集控器 |  | 个 | 6
分部小计
空调
18 | 030702007001 | 复合型风管 | 1.名称:复合型风管 2.材质:玻纤板 3.形状:矩形 4.规格:1000*250 5.板材厚度:25mm |  | m2 | 49
19 | 030702007002 | 复合型风管 | 1.名称:复合型风管 2.材质:玻纤板 3.形状:矩形 4.规格:1000*200 5.板材厚度:25mm |  | m2 | 308.17
20 | 030702007003 | 复合型风管 | 1.名称:复合型风管 2.材质:玻纤板 3.形状:矩形 4.规格:1000*170 5.板材厚度:25mm |  | m2 | 1.87
21 | 030702007004 | 复合型风管 | 1.名称:复合型风管 2.材质:玻纤板 3.形状:矩形 4.规格:1000*130 5.板材厚度:25mm |  | m2 | 41.36
22 | 030702007005 | 复合型风管 | 1.名称:复合型风管 2.材质:玻纤板 3.形状:矩形 4.规格:830*140 5.板材厚度:25mm |  | m2 | 4.31
23 | 030702007006 | 复合型风管 | 1.名称:复合型风管 2.材质:玻纤板 3.形状:矩形 4.规格:600*220 5.板材厚度:25mm |  | m2 | 0.66
24 | 030702007007 | 复合型风管 | 1.名称:复合型风管 |  | m2 | 8.93
本页小计
注：为计取规费等的使用，可在表中增设其中：“定额人工费”
表—08
分部分项工程和单价措施项目清单与计价表
工程名称：鄂托克前旗青少年科普教育项目-空调工程 |  |  |  | 标段：鄂托克前旗青少年科普教育项目 |  |  |  | 第 3 页 共 9 页
序号 | 项目编码 | 项目名称 | 项目特征描述 |  | 计量单位 | 工程量 | 金额（元）
[7 empty] | 综合单价 |  | 合价 | 其中
暂估价
2.材质:玻纤板 3.形状:矩形 4.规格:580*140 5.板材厚度:25mm
25 | 030702007008 | 复合型风管 | 1.名称:复合型风管 2.材质:玻纤板 3.形状:矩形 4.规格:360*280 5.板材厚度:25mm |  | m2 | 123.29
26 | 030702007009 | 复合型风管 | 1.名称:复合型风管 2.材质:玻纤板 3.形状:矩形 4.规格:320*320 5.板材厚度:25mm |  | m2 | 98.55
27 | 030702007010 | 复合型风管 | 1.名称:复合型风管 2.材质:玻纤板 3.形状:矩形 4.规格:250*250 5.板材厚度:25mm |  | m2 | 4.9
28 | 030702007011 | 复合型风管 | 1.名称:复合型风管 2.材质:玻纤板 3.形状:矩形 4.规格:250*200 5.板材厚度:25mm |  | m2 | 25.55
29 | 030702007012 | 复合型风管 | 1.名称:复合型风管 2.材质:玻纤板 3.形状:矩形 4.规格:200*160 5.板材厚度:25mm |  | m2 | 188.57
30 | 030702007013 | 复合型风管 | 1.名称:复合型风管 2.材质:玻纤板 3.形状:矩形 4.规格:160*160 5.板材厚度:25mm |  | m2 | 2.42
31 | 030702007014 | 复合型风管 | 1.名称:复合型风管 2.材质:玻纤板 3.形状:矩形 4.规格:120*120 5.板材厚度:25mm |  | m2 | 7.98
32 | 030702007015 | 复合型风管 | 1.名称:复合型风管 2.材质:玻纤板 3.形状:矩形 4.规格:500*350 5.板材厚度:25mm |  | m2 | 123.29
33 | 030702008001 | 柔性软风管 | 1.名称:软管接口 |  | m2 | 49.67
本页小计
注：为计取规费等的使用，可在表中增设其中：“定额人工费”
表—08
分部分项工程和单价措施项目清单与计价表
工程名称：鄂托克前旗青少年科普教育项目-空调工程 |  |  |  | 标段：鄂托克前旗青少年科普教育项目 |  |  |  | 第 4 页 共 9 页
序号 | 项目编码 | 项目名称 | 项目特征描述 |  | 计量单位 | 工程量 | 金额（元）
[7 empty] | 综合单价 |  | 合价 | 其中
暂估价
34 | 030701003001 | 空调器 | 1.名称:室外机 制冷量95.4KW 制热106.5KW |  | 台 | 1
35 | 030701003002 | 空调器 | 1.名称:室外机 制冷量129.5KW 制热145.5KW |  | 台 | 2
36 | 030701003003 | 空调器 | 1.名称:室外机 制冷量140KW 制热156.5KW |  | 台 | 1
37 | 030701003004 | 空调器 | 1.名称:室外机 制冷量158.5KW 制热177.5KW |  | 台 | 1
38 | 030701004001 | 风机盘管 | 1.名称:室内四方向嵌入机 71Q/G2FZBp1 |  | 台 | 1
39 | 030701004002 | 风机盘管 | 1.名称:室内四方向嵌入机 80Q/G2FZBp1 |  | 台 | 2
40 | 030701004003 | 风机盘管 | 1.名称:室内四方向嵌入机 90Q/G2FZBp1 |  | 台 | 4
41 | 030701004004 | 风机盘管 | 1.名称:室内四方向嵌入机 112Q/G2FZBp1 |  | 台 | 1
42 | 030701004005 | 风机盘管 | 1.名称:室内机DC自由静压风管机 80FGD/G2FZBp |  | 台 | 7
43 | 030701004006 | 风机盘管 | 1.名称:室内机DC自由静压风管机 90FGD/G2FZBp |  | 台 | 4
44 | 030701004007 | 风机盘管 | 1.名称:室内机DC自由静压风管机 112FGD/G2FZBp |  | 台 | 38
45 | 030701004008 | 风机盘管 | 1.名称:室内机DC自由静压净化薄型风管机 22KFD/G3FZBp |  | 台 | 2
46 | 030701004009 | 风机盘管 | 1.名称:室内机DC自由静压净化薄型风管机 28KFD/G3FZBp |  | 台 | 1
47 | 030701004010 | 风机盘管 | 1.名称:室内机DC自由静压净化薄型风管机 40KFD/G3FZBp |  | 台 | 2
48 | 030701004011 | 风机盘管 | 1.名称:室内机DC自由静压净化薄型风管机 45KFD/G3FZBp |  | 台 | 1
49 | 030701004012 | 风机盘管 | 1.名称:室内机DC自由静压净化薄型风管机 50KFD/G3FZBp |  | 台 | 3
50 | 030701004013 | 风机盘管 | 1.名称:室内机DC自由静压净化薄型风管机 63KFD/G3FZBp |  | 台 | 3
51 | 030701004014 | 风机盘管 | 1.名称:室内机DC自由静压净化薄型风管机 71KFD/G3FZBp |  | 台 | 4
本页小计
注：为计取规费等的使用，可在表中增设其中：“定额人工费”
表—08
分部分项工程和单价措施项目清单与计价表
工程名称：鄂托克前旗青少年科普教育项目-空调工程 |  |  |  | 标段：鄂托克前旗青少年科普教育项目 |  |  |  | 第 5 页 共 9 页
序号 | 项目编码 | 项目名称 | 项目特征描述 |  | 计量单位 | 工程量 | 金额（元）
[7 empty] | 综合单价 |  | 合价 | 其中
暂估价
52 | 031001004001 | 铜管 | 1.安装部位:室内 2.规格、压力等级:去磷无缝紫铜管 GB/T1527-2017 12.7mm 3.连接形式:氧乙炔焊 4.压力试验及吹、洗设计要求:水压试验、水冲洗 |  | m | 68.36
53 | 031001004002 | 铜管 | 1.安装部位:室内-超高 2.规格、压力等级:去磷无缝紫铜管 GB/T1527-2017 12.7mm 3.连接形式:氧乙炔焊 4.压力试验及吹、洗设计要求:水压试验、水冲洗 |  | m | 38.48
54 | 031001004003 | 铜管 | 1.安装部位:室内 2.规格、压力等级:去磷无缝紫铜管 GB/T1527-2017 15.88mm 3.连接形式:氧乙炔焊 4.压力试验及吹、洗设计要求:水压试验、水冲洗 |  | m | 148.75
55 | 031001004004 | 铜管 | 1.安装部位:室内-超高 2.规格、压力等级:去磷无缝紫铜管 GB/T1527-2017 15.88mm 3.连接形式:氧乙炔焊 4.压力试验及吹、洗设计要求:水压试验、水冲洗 |  | m | 180.79
56 | 031001004005 | 铜管 | 1.安装部位:室内 2.规格、压力等级:去磷无缝紫铜管 GB/T1527-2017 19.05mm 3.连接形式:氧乙炔焊 4.压力试验及吹、洗设计要求:水压试验、水冲洗 |  | m | 90.66
57 | 031001004006 | 铜管 | 1.安装部位:室内-超高 2.规格、压力等级:去磷无缝紫铜管 GB/T1527-2017 19.05mm 3.连接形式:氧乙炔焊 4.压力试验及吹、洗设计要求:水压试验、水冲洗 |  | m | 95.98
58 | 031001004007 | 铜管 | 1.安装部位:室内 2.规格、压力等级:去磷无缝紫铜管 GB/T1527-2017 22.2mm |  | m | 65.45
本页小计
注：为计取规费等的使用，可在表中增设其中：“定额人工费”
表—08
分部分项工程和单价措施项目清单与计价表
工程名称：鄂托克前旗青少年科普教育项目-空调工程 |  |  |  | 标段：鄂托克前旗青少年科普教育项目 |  |  |  | 第 6 页 共 9 页
序号 | 项目编码 | 项目名称 | 项目特征描述 |  | 计量单位 | 工程量 | 金额（元）
[7 empty] | 综合单价 |  | 合价 | 其中
暂估价
3.连接形式:氧乙炔焊 4.压力试验及吹、洗设计要求:水压试验、水冲洗
59 | 031001004008 | 铜管 | 1.安装部位:室内-超高 2.规格、压力等级:去磷无缝紫铜管 GB/T1527-2017 22.2mm 3.连接形式:氧乙炔焊 4.压力试验及吹、洗设计要求:水压试验、水冲洗 |  | m | 46.84
60 | 031001004009 | 铜管 | 1.安装部位:室内 2.规格、压力等级:去磷无缝紫铜管 GB/T1527-2017 25.4mm 3.连接形式:氧乙炔焊 4.压力试验及吹、洗设计要求:水压试验、水冲洗 |  | m | 34.71
61 | 031001004010 | 铜管 | 1.安装部位:室内-超高 2.规格、压力等级:去磷无缝紫铜管 GB/T1527-2017 25.4mm 3.连接形式:氧乙炔焊 4.压力试验及吹、洗设计要求:水压试验、水冲洗 |  | m | 25.04
62 | 031001004011 | 铜管 | 1.安装部位:室内 2.规格、压力等级:去磷无缝紫铜管 GB/T1527-2017 28.6mm 3.连接形式:氧乙炔焊 4.压力试验及吹、洗设计要求:水压试验、水冲洗 |  | m | 19.26
63 | 031001004012 | 铜管 | 1.安装部位:室内-超高 2.规格、压力等级:去磷无缝紫铜管 GB/T1527-2017 28.6mm 3.连接形式:氧乙炔焊 4.压力试验及吹、洗设计要求:水压试验、水冲洗 |  | m | 24.88
64 | 031001004013 | 铜管 | 1.安装部位:室内 2.规格、压力等级:去磷无缝紫铜管 GB/T1527-2017 31.75mm 3.连接形式:氧乙炔焊 4.压力试验及吹、洗设计要求:水压试验、水冲洗 |  | m | 17.34
65 | 031001004014 | 铜管 | 1.安装部位:室内-超高 |  | m | 40.21
本页小计
注：为计取规费等的使用，可在表中增设其中：“定额人工费”
表—08
分部分项工程和单价措施项目清单与计价表
工程名称：鄂托克前旗青少年科普教育项目-空调工程 |  |  |  | 标段：鄂托克前旗青少年科普教育项目 |  |  |  | 第 7 页 共 9 页
序号 | 项目编码 | 项目名称 | 项目特征描述 |  | 计量单位 | 工程量 | 金额（元）
[7 empty] | 综合单价 |  | 合价 | 其中
暂估价
2.规格、压力等级:去磷无缝紫铜管 GB/T1527-2017 31.75mm 3.连接形式:氧乙炔焊 4.压力试验及吹、洗设计要求:水压试验、水冲洗
66 | 031001004015 | 铜管 | 1.安装部位:室内 2.规格、压力等级:去磷无缝紫铜管 GB/T1527-2017 38.1mm 3.连接形式:氧乙炔焊 4.压力试验及吹、洗设计要求:水压试验、水冲洗 |  | m | 51.56
67 | 031001004016 | 铜管 | 1.安装部位:室内-超高 2.规格、压力等级:去磷无缝紫铜管 GB/T1527-2017 38.1mm 3.连接形式:氧乙炔焊 4.压力试验及吹、洗设计要求:水压试验、水冲洗 |  | m | 26.29
68 | 031001004017 | 铜管 | 1.安装部位:室内 2.规格、压力等级:去磷无缝紫铜管 GB/T1527-2017 41.3mm 3.连接形式:氧乙炔焊 4.压力试验及吹、洗设计要求:水压试验、水冲洗 |  | m | 49.89
69 | 031001004018 | 铜管 | 1.安装部位:室内-超高 2.规格、压力等级:去磷无缝紫铜管 GB/T1527-2017 41.3mm 3.连接形式:氧乙炔焊 4.压力试验及吹、洗设计要求:水压试验、水冲洗 |  | m | 42.04
70 | 031001004019 | 铜管 | 1.安装部位:室内 2.规格、压力等级:去磷无缝紫铜管 GB/T1527-2017 6.35mm 3.连接形式:氧乙炔焊 4.压力试验及吹、洗设计要求:水压试验、水冲洗 |  | m | 17.82
71 | 031001004020 | 铜管 | 1.安装部位:室内-超高 2.规格、压力等级:去磷无缝紫铜管 GB/T1527-2017 6.35mm 3.连接形式:氧乙炔焊 |  | m | 8.56
本页小计
注：为计取规费等的使用，可在表中增设其中：“定额人工费”
表—08
分部分项工程和单价措施项目清单与计价表
工程名称：鄂托克前旗青少年科普教育项目-空调工程 |  |  |  | 标段：鄂托克前旗青少年科普教育项目 |  |  |  | 第 8 页 共 9 页
序号 | 项目编码 | 项目名称 | 项目特征描述 |  | 计量单位 | 工程量 | 金额（元）
[7 empty] | 综合单价 |  | 合价 | 其中
暂估价
4.压力试验及吹、洗设计要求:水压试验、水冲洗
72 | 031001004021 | 铜管 | 1.安装部位:室内 2.规格、压力等级:去磷无缝紫铜管 GB/T1527-2017 9.53mm 3.连接形式:氧乙炔焊 4.压力试验及吹、洗设计要求:水压试验、水冲洗 |  | m | 159.14
73 | 031001004022 | 铜管 | 1.安装部位:室内-超高 2.规格、压力等级:去磷无缝紫铜管 GB/T1527-2017 9.53mm 3.连接形式:氧乙炔焊 4.压力试验及吹、洗设计要求:水压试验、水冲洗 |  | m | 195.08
74 | 031208002001 | 管道绝热 | 1.绝热材料品种:橡塑保温 2.绝热厚度:15mm 3.管道外径:φ57以下 |  | m3 | 0.6
75 | 031208002002 | 管道绝热 | 1.绝热材料品种:橡塑保温 2.绝热厚度:20mm 3.管道外径:φ57以下 |  | m3 | 2.76
76 | 031001006001 | 塑料管 | 1.安装部位:室内 2.介质:冷凝水 3.材质、规格:UPVC De32 4.连接形式:粘接 |  | m | 135.16
77 | 031001006002 | 塑料管 | 1.安装部位:室内-超高 2.介质:冷凝水 3.材质、规格:UPVC De32 4.连接形式:粘接 |  | m | 134.85
78 | 031001006003 | 塑料管 | 1.安装部位:室内 2.介质:冷凝水 3.材质、规格:UPVC De40 4.连接形式:粘接 |  | m | 113.99
79 | 031001006004 | 塑料管 | 1.安装部位:室内-超高 2.介质:冷凝水 3.材质、规格:UPVC De40 4.连接形式:粘接 |  | m | 134.85
80 | 031001006005 | 塑料管 | 1.安装部位:室内-超高 2.介质:冷凝水 3.材质、规格:UPVC De50 4.连接形式:粘接 |  | m | 17.81
81 | 031001006006 | 塑料管 | 1.安装部位:室内 |  | m | 21.02
本页小计
注：为计取规费等的使用，可在表中增设其中：“定额人工费”
表—08
分部分项工程和单价措施项目清单与计价表
工程名称：鄂托克前旗青少年科普教育项目-空调工程 |  |  |  | 标段：鄂托克前旗青少年科普教育项目 |  |  |  | 第 9 页 共 9 页
序号 | 项目编码 | 项目名称 | 项目特征描述 |  | 计量单位 | 工程量 | 金额（元）
[7 empty] | 综合单价 |  | 合价 | 其中
暂估价
2.介质:冷凝水 3.材质、规格:UPVC De63 4.连接形式:粘接
82 | 031001006007 | 塑料管 | 1.安装部位:室内-超高 2.介质:冷凝水 3.材质、规格:UPVC De63 4.连接形式:粘接 |  | m | 19.56
83 | 031002001001 | 管道支架 | 1.材质:成品管卡 公称直径20mm以内 |  | 套 | 165
84 | 031002001002 | 管道支架 | 1.材质:成品管卡De32 |  | 套 | 206
85 | 031002001003 | 管道支架 | 1.材质:成品管卡De40 |  | 套 | 154
86 | 031002001004 | 管道支架 | 1.材质:成品管卡De50 |  | 套 | 21
87 | 031002001005 | 管道支架 | 1.材质:成品管卡De63 |  | 套 | 20
88 | 031208002003 | 管道绝热 | 1.绝热材料品种:橡塑保温 2.绝热厚度:10mm 3.管道外径:φ57以下 |  | m3 | 1.01
89 | 030703011001 | 铝及铝合金风口、散流器 | 1.名称:铝合金风口1000*250 |  | 个 | 20
90 | 030703011002 | 铝及铝合金风口、散流器 | 1.名称:铝合金风口120*120 |  | 个 | 65
91 | 030703011003 | 铝及铝合金风口、散流器 | 1.名称:铝制防雨百叶风口360*280 |  | 个 | 4
92 | 030703011004 | 铝及铝合金风口、散流器 | 1.名称:铝制防雨百叶风口500*350 |  | 个 | 4
93 | 030701003005 | 空调器 | 1.名称:全热交换器 功率1.44KW |  | 台 | 4
94 | 030703011005 | 铝及铝合金风口、散流器 | 1.名称:铝合金风口1000*200 |  | 个 | 7
95 | 030703011006 | 铝及铝合金风口、散流器 | 1.名称:铝合金风口750*250 |  | 个 | 47
96 | 030704001001 | 通风工程检测、调试 | 1.通风工程检测、调试 |  | 系统 | 1
97 | 031009002001 | 空调水工程系统调试 | 1.空调水工程系统调试 |  | 系统 | 1
分部小计
措施项目
98 | 031301017003 | 脚手架搭拆 |  |  | 项 | 1
分部小计
本页小计
合 计
注：为计取规费等的使用，可在表中增设其中：“定额人工费”
表—08

## 表-11 总价措施项目清单与计价表
总价措施项目清单与计价表
工程名称：鄂托克前旗青少年科普教育项目-空调工程 |  |  | 标段：鄂托克前旗青少年科普教育项目 | [5 empty] | 第 1 页 共 1 页
序号 | 项目编码 | 项目名称 |  | 计算基础 | 费率(%) | 金额(元) |  | 调整费率(%) |  | 调整后金额(元) | 备注
1 | 031302001 | 安全文明施工费
1.1 | 031302001001 | 文明施工与环境保护费 |  | 分部分项人工费+技术措施项目人工费 | 0.8
1.2 | 031302001002 | 临时设施费 |  | 分部分项人工费+技术措施项目人工费 | 0.85
2 | 031302005001 | 雨季施工增加费 |  | 分部分项人工费+技术措施项目人工费 | 0.5
3 | 031302006001 | 已完工程及设备保护费 |  | 分部分项人工费+技术措施项目人工费 | 0.8
4 | 03B001 | 工程定位复测费 |  | 分部分项人工费+技术措施项目人工费 | 0
5 | 031302004001 | 二次搬运费 |  | 分部分项人工费+技术措施项目人工费 | 0.1
合 计
编制人（造价人员）： | [6 empty] | 复核人（造价工程师）：
注：1.“计算基础”中安全文明施工费可为“定额基价”、“定额人工费”或“定额人工费+定额机械费”，其他项目可为“定额人工费”或“定额人工费+定额机械费”。 2.按施工方案计算的措施费，若无“计算基础”和“费率”的数值，也可只填“金额”数值，但应在备注栏说明施工方案出处或计算方法。
表-11

## 表-12 其他项目清单与计价汇总表
其他项目清单与计价汇总表
工程名称：鄂托克前旗青少年科普教育项目-空调工程 |  | 标段：鄂托克前旗青少年科普教育项目 |  |  | 第 1 页 共 1 页
序号 | 项目名称 |  | 金额 | 结算金额(元) |  | 备注
1 | 暂列金额 |  |  |  |  | 明细详见表-12-1
2 | 暂估价
2.1 | 专业工程暂估价 |  |  |  |  | 明细详见表-12-3
2.2 | 材料暂估价 |  |  |  |  | 明细详见表-12-2
3 | 计日工 |  |  |  |  | 明细详见表-12-4
4 | 总承包服务费 |  |  |  |  | 明细详见表-12-5
5 | 材料检验试验费
6 | 建筑工程能效测评费
7 | 工程变更及现场签证
8 | 提前竣工（赶工补偿）
9 | 无负荷联合试运转费
10 | 停窝工损失费
11 | 施工期间未完工程保护费
12 | 企业自有工人培训管理费
13 | 建筑工人实名制费
14 | 安全生产计提费
合计 | [5 empty] | —
注：材料（工程设备）暂估单价进入清单项目综合单价，此处不汇总。
表-12

## 表-12-1 暂列金额表
暂列金额明细表
工程名称：鄂托克前旗青少年科普教育项目-空调工程 |  | 标段：鄂托克前旗青少年科普教育项目 |  |  | 第 1 页 共 1 页
序号 | 项目名称 |  | 计量单位 | 暂定金额（元） |  | 备注
合 计 | [5 empty] | —
注：此表由招标人填写，如不能详列，也可只列暂列金额总额，投标人应将上述暂列金额计入投标总价中。
表—12—1

## 表-12-2 材料(工程设备)暂估价及调整表
材料（工程设备）暂估单价及调整表
工程名称：鄂托克前旗青少年科普教育项目-空调工程 |  |  | 标段：鄂托克前旗青少年科普教育项目 | [7 empty] | 第 1 页 共 1 页
序号 | 材料(工程设备)名称、规格、型号 | 计量单位 |  | 数量 |  | 暂估(元) |  | 确认(元) |  | 差额±(元) |  |  | 备注
|  |  |  | 暂估 | 确认 | 单价 | 合价 | 单价 | 合价 | 单价 |  | 合价
合计
总合计
注：此表由招标人填写“暂估单价”，并在备注栏说明暂估价的材料、工程设备拟用在哪些清单项目上，投标人应将上述材料、工程设备暂估单价计入工程量清单综合单价报价中。
表—12—2

## 表-12-3 专业工程暂估价及结算价表
专业工程暂估价及结算价表
工程名称：鄂托克前旗青少年科普教育项目-空调工程 |  |  | 标段：鄂托克前旗青少年科普教育项目 |  |  |  | 第 1 页 共 1 页
序号 | 工程名称 | 工程内容 |  | 暂估金额（元） | 结算金额(元) | 差额±(元) |  | 备注
合 计
注：此表“暂估金额”由招标人填写，投标人应将“暂估金额”计入投标总价中。结算时按合同约定结算金额填写。
表—12—3

## 表-12-5 总承包服务费计价表
总承包服务费计价表
工程名称：鄂托克前旗青少年科普教育项目-空调工程 |  | 标段：鄂托克前旗青少年科普教育项目 |  |  |  |  | 第 1 页 共 1 页
序号 | 项目名称 |  | 项目价值(元) | 服务内容 | 计算基础 | 费率(%) |  | 金额(元)
| 合计 |  | - | - |  | -
注：此表项目名称、服务内容由招标人填写，编制招标控制价时，费率及金额由招标人按有关计价规定确定；投标时，费率及金额由投标人自主报价，计入投标总价中。
表—12—5

## 表-13 规费、税金项目清单与计价表
规费、税金项目计价表
工程名称：鄂托克前旗青少年科普教育项目-空调工程 |  | 标段：鄂托克前旗青少年科普教育项目 |  |  |  | 第 1 页 共 1 页
序号 | 项目名称 |  | 计算基础 |  | 计算基数 |  | 计算费率(%) | 金额（元）
1 | 规费 |  | 社会保险费+住房公积金+水利建设基金+环境保护税
1.1 | 社会保险费 |  | 养老失业保险+基本医疗保险+工伤保险+生育保险
(1) | 养老失业保险 |  | 分部分项人工费+组织措施项目人工费+技术措施项目人工费+分部分项人工费调整+技术措施项目人工费调整 |  |  |  | 10.5
(2) | 基本医疗保险 |  | 分部分项人工费+组织措施项目人工费+技术措施项目人工费+分部分项人工费调整+技术措施项目人工费调整 |  |  |  | 3.7
(3) | 工伤保险 |  | 分部分项人工费+组织措施项目人工费+技术措施项目人工费+分部分项人工费调整+技术措施项目人工费调整 |  |  |  | 0.4
(4) | 生育保险 |  | 分部分项人工费+组织措施项目人工费+技术措施项目人工费+分部分项人工费调整+技术措施项目人工费调整 |  |  |  | 0.3
1.2 | 住房公积金 |  | 分部分项人工费+组织措施项目人工费+技术措施项目人工费+分部分项人工费调整+技术措施项目人工费调整 |  |  |  | 3.7
1.3 | 水利建设基金 |  | 分部分项人工费+组织措施项目人工费+技术措施项目人工费+分部分项人工费调整+技术措施项目人工费调整 |  |  |  | 0.4
1.4 | 环境保护税
2 | 税金 |  | 税前工程造价 |  |  |  | 9
合 计
编制人（造价人员）： |  |  |  | 复核人（造价工程师）：
表-13

## 表-23 主要材料和工程设备选用表
主要材料和工程设备选用表
工程名称：鄂托克前旗青少年科普教育项目-空调工程 | [6 empty] | 第 1 页 共 1 页
序号 | 材料设备名称 | 单位 | 市场价 | 数量 | 品牌 | 厂家 |  | 规格型号 | 备注
1 | 给水室内铜管焊接管件 | 个 | [5 empty] | DN18
2 | 给水室内铜管焊接管件 | 个 | [5 empty] | DN22
3 | 铜芯绝缘电线 | m | [5 empty] | WDZB-BYJ6mm2
4 | 复合玻纤板风管200*160 | m2
5 | 复合玻纤板风管500*350 | m2
6 | 复合玻纤板风管1000*200 | m2
7 | 复合玻纤板风管360*280 | m2
8 | 复合玻纤板风管320*320 | m2
9 | 去磷无缝紫铜管 GB/T1527-2017 15.88mm | m
10 | 去磷无缝紫铜管 GB/T1527-2017 38.1mm | m
11 | 去磷无缝紫铜管 GB/T1527-2017 41.3mm | m
12 | YJV22-4*185+1*95 | m
13 | 全热交换器 功率1.44KW | 台
14 | 室外机 制冷量95.4KW 制热106.5KW | 台 | [6 empty] | 7
15 | 室外机 制冷量129.5KW 制热145.5KW | 台 | [6 empty] | 11
16 | 室外机 制冷量140KW 制热156.5KW | 台 | [6 empty] | 13.5
17 | 室外机 制冷量158.5KW 制热177.5KW | 台 | [6 empty] | 16
18 | 室内机DC自由静压净化薄型风管机 71KFD/G3FZBp | 台
19 | 室内四方向嵌入机 90Q/G2FZBp1 | 台
20 | 室内机DC自由静压风管机 112FGD/G2FZBp | 台
注：本表中所列材料设备应仅限于承包人自行采购范围内的材料设备。本表格可以按照同样的格式扩展。