## 扉-1 招标工程量清单扉页
|  | 鄂托克前旗青少年科普教育项目-采暖工程 |  | 工程
招标工程量清单
招 标 人： |  |  | 造价咨询人：
| (单位盖章) |  |  |  | (单位资质专用章)
法定代表人 或其授权人： |  |  | 法定代表人 或其授权人：
| (签字或盖章) |  |  |  | (签字或盖章)
编 制 人： |  |  | 复 核 人：
| (造价人员签字盖专用章) |  |  |  | (造价工程师签字盖专用章)
编 制 时 间： | 年 月 日 |  | 复 核 时 间： |  | 年 月 日
扉—1

## 表-08 分部分项工程和单价措施项目清单与计价表
分部分项工程和单价措施项目清单与计价表
工程名称：鄂托克前旗青少年科普教育项目-采暖工程 |  |  |  | 标段：鄂托克前旗青少年科普教育项目 |  |  |  | 第 1 页 共 4 页
序号 | 项目编码 | 项目名称 | 项目特征描述 |  | 计量单位 | 工程量 | 金额（元）
[7 empty] | 综合单价 |  | 合价 | 其中
暂估价
整个项目
1 | 031001001001 | 镀锌钢管 | 1.安装部位:地沟 2.介质:采暖 3.规格、压力等级:镀锌钢管DN32 4.连接形式:螺纹连接 5.压力试验及吹、洗设计要求:水压试验、水冲洗 |  | m | 37.41
2 | 031001001002 | 镀锌钢管 | 1.安装部位:地沟 2.介质:采暖 3.规格、压力等级:镀锌钢管DN50 4.连接形式:螺纹连接 5.压力试验及吹、洗设计要求:水压试验、水冲洗 |  | m | 75.04
3 | 031001001003 | 镀锌钢管 | 1.安装部位:地沟 2.介质:采暖 3.规格、压力等级:镀锌钢管DN80 4.连接形式:螺纹连接 5.压力试验及吹、洗设计要求:水压试验、水冲洗 |  | m | 15.68
4 | 031001001004 | 镀锌钢管 | 1.安装部位:地沟 2.介质:采暖 3.规格、压力等级:镀锌钢管DN100 4.连接形式:螺纹连接 5.压力试验及吹、洗设计要求:水压试验、水冲洗 |  | m | 47.25
5 | 031001002001 | 钢管 | 1.安装部位:地沟 2.介质:采暖 3.规格、压力等级:无缝钢管DN125 4.连接形式:焊接 5.压力试验及吹、洗设计要求:水压试验、水冲洗 |  | m | 81.57
6 | 031001002002 | 钢管 | 1.安装部位:地沟 2.介质:采暖 3.规格、压力等级:无缝钢管DN150 4.连接形式:焊接 5.压力试验及吹、洗设计要求:水压试验、水冲洗 |  | m | 113.31
7 | 031001001005 | 镀锌钢管 | 1.安装部位:室内 2.介质:采暖 3.规格、压力等级:镀锌 |  | m | 54
本页小计
注：为计取规费等的使用，可在表中增设其中：“定额人工费”
表—08
分部分项工程和单价措施项目清单与计价表
工程名称：鄂托克前旗青少年科普教育项目-采暖工程 |  |  |  | 标段：鄂托克前旗青少年科普教育项目 |  |  |  | 第 2 页 共 4 页
序号 | 项目编码 | 项目名称 | 项目特征描述 |  | 计量单位 | 工程量 | 金额（元）
[7 empty] | 综合单价 |  | 合价 | 其中
暂估价
钢管DN20 4.连接形式:螺纹连接 5.压力试验及吹、洗设计要求:水压试验、水冲洗
8 | 031001001006 | 镀锌钢管 | 1.安装部位:室内 2.介质:采暖 3.规格、压力等级:镀锌钢管DN25 4.连接形式:螺纹连接 5.压力试验及吹、洗设计要求:水压试验、水冲洗 |  | m | 13.38
9 | 031001001007 | 镀锌钢管 | 1.安装部位:室内 2.介质:采暖 3.规格、压力等级:镀锌钢管DN32 4.连接形式:螺纹连接 5.压力试验及吹、洗设计要求:水压试验、水冲洗 |  | m | 68.6
10 | 031001001008 | 镀锌钢管 | 1.安装部位:室内 2.介质:采暖 3.规格、压力等级:镀锌钢管DN50 4.连接形式:螺纹连接 5.压力试验及吹、洗设计要求:水压试验、水冲洗 |  | m | 57.41
11 | 031005006001 | 地板辐射采暖 | 1.管道材质、规格:耐热聚乙烯管PE-RT 使用条件4级，管系列S3.2 De20 2.压力试验及吹扫设计要求:水压试验、水冲洗 |  | m | 13140.74
12 | 031005006002 | 地板辐射采暖 | 1.边界保温带 2.20厚聚苯乙烯条 |  | m | 1274.04
13 | 031003003001 | 焊接法兰阀门 | 1.类型:闸阀-包括法兰 2.规格、压力等级:DN150 3.连接形式:法兰连接 |  | 个 | 2
14 | 031003001001 | 螺纹阀门 | 1.类型:自动排气阀 2.材质:铜 3.规格、压力等级:DN20 4.连接形式:丝接 |  | 个 | 36
15 | 031005007001 | 热媒集配装置 | 1.材质:铜质 2.规格:2回路 3.附件名称、规格、数量:分集水器本体至采暖立管间的所有附件及分集水器本体与地暖管连接阀 |  | 台 | 3
本页小计
注：为计取规费等的使用，可在表中增设其中：“定额人工费”
表—08
分部分项工程和单价措施项目清单与计价表
工程名称：鄂托克前旗青少年科普教育项目-采暖工程 |  |  |  | 标段：鄂托克前旗青少年科普教育项目 |  |  |  | 第 3 页 共 4 页
序号 | 项目编码 | 项目名称 | 项目特征描述 |  | 计量单位 | 工程量 | 金额（元）
[7 empty] | 综合单价 |  | 合价 | 其中
暂估价
门，包括但不限于过滤球阀，热表，无线电动温控阀，无线远传温控器，泄水阀等
16 | 031005007002 | 热媒集配装置 | 1.材质:铜质 2.规格:3回路 3.附件名称、规格、数量:分集水器本体至采暖立管间的所有附件及分集水器本体与地暖管连接阀门，包括但不限于过滤球阀，热表，无线电动温控阀，无线远传温控器，泄水阀，自动温控阀、室温温控器等 |  | 台 | 5
17 | 031005007003 | 热媒集配装置 | 1.材质:铜质 2.规格:4回路 3.附件名称、规格、数量:分集水器本体至采暖立管间的所有附件及分集水器本体与地暖管连接阀门，包括但不限于过滤球阀，热表，无线电动温控阀，无线远传温控器，泄水阀，自动温控阀、室温温控器等 |  | 台 | 20
18 | 031005007004 | 热媒集配装置 | 1.材质:铜质 2.规格:5回路 3.附件名称、规格、数量:分集水器本体至采暖立管间的所有附件及分集水器本体与地暖管连接阀门，包括但不限于过滤球阀，热表，无线电动温控阀，无线远传温控器，泄水阀，自动温控阀、室温温控器等 |  | 台 | 5
19 | 031005007005 | 热媒集配装置 | 1.材质:铜质 2.规格:6回路 3.附件名称、规格、数量:分集水器本体至采暖立管间的所有附件及分集水器本体与地暖管连接阀门，包括但不限于过滤球阀，热表，无线电动温控阀，无线远传温控器，泄 |  | 台 | 1
本页小计
注：为计取规费等的使用，可在表中增设其中：“定额人工费”
表—08
分部分项工程和单价措施项目清单与计价表
工程名称：鄂托克前旗青少年科普教育项目-采暖工程 |  |  |  | 标段：鄂托克前旗青少年科普教育项目 |  |  |  | 第 4 页 共 4 页
序号 | 项目编码 | 项目名称 | 项目特征描述 |  | 计量单位 | 工程量 | 金额（元）
[7 empty] | 综合单价 |  | 合价 | 其中
暂估价
水阀，自动温控阀、室温温控器等
20 | 031009001001 | 采暖工程系统调试 | 1.采暖工程系统调试 |  | 系统 | 1
分部小计
措施项目
21 | 031301017004 | 脚手架搭拆 |  |  | 项 | 1
分部小计
本页小计
合 计
注：为计取规费等的使用，可在表中增设其中：“定额人工费”
表—08

## 表-11 总价措施项目清单与计价表
总价措施项目清单与计价表
工程名称：鄂托克前旗青少年科普教育项目-采暖工程 |  |  | 标段：鄂托克前旗青少年科普教育项目 | [5 empty] | 第 1 页 共 1 页
序号 | 项目编码 | 项目名称 |  | 计算基础 | 费率(%) | 金额(元) |  | 调整费率(%) |  | 调整后金额(元) | 备注
1 | 031302001 | 安全文明施工费
1.1 | 031302001001 | 文明施工与环境保护费 |  | 分部分项人工费+技术措施项目人工费 | 0.8
1.2 | 031302001002 | 临时设施费 |  | 分部分项人工费+技术措施项目人工费 | 0.85
2 | 031302005001 | 雨季施工增加费 |  | 分部分项人工费+技术措施项目人工费 | 0.5
3 | 031302006001 | 已完工程及设备保护费 |  | 分部分项人工费+技术措施项目人工费 | 0.8
4 | 03B001 | 工程定位复测费 |  | 分部分项人工费+技术措施项目人工费 | 0
5 | 031302004001 | 二次搬运费 |  | 分部分项人工费+技术措施项目人工费 | 0.1
合 计
编制人（造价人员）： | [6 empty] | 复核人（造价工程师）：
注：1.“计算基础”中安全文明施工费可为“定额基价”、“定额人工费”或“定额人工费+定额机械费”，其他项目可为“定额人工费”或“定额人工费+定额机械费”。 2.按施工方案计算的措施费，若无“计算基础”和“费率”的数值，也可只填“金额”数值，但应在备注栏说明施工方案出处或计算方法。
表-11

## 表-12 其他项目清单与计价汇总表
其他项目清单与计价汇总表
工程名称：鄂托克前旗青少年科普教育项目-采暖工程 |  | 标段：鄂托克前旗青少年科普教育项目 |  |  | 第 1 页 共 1 页
序号 | 项目名称 |  | 金额 | 结算金额(元) |  | 备注
1 | 暂列金额 |  |  |  |  | 明细详见表-12-1
2 | 暂估价
2.1 | 专业工程暂估价 |  |  |  |  | 明细详见表-12-3
2.2 | 材料暂估价 |  |  |  |  | 明细详见表-12-2
3 | 计日工 |  |  |  |  | 明细详见表-12-4
4 | 总承包服务费 |  |  |  |  | 明细详见表-12-5
5 | 材料检验试验费
6 | 建筑工程能效测评费
7 | 工程变更及现场签证
8 | 提前竣工（赶工补偿）
9 | 无负荷联合试运转费
10 | 停窝工损失费
11 | 施工期间未完工程保护费
12 | 企业自有工人培训管理费
13 | 建筑工人实名制费
14 | 安全生产计提费
合计 | [5 empty] | —
注：材料（工程设备）暂估单价进入清单项目综合单价，此处不汇总。
表-12

## 表-12-1 暂列金额表
暂列金额明细表
工程名称：鄂托克前旗青少年科普教育项目-采暖工程 |  | 标段：鄂托克前旗青少年科普教育项目 |  |  | 第 1 页 共 1 页
序号 | 项目名称 |  | 计量单位 | 暂定金额（元） |  | 备注
合 计 | [5 empty] | —
注：此表由招标人填写，如不能详列，也可只列暂列金额总额，投标人应将上述暂列金额计入投标总价中。
表—12—1

## 表-12-2 材料(工程设备)暂估价及调整表
材料（工程设备）暂估单价及调整表
工程名称：鄂托克前旗青少年科普教育项目-采暖工程 |  |  | 标段：鄂托克前旗青少年科普教育项目 | [7 empty] | 第 1 页 共 1 页
序号 | 材料(工程设备)名称、规格、型号 | 计量单位 |  | 数量 |  | 暂估(元) |  | 确认(元) |  | 差额±(元) |  |  | 备注
|  |  |  | 暂估 | 确认 | 单价 | 合价 | 单价 | 合价 | 单价 |  | 合价
合计
总合计
注：此表由招标人填写“暂估单价”，并在备注栏说明暂估价的材料、工程设备拟用在哪些清单项目上，投标人应将上述材料、工程设备暂估单价计入工程量清单综合单价报价中。
表—12—2

## 表-12-3 专业工程暂估价及结算价表
专业工程暂估价及结算价表
工程名称：鄂托克前旗青少年科普教育项目-采暖工程 |  |  | 标段：鄂托克前旗青少年科普教育项目 |  |  |  | 第 1 页 共 1 页
序号 | 工程名称 | 工程内容 |  | 暂估金额（元） | 结算金额(元) | 差额±(元) |  | 备注
合 计
注：此表“暂估金额”由招标人填写，投标人应将“暂估金额”计入投标总价中。结算时按合同约定结算金额填写。
表—12—3

## 表-12-5 总承包服务费计价表
总承包服务费计价表
工程名称：鄂托克前旗青少年科普教育项目-采暖工程 |  | 标段：鄂托克前旗青少年科普教育项目 |  |  |  |  | 第 1 页 共 1 页
序号 | 项目名称 |  | 项目价值(元) | 服务内容 | 计算基础 | 费率(%) |  | 金额(元)
| 合计 |  | - | - |  | -
注：此表项目名称、服务内容由招标人填写，编制招标控制价时，费率及金额由招标人按有关计价规定确定；投标时，费率及金额由投标人自主报价，计入投标总价中。
表—12—5

## 表-13 规费、税金项目清单与计价表
规费、税金项目计价表
工程名称：鄂托克前旗青少年科普教育项目-采暖工程 |  | 标段：鄂托克前旗青少年科普教育项目 |  |  |  | 第 1 页 共 1 页
序号 | 项目名称 |  | 计算基础 |  | 计算基数 |  | 计算费率(%) | 金额（元）
1 | 规费 |  | 社会保险费+住房公积金+水利建设基金+环境保护税
1.1 | 社会保险费 |  | 养老失业保险+基本医疗保险+工伤保险+生育保险
(1) | 养老失业保险 |  | 分部分项人工费+组织措施项目人工费+技术措施项目人工费+分部分项人工费调整+技术措施项目人工费调整 |  |  |  | 10.5
(2) | 基本医疗保险 |  | 分部分项人工费+组织措施项目人工费+技术措施项目人工费+分部分项人工费调整+技术措施项目人工费调整 |  |  |  | 3.7
(3) | 工伤保险 |  | 分部分项人工费+组织措施项目人工费+技术措施项目人工费+分部分项人工费调整+技术措施项目人工费调整 |  |  |  | 0.4
(4) | 生育保险 |  | 分部分项人工费+组织措施项目人工费+技术措施项目人工费+分部分项人工费调整+技术措施项目人工费调整 |  |  |  | 0.3
1.2 | 住房公积金 |  | 分部分项人工费+组织措施项目人工费+技术措施项目人工费+分部分项人工费调整+技术措施项目人工费调整 |  |  |  | 3.7
1.3 | 水利建设基金 |  | 分部分项人工费+组织措施项目人工费+技术措施项目人工费+分部分项人工费调整+技术措施项目人工费调整 |  |  |  | 0.4
1.4 | 环境保护税
2 | 税金 |  | 税前工程造价 |  |  |  | 9
合 计
编制人（造价人员）： |  |  |  | 复核人（造价工程师）：
表-13

## 表-23 主要材料和工程设备选用表
主要材料和工程设备选用表
工程名称：鄂托克前旗青少年科普教育项目-采暖工程 | [6 empty] | 第 1 页 共 1 页
序号 | 材料设备名称 | 单位 | 市场价 | 数量 | 品牌 | 厂家 |  | 规格型号 | 备注
1 | 塑料卡钉 | 个 | [5 empty] | φ20
2 | 聚苯乙烯条 | m | [5 empty] | 10×180
3 | 镀锌钢管 | m | [5 empty] | DN32
4 | 镀锌钢管 | m | [5 empty] | DN50
5 | 镀锌钢管 | m | [5 empty] | DN80
6 | 镀锌钢管 | m | [5 empty] | DN100
7 | 给水室内钢管焊接管件 | 个 | [5 empty] | DN125
8 | 给水室内钢管焊接管件 | 个 | [5 empty] | DN150
9 | 采暖室内镀锌钢管螺纹管件 | 个 | [5 empty] | DN50
10 | 采暖室内镀锌钢管螺纹管件 | 个 | [5 empty] | DN100
11 | 柔性塑料套管 | m | [5 empty] | φ25
12 | 自动排气阀 | 个 | [5 empty] | DN20
13 | 分集水器(不带箱) | 组 | [5 empty] | 4支
14 | 分集水器(不带箱) | 组 | [5 empty] | 3支
15 | 分集水器(不带箱) | 组 | [5 empty] | 5支
16 | 其他材料费 | 元
17 | 无缝钢管DN125 | m
18 | 无缝钢管DN150 | m
19 | 耐热聚乙烯管PE-RT 使用条件4级，管系列S3.2 De20 | m
20 | 闸阀DN150 | 个
注：本表中所列材料设备应仅限于承包人自行采购范围内的材料设备。本表格可以按照同样的格式扩展。