## 表-04 单位工程投标报价汇总表1
单位工程投标报价汇总表
工程名称：初等教育学院综合教学楼-消防工程 |  | 标段：呼伦贝尔学院消防设施改建项目-一标段 |  | 第 1 页 共 1 页
序号 | 汇总内容 |  | 金额(元) |  | 其中：暂估价（元）
1 | 分部分项工程
1.1 | 拆除部分
1.2 | 新建部分
2 | 措施项目
2.1 | 安全文明施工费
3 | 其他项目
3.1 | 其中：暂列金额
3.2 | 其中：专业工程暂估价
3.3 | 其中：计日工
3.4 | 其中：总承包服务费
4 | 规费
5 | 税金
投标报价合计=1+2+3+4+5
注：本表适用于单位工程招标控制价或投标报价的汇总，如无单位工程划分，单项工程也使用本表汇总
表—04

## 表-08 分部分项工程和单价措施项目清单与计价表
分部分项工程和单价措施项目清单与计价表
工程名称：初等教育学院综合教学楼-消防工程 |  |  |  | 标段：呼伦贝尔学院消防设施改建项目-一标段 |  |  |  | 第 1 页 共 2 页
序号 | 项目编码 | 项目名称 | 项目特征描述 |  | 计量单位 | 工程量 | 金额（元）
[7 empty] | 综合单价 |  | 合价 | 其中
暂估价
拆除部分
1 | 011612001001 | 管道拆除 | 1.管道种类、材质:拆除消火栓管道DN65（非保护性拆除） 2.管道上的附着物种类:包含阀门拆除 |  | m | 235.23
2 | 011612001001 | 管道拆除 | 1.管道种类、材质:拆除消火栓管道DN50（非保护性拆除） 2.管道上的附着物种类:包含阀门拆除 |  | m | 11.84
3 | 011612002001 | 卫生洁具拆除 | 1.种类:拆除原有消火栓（非保护性拆除） |  | 套 | 20
分部小计
新建部分
4 | 030901001001 | 消火栓钢管 | 1.名称:室内热浸镀锌钢管(含管件采购安装) 2.材质、规格:DN65 3.连接形式:沟槽式连接 4.钢管镀锌设计要求:国标 5.压力试验及冲洗设计要求:符合设计及规范要求 |  | m | 11.84
5 | 030901001002 | 消火栓钢管 | 1.名称:室内热浸镀锌钢管(含管件采购安装) 2.材质、规格:DN100 3.连接形式:沟槽式连接 4.钢管镀锌设计要求:国标 5.压力试验及冲洗设计要求:符合设计及规范要求 |  | m | 235.23
6 | 030901010001 | 室内消火栓 | 1.名称:室内消火栓 2.型号、规格:DN65 3.附件材质、规格:水龙带、自救卷盘 |  | 套 | 20
7 | 030901013001 | 灭火器 | 1.名称:手提式灭火器MF/ABC4 |  | 具 | 16
8 | 031003003004 | 焊接法兰阀门 | 1.类型:蝶阀 2.规格、压力等级:DN100 3.连接形式:法兰连接 |  | 个 | 15
9 | 031003003005 | 焊接法兰阀门 | 1.类型:闸阀 2.规格、压力等级:DN100 3.连接形式:法兰连接 |  | 个 | 2
10 | 03100301100 | 法 | 1.名称:碳钢平焊法兰 |  | 副 | 17
本页小计
注：为计取规费等的使用，可在表中增设其中：“定额人工费”
表—08
分部分项工程和单价措施项目清单与计价表
工程名称：初等教育学院综合教学楼-消防工程 |  |  |  | 标段：呼伦贝尔学院消防设施改建项目-一标段 |  |  |  | 第 2 页 共 2 页
序号 | 项目编码 | 项目名称 | 项目特征描述 |  | 计量单位 | 工程量 | 金额（元）
[7 empty] | 综合单价 |  | 合价 | 其中
暂估价
| 1 | 兰 | 2.规格、压力等级:DN100 3.连接形式:焊接
11 | 031003001001 | 螺纹阀门 | 1.名称:自动放气阀 2.规格、压力等级:DN25 3.连接形式:丝接 |  | 个 | 2
12 | 031003001002 | 螺纹阀门 | 1.名称:泄水阀 2.规格、压力等级:DN25 3.连接形式:丝接 |  | 个 | 2
13 | 030905002001 | 水灭火控制装置调试 | 1.系统形式:消火栓系统调试 |  | 点 | 20
14 | 031002001001 | 管道支架 | 1.材质:管道支吊架制作、安装 2.管架形式:非保温管架 |  | kg | 132
15 | 031201003001 | 金属结构刷油 | 1.除锈级别:手工除轻锈 2.油漆品种:防锈漆两遍、调和漆两遍 |  | kg | 132
16 | 030413003001 | 打洞（孔） | 1.名称:预留孔洞 混凝土楼板 2.规格:管径DN65 |  | 个 | 20
17 | 030408008001 | 防火堵洞 | 1.名称:孔洞封堵 |  | 处 | 20
分部小计
措施项目
18 | 031301017001 | 脚手架搭拆 |  |  | 项 | 1
分部小计
本页小计
合 计
注：为计取规费等的使用，可在表中增设其中：“定额人工费”
表—08

## 表-11 总价措施项目清单与计价表
总价措施项目清单与计价表
工程名称：初等教育学院综合教学楼-消防工程 |  |  | 标段：呼伦贝尔学院消防设施改建项目-一标段 | [5 empty] | 第 1 页 共 1 页
序号 | 项目编码 | 项目名称 |  | 计算基础 | 费率(%) | 金额(元) |  | 调整费率(%) |  | 调整后金额(元) | 备注
1 | 011707001 | 安全文明施工费
1.1 | 011707001001 | 安全文明施工与环境保护费 |  | 分部分项人工费+技术措施项目人工费 | 2
1.2 | 011707001002 | 临时设施费 |  | 分部分项人工费+技术措施项目人工费 | 1
2 | 011707005001 | 雨季施工增加费 |  | 分部分项人工费+技术措施项目人工费 | 0.5
3 | 011707004001 | 二次搬运费 |  | 分部分项人工费+技术措施项目人工费 | 1
4 | 01B001 | 特殊地区施工增加费
5 | 011707002001 | 夜间施工增加费
6 | 011707002002 | 白天在地下室施工增加费
7 | 011707005002 | 冬季施工增加费
合 计
编制人（造价人员）： | [6 empty] | 复核人（造价工程师）：
注：1.“计算基础”中安全文明施工费可为“定额基价”、“定额人工费”或“定额人工费+定额机械费”，其他项目可为“定额人工费”或“定额人工费+定额机械费”。 2.按施工方案计算的措施费，若无“计算基础”和“费率”的数值，也可只填“金额”数值，但应在备注栏说明施工方案出处或计算方法。
表-11

## 表-12 其他项目清单与计价汇总表
其他项目清单与计价汇总表
工程名称：初等教育学院综合教学楼-消防工程 |  | 标段：呼伦贝尔学院消防设施改建项目-一标段 |  |  | 第 1 页 共 1 页
序号 | 项目名称 |  | 金额(元) | 结算金额(元) |  | 备注
1 | 暂列金额 |  | 6529.96 |  |  | 明细详见表-12-1
2 | 暂估价
2.1 | 专业工程暂估价 |  |  |  |  | 明细详见表-12-3
2.2 | 材料暂估价 |  | 一 |  |  | 明细详见表-12-2
3 | 计日工 |  |  |  |  | 明细详见表-12-4
4 | 总承包服务费 |  |  |  |  | 明细详见表-12-5
5 | 材料检验试验费
6 | 建筑工程能效测评费
7 | 工程变更及现场签证
8 | 提前竣工（赶工补偿）
9 | 无负荷联合试运转费
10 | 停窝工损失费
11 | 施工期间未完工程保护费
12 | 企业自有工人培训管理费
13 | 建筑工人实名制费
合计 |  |  | 6529.96 |  |  | —
注：材料（工程设备）暂估单价进入清单项目综合单价，此处不汇总。
表-12

## 表-12-1 暂列金额表
暂列金额明细表
工程名称：初等教育学院综合教学楼-消防工程 |  | 标段：呼伦贝尔学院消防设施改建项目-一标段 |  |  | 第 1 页 共 1 页
序号 | 项目名称 |  | 计量单位 | 暂定金额（元） |  | 备注
1 | 暂列金 |  | 元 | 6529.96
合 计 |  |  |  | 6529.96 |  | —
注：此表由招标人填写，如不能详列，也可只列暂列金额总额，投标人应将上述暂列金额计入投标总价中。
表—12—1

## 表-12-2 材料(工程设备)暂估价及调整表
材料（工程设备）暂估单价及调整表
工程名称：初等教育学院综合教学楼-消防工程 |  |  | 标段：呼伦贝尔学院消防设施改建项目-一标段 | [7 empty] | 第 1 页 共 1 页
序号 | 材料(工程设备)名称、规格、型号 | 计量单位 |  | 数量 |  | 暂估(元) |  | 确认(元) |  | 差额±(元) |  |  | 备注
|  |  |  | 暂估 | 确认 | 单价 | 合价 | 单价 | 合价 | 单价 |  | 合价
合计
总合计
注：此表由招标人填写“暂估单价”，并在备注栏说明暂估价的材料、工程设备拟用在哪些清单项目上，投标人应将上述材料、工程设备暂估单价计入工程量清单综合单价报价中。
表—12—2

## 表-12-3 专业工程暂估价及结算价表
专业工程暂估价及结算价表
工程名称：初等教育学院综合教学楼-消防工程 |  |  | 标段：呼伦贝尔学院消防设施改建项目-一标段 |  |  |  | 第 1 页 共 1 页
序号 | 工程名称 | 工程内容 |  | 暂估金额（元） | 结算金额(元) | 差额±(元) |  | 备注
合 计
注：此表“暂估金额”由招标人填写，投标人应将“暂估金额”计入投标总价中。结算时按合同约定结算金额填写。
表—12—3

## 表-12-4 计日工表
计 日 工 表
工程名称：初等教育学院综合教学楼-消防工程 |  | 标段：呼伦贝尔学院消防设施改建项目-一标段 | [5 empty] | 第 1 页 共 1 页
编号 | 项目名称 |  | 单位 | 暂定数量 | 实际数量 | 综合单价(元) | 合价(元)
[7 empty] | 暂定 |  | 实际
1 | 人工
| 计日工 |  | 工日 | 2
人工小计
2 | 材料
材料小计
3 | 机械
机械小计
四、企业管理费和利润
总 计
注：此表项目名称、暂定数量由招标人填写，编制招标控制价时，单价由招标人按有关计价规定确定；投标时，单价由投标人自主报价，按暂定数量计算合价计入投标总价中。结算时，按发承包双方确认的实际数量计算合价。
表—12—4

## 表-13 规费、税金项目清单与计价表
规费、税金项目计价表
工程名称：初等教育学院综合教学楼-消防工程 |  | 标段：呼伦贝尔学院消防设施改建项目-一标段 |  |  |  | 第 1 页 共 1 页
序号 | 项目名称 |  | 计算基础 |  | 计算基数 |  | 计算费率(%) | 金额（元）
1 | 规费 |  | 环境保护税
1.4 | 环境保护税
2 | 税金 |  | 税前工程造价 |  |  |  | 9
合 计
编制人（造价人员）： |  |  |  | 复核人（造价工程师）：
表-13

## 表-23 主要材料和工程设备选用表
主要材料和工程设备选用表
工程名称：初等教育学院综合教学楼-消防工程 | [6 empty] | 第 1 页 共 1 页
序号 | 材料设备名称 | 单位 | 市场价 | 数量 | 品牌 | 厂家 |  | 规格型号 | 备注
1 | 型钢 | kg | [5 empty] | 综合
2 | 六角螺栓 | kg
3 | 双头螺栓带螺母 | 套 | [5 empty] | M16×120~140
4 | 低碳钢焊条 | kg | [5 empty] | J422 φ3.2
5 | 沟槽卡箍(含胶圈) | 套 | [5 empty] | DN100
6 | 自动排气阀 | 个 | [5 empty] | DN25
7 | 其他材料费 | 元
8 | 水 | m3
9 | 木模板 | m3
10 | 六角螺栓带螺母、垫圈 | 套 | [5 empty] | M16×85~140
11 | 热浸镀锌钢管DN65 | m
12 | 热浸镀锌钢管DN100 | m
13 | 沟槽管件DN65 | 套
14 | 沟槽管件DN100 | 套
15 | 闸阀DN100 | 个
16 | 泄水阀DN25 | 个
17 | 对夹式蝶阀DN100 | 个 |  |  | 百川通 | 内蒙古彤安消防建材有限公司
18 | 碳钢平焊法兰DN100 | 片
19 | 手提式灭火器MF/ABC4 | 个
20 | 室内消火栓 | 套
注：本表中所列材料设备应仅限于承包人自行采购范围内的材料设备。本表格可以按照同样的格式扩展。