## 表-04 单位工程投标报价汇总表1
单位工程投标报价汇总表
工程名称：初等教育学院综合教学楼附属用房-电气工程 |  | 标段：呼伦贝尔学院消防设施改建项目-一标段 |  | 第 1 页 共 1 页
序号 | 汇总内容 |  | 金额(元) |  | 其中：暂估价（元）
1 | 分部分项工程
2 | 措施项目
2.1 | 安全文明施工费
3 | 其他项目
3.1 | 其中：暂列金额
3.2 | 其中：专业工程暂估价
3.3 | 其中：计日工
3.4 | 其中：总承包服务费
4 | 规费
5 | 税金
投标报价合计=1+2+3+4+5
注：本表适用于单位工程招标控制价或投标报价的汇总，如无单位工程划分，单项工程也使用本表汇总
表—04

## 表-08 分部分项工程和单价措施项目清单与计价表
分部分项工程和单价措施项目清单与计价表
工程名称：初等教育学院综合教学楼附属用房-电气工程 |  |  |  | 标段：呼伦贝尔学院消防设施改建项目-一标段 |  |  |  | 第 1 页 共 3 页
序号 | 项目编码 | 项目名称 | 项目特征描述 |  | 计量单位 | 工程量 | 金额（元）
[7 empty] | 综合单价 |  | 合价 | 其中
暂估价
整个项目
1 | 030404017001 | 配电箱 | 1.名称:配电箱ALE-1-1 2.型号:半周长1.5m 3.规格:600*500*300 4.安装方式:悬挂式 |  | 台 | 1
2 | 030404017002 | 配电箱 | 1.名称:配电箱ATSBF 2.型号:半周长1.5m 3.规格:600*500*300 4.安装方式:悬挂式 |  | 台 | 1
3 | 030411001001 | 配管 | 1.名称:电气配管 2.材质:SC20 3.配置形式:暗配 |  | m | 176.77
4 | 030411001002 | 配管 | 1.名称:电气配管 2.材质:SC25 3.配置形式:暗配 |  | m | 22.81
5 | 030411001003 | 配管 | 1.名称:电气配管 2.材质:SC40 3.配置形式:暗配 |  | m | 13.38
6 | 030411001004 | 配管 | 1.名称:电气配管 2.材质:SC80 3.配置形式:暗配 |  | m | 18.35
7 | 030411001005 | 配管 | 1.名称:电气配管 2.材质:SC100 3.配置形式:暗配 |  | m | 8.37
8 | 030408001001 | 电力电缆 | 1.名称:电力电缆 2.型号:WDZN-YJY-4*10 3.材质:铜芯 4.敷设方式、部位:管道敷设 5.电压等级(kV):1KV |  | m | 21.91
9 | 030408006001 | 电力电缆头 | 1.名称:电力电缆头 2.型号:WDZN-YJY-4*10 3.安装部位:户内 |  | 个 | 2
10 | 030408001002 | 电力电缆 | 1.名称:电力电缆 2.型号:WDZN-YJY-4*35 3.材质:铜芯 4.敷设方式、部位:管道敷设 5.电压等级(kV):1KV |  | m | 27.01
11 | 030408006002 | 电力电缆头 | 1.名称:电力电缆头 2.型号:WDZN-YJY-4*35 3.安装部位:户内 |  | 个 | 2
12 | 030408001003 | 电力电缆 | 1.名称:电力电缆 2.型号:YJV22-4*50+1*25 |  | m | 11.18
本页小计
注：为计取规费等的使用，可在表中增设其中：“定额人工费”
表—08
分部分项工程和单价措施项目清单与计价表
工程名称：初等教育学院综合教学楼附属用房-电气工程 |  |  |  | 标段：呼伦贝尔学院消防设施改建项目-一标段 |  |  |  | 第 2 页 共 3 页
序号 | 项目编码 | 项目名称 | 项目特征描述 |  | 计量单位 | 工程量 | 金额（元）
[7 empty] | 综合单价 |  | 合价 | 其中
暂估价
3.材质:铜芯 4.敷设方式、部位:管道敷设 5.电压等级(kV):1KV
13 | 030408006003 | 电力电缆头 | 1.名称:电力电缆头 2.型号:YJV22-4*50+1*25 3.安装部位:户外 |  | 个 | 2
14 | 030408002001 | 控制电缆 | 1.名称:控制电缆 2.型号:ZR-KVV-4*1.5 3.材质:铜芯 4.敷设方式、部位:管道敷设 |  | m | 30.08
15 | 030411004001 | 配线 | 1.名称:管内穿线 2.配线形式:照明线路 3.型号:WDZ-BYJ2.5 4.材质:铜芯 5.配线部位:暗敷 |  | m | 271.99
16 | 030411004002 | 配线 | 1.名称:管内穿线 2.配线形式:动力线路 3.型号:WDZN-BYJ4 4.材质:铜芯 5.配线部位:暗敷 |  | m | 282.63
17 | 030413002001 | 凿（压)槽 | 1.名称:砖墙开凿及修补 2.规格:DN20 |  | m | 200
18 | 030412004001 | 装饰灯 | 1.名称:安全出口灯（自带蓄电池≥60min） 2.型号: 1W 3.安装形式:墙壁式 |  | 套 | 2
19 | 030412004002 | 装饰灯 | 1.名称:单向疏散指示灯（自带蓄电池≥60min） 2.型号: 1W 3.安装形式:墙壁式 |  | 套 | 2
20 | 030412004003 | 装饰灯 | 1.名称:双向疏散指示灯（自带蓄电池≥60min） 2.型号: 1W 3.安装形式:墙壁式 |  | 套 | 1
21 | 030412004004 | 装饰灯 | 1.名称:消防应急灯（自带蓄电池≥60min） 2.型号: 1W 3.安装形式:墙壁式 |  | 套 | 8
22 | 030412002001 | 工厂灯 | 1.名称:防水防尘灯 2.型号:1W 3.安装形式:吸顶式 |  | 套 | 18
23 | 030412001001 | 普通灯具 | 1.名称:天棚灯 |  | 套 | 2
本页小计
注：为计取规费等的使用，可在表中增设其中：“定额人工费”
表—08
分部分项工程和单价措施项目清单与计价表
工程名称：初等教育学院综合教学楼附属用房-电气工程 |  |  |  | 标段：呼伦贝尔学院消防设施改建项目-一标段 |  |  |  | 第 3 页 共 3 页
序号 | 项目编码 | 项目名称 | 项目特征描述 |  | 计量单位 | 工程量 | 金额（元）
[7 empty] | 综合单价 |  | 合价 | 其中
暂估价
2.型号:1W 3.类型:吸顶
24 | 030411006001 | 接线盒 | 1.名称:接线盒 2.安装形式:暗装 |  | 个 | 33
25 | 030411006002 | 接线盒 | 1.名称:开关盒 2.安装形式:暗装 |  | 个 | 2
26 | 030404034001 | 照明开关 | 1.名称:三联开关 2.安装方式:暗装 |  | 个 | 2
27 | 030414002001 | 送配电装置系统 | 1.名称:送配电装置系统 2.电压等级(kV):1 KV以下 |  | 系统 | 1
分部小计
措施项目
28 | 031301017001 | 脚手架搭拆 |  |  | 项 | 1
分部小计
本页小计
合 计
注：为计取规费等的使用，可在表中增设其中：“定额人工费”
表—08

## 表-11 总价措施项目清单与计价表
总价措施项目清单与计价表
工程名称：初等教育学院综合教学楼附属用房-电气工程 |  |  | 标段：呼伦贝尔学院消防设施改建项目-一标段 | [5 empty] | 第 1 页 共 1 页
序号 | 项目编码 | 项目名称 |  | 计算基础 | 费率(%) | 金额(元) |  | 调整费率(%) |  | 调整后金额(元) | 备注
1 | 011707001 | 安全文明施工费
1.1 | 011707001001 | 安全文明施工与环境保护费 |  | 分部分项人工费+技术措施项目人工费 | 2
1.2 | 011707001002 | 临时设施费 |  | 分部分项人工费+技术措施项目人工费 | 1
2 | 011707005001 | 雨季施工增加费 |  | 分部分项人工费+技术措施项目人工费 | 0.5
3 | 011707004001 | 二次搬运费 |  | 分部分项人工费+技术措施项目人工费 | 1
4 | 01B001 | 特殊地区施工增加费
5 | 011707002001 | 夜间施工增加费
6 | 011707002002 | 白天在地下室施工增加费
7 | 011707005002 | 冬季施工增加费
合 计
编制人（造价人员）： | [6 empty] | 复核人（造价工程师）：
注：1.“计算基础”中安全文明施工费可为“定额基价”、“定额人工费”或“定额人工费+定额机械费”，其他项目可为“定额人工费”或“定额人工费+定额机械费”。 2.按施工方案计算的措施费，若无“计算基础”和“费率”的数值，也可只填“金额”数值，但应在备注栏说明施工方案出处或计算方法。
表-11

## 表-12 其他项目清单与计价汇总表
其他项目清单与计价汇总表
工程名称：初等教育学院综合教学楼附属用房-电气工程 |  | 标段：呼伦贝尔学院消防设施改建项目-一标段 |  |  | 第 1 页 共 1 页
序号 | 项目名称 |  | 金额(元) | 结算金额(元) |  | 备注
1 | 暂列金额 |  | 3910.75 |  |  | 明细详见表-12-1
2 | 暂估价
2.1 | 专业工程暂估价 |  |  |  |  | 明细详见表-12-3
2.2 | 材料暂估价 |  | 一 |  |  | 明细详见表-12-2
3 | 计日工 |  |  |  |  | 明细详见表-12-4
4 | 总承包服务费 |  |  |  |  | 明细详见表-12-5
5 | 材料检验试验费
6 | 建筑工程能效测评费
7 | 工程变更及现场签证
8 | 提前竣工（赶工补偿）
9 | 无负荷联合试运转费
10 | 停窝工损失费
11 | 施工期间未完工程保护费
12 | 企业自有工人培训管理费
13 | 建筑工人实名制费
合计 |  |  | 3910.75 |  |  | —
注：材料（工程设备）暂估单价进入清单项目综合单价，此处不汇总。
表-12

## 表-12-1 暂列金额表
暂列金额明细表
工程名称：初等教育学院综合教学楼附属用房-电气工程 |  | 标段：呼伦贝尔学院消防设施改建项目-一标段 |  |  | 第 1 页 共 1 页
序号 | 项目名称 |  | 计量单位 | 暂定金额（元） |  | 备注
1 |  |  | 元 | 3910.75
合 计 |  |  |  | 3910.75 |  | —
注：此表由招标人填写，如不能详列，也可只列暂列金额总额，投标人应将上述暂列金额计入投标总价中。
表—12—1

## 表-12-2 材料(工程设备)暂估价及调整表
材料（工程设备）暂估单价及调整表
工程名称：初等教育学院综合教学楼附属用房-电气工程 |  |  | 标段：呼伦贝尔学院消防设施改建项目-一标段 | [7 empty] | 第 1 页 共 1 页
序号 | 材料(工程设备)名称、规格、型号 | 计量单位 |  | 数量 |  | 暂估(元) |  | 确认(元) |  | 差额±(元) |  |  | 备注
|  |  |  | 暂估 | 确认 | 单价 | 合价 | 单价 | 合价 | 单价 |  | 合价
合计
总合计
注：此表由招标人填写“暂估单价”，并在备注栏说明暂估价的材料、工程设备拟用在哪些清单项目上，投标人应将上述材料、工程设备暂估单价计入工程量清单综合单价报价中。
表—12—2

## 表-12-3 专业工程暂估价及结算价表
专业工程暂估价及结算价表
工程名称：初等教育学院综合教学楼附属用房-电气工程 |  |  | 标段：呼伦贝尔学院消防设施改建项目-一标段 |  |  |  | 第 1 页 共 1 页
序号 | 工程名称 | 工程内容 |  | 暂估金额（元） | 结算金额(元) | 差额±(元) |  | 备注
合 计
注：此表“暂估金额”由招标人填写，投标人应将“暂估金额”计入投标总价中。结算时按合同约定结算金额填写。
表—12—3

## 表-12-4 计日工表
计 日 工 表
工程名称：初等教育学院综合教学楼附属用房-电气工程 |  | 标段：呼伦贝尔学院消防设施改建项目-一标段 | [5 empty] | 第 1 页 共 1 页
编号 | 项目名称 |  | 单位 | 暂定数量 | 实际数量 | 综合单价(元) | 合价(元)
[7 empty] | 暂定 |  | 实际
1 | 人工
| 计日工 |  | 工日 | 2
人工小计
2 | 材料
材料小计
3 | 机械
机械小计
四、企业管理费和利润
总 计
注：此表项目名称、暂定数量由招标人填写，编制招标控制价时，单价由招标人按有关计价规定确定；投标时，单价由投标人自主报价，按暂定数量计算合价计入投标总价中。结算时，按发承包双方确认的实际数量计算合价。
表—12—4

## 表-13 规费、税金项目清单与计价表
规费、税金项目计价表
工程名称：初等教育学院综合教学楼附属用房-电气工程 |  | 标段：呼伦贝尔学院消防设施改建项目-一标段 |  |  |  | 第 1 页 共 1 页
序号 | 项目名称 |  | 计算基础 |  | 计算基数 |  | 计算费率(%) | 金额（元）
1 | 规费 |  | 环境保护税
1.4 | 环境保护税
2 | 税金 |  | 税前工程造价 |  |  |  | 9
合 计
编制人（造价人员）： |  |  |  | 复核人（造价工程师）：
表-13

## 表-23 主要材料和工程设备选用表
主要材料和工程设备选用表
工程名称：初等教育学院综合教学楼附属用房-电气工程 | [6 empty] | 第 1 页 共 1 页
序号 | 材料设备名称 | 单位 | 市场价 | 数量 | 品牌 | 厂家 |  | 规格型号 | 备注
1 | 硅酸盐膨胀水泥 | kg
2 | 镀锌钢管 | m | [5 empty] | DN20
3 | 镀锌钢管 | m | [5 empty] | DN25
4 | 镀锌钢管 | m | [5 empty] | DN40
5 | 镀锌钢管 | m | [5 empty] | DN80
6 | 镀锌钢管 | m | [5 empty] | DN100
7 | 铜芯绝缘电线 | m |  |  | 鑫圣 | 哈尔滨交联电力电缆制造有限公司 |  | WDZ-BYJ2.5
8 | 铜芯绝缘电线 | m |  |  | 鑫圣 | 哈尔滨交联电力电缆制造有限公司 |  | WDZN-BYJ4
9 | 铜芯塑料绝缘软电线 | m | [5 empty] | BVR-4mm2
10 | 消防应急灯 | 套
11 | 防水防尘灯 | 套
12 | 天棚灯 | 套
13 | 安全出口灯 | 套
14 | 单向疏散指示灯 | 套
15 | 电力电缆WDZN-YJY-4*10 | m
16 | 电力电缆WDZN-YJY-4*35 | m
17 | 电力电缆YJV22-4*50+1*25 | m
18 | 控制电缆ZR-KVV-4*1.5 | m
19 | 配电箱ALE-1-1 | 台
20 | 配电箱ATSBF | 台
注：本表中所列材料设备应仅限于承包人自行采购范围内的材料设备。本表格可以按照同样的格式扩展。